## Pokyny pro vyplnění
Pokyny pro vyplnění
Ve všech listech tohoto souboru můžete měnit pouze buňky s modrým pozadím. Jedná se o tyto údaje : - údaje o firmě - jednotkové ceny položek zadané na maximálně dvě desetinná místa

## Stavba
#RTSROZP# | Soupis stavebních prací, dodávek a služeb
| Stavba: |  | 126 | Areál ZŠ U Červených domků Hodonín DPS-NEUZNATELNE NAKLADY
| Zadavatel |  | Město HODONÍN |  |  |  | IČO: | 00284891
|  |  | Masarykovo nám. 53/1 |  |  |  | DIČ: | Skupinove_DPH
|  | 69501 | Hodonín-Hodonín
| Projektant: | [5 empty] | IČO:
DIČ:
| Zhotovitel: | [5 empty] | IČO:
DIČ:
Vypracoval:
| Rozpis ceny | [6 empty] | Celkem
HSV | HSV | [6 empty] | 0
PSV | PSV | [6 empty] | 0
MON | MON | [6 empty] | 0
VN | Vedlejší náklady | [6 empty] | 0
ON | Ostatní náklady | [6 empty] | 0
| Celkem | [6 empty] | 0
Rekapitulace daní
0 | Základ pro sníženou DPH |  |  | 15 | % | 0 |  |  | CZK
0 | Snížená DPH |  |  | 15 | % | 0 |  |  | CZK
0 | Základ pro základní DPH |  |  | 21 | % | 0 |  |  | CZK
0 | Základní DPH |  |  | 21 | % | 0 |  |  | CZK
0 | Zaokrouhlení |  |  |  |  | 0 |  |  | CZK
| Cena celkem bez DPH |  |  |  |  | 0 |  |  | CZK
0 | Cena celkem s DPH |  |  |  |  | 0 |  |  | CZK
|  | v |  |  | dne |  | 2026-07-30
|  |  | Za zhotovitele |  |  |  | Za objednatele
Rekapitulace dílčích částí
#CASTI>> | Číslo | Název |  |  | Základ pro sníženou DPH | Základ pro základní DPH | DPH celkem | Cena celkem | %
1 | Stavba |  |  |  | 0 | 0 | 0 | 0
2 | OVN | Ostatní a vedlejší náklady |  |  | 0 | 0 | 0 | 0
3 | OVN | Ostatní a vedlejší náklady |  |  | 0 | 0 | 0 | 0
2 | SO 00 | Příprava území |  |  | 0 | 0 | 0 | 0
3 | 00.1 | Příprava území |  |  | 0 | 0 | 0 | 0
2 | SO 01 | Stavební část |  |  | 0 | 0 | 0 | 0
3 | 01.1 | Provozní budova ZOO Hodonín Novostavba |  |  | 0 | 0 | 0 | 0
3 | 03.1 | Gastro vybavení |  |  | 0 | 0 | 0 | 0
2 | SO 02 | Zpevněné plochy |  |  | 0 | 0 | 0 | 0
3 | 02.1 | Zpevněné plochy |  |  | 0 | 0 | 0 | 0
2 | SO 03a | SO.03a Kanalizace splašková |  |  | 0 | 0 | 0 | 0
3 | 1 | Kanalizace splašková |  |  | 0 | 0 | 0 | 0
2 | SO 03b | SO.03b Vnitroareálový rozvod vody |  |  | 0 | 0 | 0 | 0
3 | 1 | Vodovod |  |  | 0 | 0 | 0 | 0
2 | SO 04 | SO 04 Dešťová kanalizace |  |  | 0 | 0 | 0 | 0
3 | 1 | Dešťová kanalizace |  |  | 0 | 0 | 0 | 0
2 | SO 05 | SO-05 VNITROAREÁLOVÁ PŘÍPOJKA NN |  |  | 0 | 0 | 0 | 0
3 | 1 | VNITROAREÁLOVÁ PŘÍPOJKA NN |  |  | 0 | 0 | 0 | 0
| Celkem za stavbu |  |  |  | 0 | 0 | 0 | 0 | 0
Rekapitulace dílů
| Číslo | Název |  |  | Typ dílu |  |  | Celkem | %
| 1 | Zemní práce |  |  | HSV |  |  | 0
| 11 | Přípravné a přidružené práce |  |  | HSV |  |  | 0
| 181 | Sadové a parkové úpravy |  |  | HSV |  |  | 0
| 2 | Základy a zvláštní zakládání |  |  | HSV |  |  | 0
| 3 | Svislé a kompletní konstrukce |  |  | HSV |  |  | 0
| 317 | Překlady |  |  | HSV |  |  | 0
| 4 | Vodorovné konstrukce |  |  | HSV |  |  | 0
| 48 | Rampy |  |  | HSV |  |  | 0
| 49 | Podhledy |  |  | HSV |  |  | 0
| 56 | Podkladní vrstvy komunikací a zpevněných ploch |  |  | HSV |  |  | 0
| 57 | Kryty štěrkových a živičných komunikací |  |  | HSV |  |  | 0
| 59 | Dlažby a předlažby komunikací |  |  | HSV |  |  | 0
| 592 | Obrubníky, přídlažby, palisády |  |  | HSV |  |  | 0
| 597 | Odvodnění komunikací a zpevněných ploch |  |  | HSV |  |  | 0
| 61 | Úpravy povrchů vnitřní |  |  | HSV |  |  | 0
| 62 | Úpravy povrchů vnější |  |  | HSV |  |  | 0
| 63 | Podlahy a podlahové konstrukce |  |  | HSV |  |  | 0
| 64 | Výplně otvorů |  |  | HSV |  |  | 0
| 8 | Trubní vedení |  |  | HSV |  |  | 0
| 90 | Ostatní práce |  |  | HSV |  |  | 0
| 94 | Lešení a stavební výtahy |  |  | HSV |  |  | 0
| 95 | Dokončovací konstrukce na pozemních stavbách |  |  | HSV |  |  | 0
| 96 | Bourání konstrukcí |  |  | HSV |  |  | 0
| 961 | Demontáže |  |  | HSV |  |  | 0
| 98 | Demolice |  |  | HSV |  |  | 0
| 99 | Staveništní přesun hmot |  |  | HSV |  |  | 0
| 711 | Izolace proti vodě |  |  | PSV |  |  | 0
| 712 | Povlakové krytiny |  |  | PSV |  |  | 0
| 713 | Izolace tepelné |  |  | PSV |  |  | 0
| 721 | Vnitřní kanalizace |  |  | PSV |  |  | 0
| 722 | Vnitřní vodovod |  |  | PSV |  |  | 0
| 725 | Zařizovací předměty |  |  | PSV |  |  | 0
| 732 | Strojovny |  |  | PSV |  |  | 0
| 733 | Rozvod potrubí |  |  | PSV |  |  | 0
| 734 | Armatury |  |  | PSV |  |  | 0
| 735 | Otopná tělesa |  |  | PSV |  |  | 0
| 736 | Podlahové vytápění |  |  | PSV |  |  | 0
| 762 | Konstrukce tesařské |  |  | PSV |  |  | 0
| 764 | Konstrukce klempířské |  |  | PSV |  |  | 0
| 766 | Konstrukce truhlářské |  |  | PSV |  |  | 0
| 7661 | Vnitřní výplně otvorů |  |  | PSV |  |  | 0
| 7662 | Vnější výplně otvorů |  |  | PSV |  |  | 0
| 767 | Konstrukce zámečnické |  |  | PSV |  |  | 0
| 776 | Podlahy povlakové |  |  | PSV |  |  | 0
| 7769 | Čistící zóny |  |  | PSV |  |  | 0
| 777 | Podlahy ze syntetických hmot |  |  | PSV |  |  | 0
| 781 | Obklady keramické |  |  | PSV |  |  | 0
| 782 | Konstrukce z přírodního kamene |  |  | PSV |  |  | 0
| 783 | Nátěry |  |  | PSV |  |  | 0
| 784 | Malby |  |  | PSV |  |  | 0
| 7861 | Stínící prvky |  |  | PSV |  |  | 0
| M21 | Elektromontáže |  |  | MON |  |  | 0
| M22 | Montáž sdělovací a zabezp. techniky |  |  | MON |  |  | 0
| M24-ZOO1 | Zařízení 1 Odvětrání soc.zař.pro veřejnost |  |  | MON |  |  | 0
| M24-ZOO10 | Zařízení 10 KLIMATIZACE DENNÍ MÍSTNOSTI |  |  | MON |  |  | 0
| M24-ZOO11 | Zařízení 11 KLIMATIZACE SERVEROVNY 1.38 |  |  | MON |  |  | 0
| M24-ZOO12 | Zařízení 12 KLIMATIZACE SKLADU KRMIV |  |  | MON |  |  | 0
| M24-ZOO13 | Zařízení 13 Montážní, těsnící a závěsný materiál |  |  | MON |  |  | 0
| M24-ZOO23 | Zařízení 2,3 Odvětrání soc.zař.a šatny pro personál |  |  | MON |  |  | 0
| M24-ZOO4 | Zařízení 4 ODVĚTRÁNÍ SOCIÁLNÍHO ZAŘÍZENÍ A ŠATNY PRO PERSONÁL |  |  | MON |  |  | 0
| M24-ZOO5 | Zařízení 5 ODVĚTRÁNÍ SOCIÁLNÍHO ZAŘÍZENÍ A ŠATNY PRO PERSONÁL |  |  | MON |  |  | 0
| M24-ZOO6 | Zařízení 6 ODVĚTRÁNÍ SOCIÁLNÍHO ZAŘÍZENÍ A ŠATNY PRO PERSONÁL |  |  | MON |  |  | 0
| M24-ZOO7 | Zařízení 7 ODVĚTRÁNÍ SKLADU KRMIV |  |  | MON |  |  | 0
| M24-ZOO8 | Zařízení 8 KUCHYŇSKÉ PROSTORY - DIGESTOŘE |  |  | MON |  |  | 0
| M24-ZOO9 | Zařízení 9 KLIMATIZACE KANCELÁŘÍ 1.02-1.05 A RECEPCE |  |  | MON |  |  | 0
| M42 | Montáž zařízení potravinářského průmyslu |  |  | MON |  |  | 0
| M46 | Zemní práce při montážích |  |  | MON |  |  | 0
| D96 | Přesuny suti a vybouraných hmot |  |  | PSU |  |  | 0
| VN | Vedlejší náklady |  |  | VN |  |  | 0
| ON | Ostatní náklady |  |  | ON |  |  | 0
| Cena celkem | [6 empty] | 0 | 0
Note on C13: PSČ
Note on D11: Název
Note on D12: Ulice
Note on D13: Ulice
Note on I11: IČO
Note on I12: DIČ

## VzorPolozky (hidden)
Položkový rozpočet
S:
O:
R:

## OVN OVN Pol
Položkový soupis prací a dodávek | [25 empty] | #TypZaznamu#
S: | 122 | Provozní budova ZOO Hodonín Novostavba | [23 empty] | STA
O: | OVN | Ostatní a vedlejší náklady | [20 empty] | STA |  |  | OBJ
R: | OVN | Ostatní a vedlejší náklady | [23 empty] | ROZ
P.č. | Číslo položky | Název položky | MJ | množství | cena / MJ | Celkem | Dodávka | Dodávka celk. | Montáž | Montáž celk. | DPH | cena s DPH | hmotnost / MJ | hmotnost celk.(t) | dem. hmotnost / MJ | dem. hmotnost celk.(t) | Ceník | Cen. soustava / platnost | Cenová úroveň | Nhod / MJ | Nhod celk. | Dodavatel
Díl: | VN | Vedlejší náklady |  |  |  | 0 |  | 0 |  | 0 |  | 0 |  | 0 |  | 0 |  |  |  |  | 0 |  |  |  |  | DIL
1 | 00531T | Práce nepředvídané a práce. které nelze ocenit CP – povinně 1% | soubor | 1 |  | 0 |  | 0 |  | 0 | 21 | 0 | 0 | 0 | 0 | 0 |  | Vlastní | Indiv | 0 | 0 |  |  |  |  | POL99_8
2 | 005111020R | Vytyčení stavby | Soubor | 1 |  | 0 |  | 0 |  | 0 | 21 | 0 | 0 | 0 | 0 | 0 |  | RTS 18/ I | Indiv | 0 | 0 |  |  |  |  | POL99_8
3 | 005111021R | Vytyčení inženýrských sítí | Soubor | 1 |  | 0 |  | 0 |  | 0 | 21 | 0 | 0 | 0 | 0 | 0 |  | RTS 18/ I | Indiv | 0 | 0 |  |  |  |  | POL99_8
4 | 005121 R | Zařízení staveniště | Soubor | 1 |  | 0 |  | 0 |  | 0 | 21 | 0 | 0 | 0 | 0 | 0 |  | RTS 18/ I | Indiv | 0 | 0 |  |  |  |  | POL99_8
5 | 005122010R | Provoz objednatele | Soubor | 1 |  | 0 |  | 0 |  | 0 | 21 | 0 | 0 | 0 | 0 | 0 |  | RTS 18/ I | Indiv | 0 | 0 |  |  |  |  | POL99_8
6 | 1005T | Přesun stavebních kapacit | Soubor | 1 |  | 0 |  | 0 |  | 0 | 21 | 0 | 0 | 0 | 0 | 0 |  | Vlastní | Indiv | 0 | 0 |  |  |  |  | POL99_8
7 | 1007T | Kompletační činnost zhotovitele | Soubor | 1 |  | 0 |  | 0 |  | 0 | 21 | 0 | 0 | 0 | 0 | 0 |  | Vlastní | Indiv | 0 | 0 |  |  |  |  | POL99_8
8 | 005211081T1 | Odborné odpojení objektu od všech inženýrských sítí | Soubor | 1 |  | 0 |  | 0 |  | 0 | 21 | 0 | 0 | 0 | 0 | 0 |  | Vlastní | Indiv | 0 | 0 |  |  |  |  | POL99_8
Díl: | ON | Ostatní náklady |  |  |  | 0 |  | 0 |  | 0 |  | 0 |  | 0 |  | 0 |  |  |  |  | 0 |  |  |  |  | DIL
9 | 005211080R | Bezpečnostní a hygienická opatření na staveništi | Soubor | 1 |  | 0 |  | 0 |  | 0 | 21 | 0 | 0 | 0 | 0 | 0 |  | RTS 18/ I | Indiv | 0 | 0 |  |  |  |  | POL99_8
10 | 005211020R | Ochrana stávajících inženýrských sítí na staveništ | Soubor | 1 |  | 0 |  | 0 |  | 0 | 21 | 0 | 0 | 0 | 0 | 0 |  | RTS 18/ I | Indiv | 0 | 0 |  |  |  |  | POL99_8
11 | 005231010R | Revize | Soubor | 1 |  | 0 |  | 0 |  | 0 | 21 | 0 | 0 | 0 | 0 | 0 |  | RTS 18/ I | Indiv | 0 | 0 |  |  |  |  | POL99_8
12 | 005241010R | Dokumentace skutečného provedení | Soubor | 1 |  | 0 |  | 0 |  | 0 | 21 | 0 | 0 | 0 | 0 | 0 |  | RTS 18/ I | Indiv | 0 | 0 |  |  |  |  | POL99_8
13 | 005241020R | Geodetické zaměření skutečného provedení | Soubor | 1 |  | 0 |  | 0 |  | 0 | 21 | 0 | 0 | 0 | 0 | 0 |  | RTS 18/ I | Indiv | 0 | 0 |  |  |  |  | POL99_8
14 | 004111020T7 | Vypracování dílenské dokumentace | Soubor | 1 |  | 0 |  | 0 |  | 0 | 21 | 0 | 0 | 0 | 0 | 0 |  | Vlastní | Indiv | 0 | 0 |  |  |  |  | POL99_8
[24 empty] | 15 | 21
| Celkem |  |  |  |  | 0 | [17 empty] | 0 | 0 | SUM
END

## SO 00 00.1 Pol
Položkový soupis prací a dodávek | [25 empty] | #TypZaznamu#
S: | 122 | Provozní budova ZOO Hodonín Novostavba | [23 empty] | STA
O: | SO 00 | Příprava území | [20 empty] | STA |  |  | OBJ
R: | 00.1 | Příprava území | [23 empty] | ROZ
P.č. | Číslo položky | Název položky | MJ | množství | cena / MJ | Celkem | Dodávka | Dodávka celk. | Montáž | Montáž celk. | DPH | cena s DPH | hmotnost / MJ | hmotnost celk.(t) | dem. hmotnost / MJ | dem. hmotnost celk.(t) | Ceník | Cen. soustava / platnost | Cenová úroveň | Nhod / MJ | Nhod celk. | Dodavatel
Díl: | 1 | Zemní práce |  |  |  | 0 |  | 0 |  | 0 |  | 0 |  | 0 |  | 0 |  |  |  |  | 0 |  |  |  |  | DIL
1 | 11202 OA0 | KÁCENÍ STROMŮ D KMENE DO 0,9M S ODSTRAN PAŘEZŮ | kus | 1 |  | 0 |  | 0 |  | 0 | 21 | 0 | 0.00309 | 0 | 0 | 0 |  | RTS 18/ I | RTS 18/ I | 0 | 0 |  |  |  |  | POL2_
Díl: | 11 | Přípravné a přidružené práce |  |  |  | 0 |  | 0 |  | 0 |  | 0 |  | 0.18 |  | 0 |  |  |  |  | 253.71 |  |  |  |  | DIL
2 | 184807111R00 | Ochrana stromu bedněním zřízení bednění | m2 | 18.75 |  | 0 |  | 0 |  | 0 | 21 | 0 | 0.0094 | 0.18 | 0 | 0 | 823-1 | RTS 18/ I | RTS 18/ I | 0.864 | 16.2 |  |  |  |  | POL1_
|  | před poškozením stavebním provozem, | [23 empty] | SPI
|  | Ochrana kmenů stromů - 5 kusů : 5*(2,5*1,5) |  | 18.75 | [21 empty] | VV | 0
3 | 184807112R00 | Ochrana stromu bedněním odstranění bednění | m2 | 18.75 |  | 0 |  | 0 |  | 0 | 21 | 0 | 0 | 0 | 0 | 0 | 823-1 | RTS 18/ I | RTS 18/ I | 0.371 | 6.96 |  |  |  |  | POL1_
|  | před poškozením stavebním provozem, | [23 empty] | SPI
4 | 181050010RA0 | Terénní modelace při sejmutí ornice v tloušťce 150 mm | m2 | 675 |  | 0 |  | 0 |  | 0 | 21 | 0 | 0 | 0 | 0 | 0 | AP-HSV | RTS 18/ I | Indiv | 0.34155 | 230.55 |  |  |  |  | POL2_
|  | Sejmutí ornice nebo lesní půdy s vodorovným přemístěním na hromady v místě upotřebení nebo na dočasné či trvalé skládky se složením. Úprava pláně v násypech vyrovnáním výškových rozdílů. Úprava pozemku s rozpojením a přehrnutím včetně urovnání. Plošná úprava terénu s urovnáním povrchu, bez doplnění ornice, v hornině 1 až 4. Rozprostření a urovnání ornice v rovině s případným nutným přemístěním hromad nebo dočasných skládek na místo potřeby ze vzdálenosti do 30 m, v rovině nebo ve svahu do 1 : 5. | [23 empty] | SPI |  | Sejmutí ornice nebo lesní půdy s vodorovným přemístěním na hromady v místě upotřebení nebo na dočasné či trvalé skládky se složením. Úprava pláně v násypech vyrovnáním výškových rozdílů. Úprava pozemku s rozpojením a přehrnutím včetně urovnání. Plošná úprava terénu s urovnáním povrchu, bez doplnění ornice, v hornině 1 až 4. Rozprostření a urovnání ornice v rovině s případným nutným přemístěním hromad nebo dočasných skládek na místo potřeby ze vzdálenosti do 30 m, v rovině nebo ve svahu do 1 : 5.
|  | úprava terénu po demolici : 45*15 |  | 675 | [21 empty] | VV | 0
Díl: | 96 | Bourání konstrukcí |  |  |  | 0 |  | 0 |  | 0 |  | 0 |  | 0 |  | 0 |  |  |  |  | 300 |  |  |  |  | DIL
5 | 900 V01 | HZS, Bourací a demontážní práce | h | 300 |  | 0 |  | 0 |  | 0 | 21 | 0 | 0 | 0 | 0 | 0 |  | Vlastní | Indiv | 1 | 300 |  |  |  |  | POL10_
|  | demontáž technického zařízení budovy (elektroinstalace, zařizovací předměty, ZTI) : 200 |  | 200 | [21 empty] | VV | 0
|  | nezměřitelné a nepředvídatelné práce : 100 |  | 100 | [21 empty] | VV | 0
Díl: | 961 | Demontáže |  |  |  | 0 |  | 0 |  | 0 |  | 0 |  | 0 |  | 0 |  |  |  |  | 0 |  |  |  |  | DIL
6 | 961011001VC0 | Demontáž vodoměru a odstranění vodovodní přípojky | soubor | 1 |  | 0 |  | 0 |  | 0 | 21 | 0 | 0 | 0 | 0 | 0 |  | Vlastní | Indiv | 0 | 0 |  |  |  |  | POL1_
7 | 961011002VC0 | Demontáž vzdušného sdělovacího vedení | soubor | 1 |  | 0 |  | 0 |  | 0 | 21 | 0 | 0 | 0 | 0 | 0 |  | Vlastní | Indiv | 0 | 0 |  |  |  |  | POL1_
Díl: | 98 | Demolice |  |  |  | 0 |  | 0 |  | 0 |  | 0 |  | 1.47 |  | 570.29 |  |  |  |  | 569.42 |  |  |  |  | DIL
8 | 113106231R00 | Rozebrání vozovek a ploch s jakoukoliv výplní spár v jakékoliv ploše, ze zámkové dlažky, kladených do lože z kameniva | m2 | 26 |  | 0 |  | 0 |  | 0 | 21 | 0 | 0 | 0 | 0.225 | 5.85 | 822-1 | RTS 18/ I | RTS 18/ I | 0.142 | 3.69 |  |  |  |  | POL1_
|  | s přemístěním hmot na skládku na vzdálenost do 3 m nebo s naložením na dopravní prostředek | [23 empty] | SPI
|  | Demolice betonového chodníku - BCh : 26 |  | 26 | [21 empty] | VV | 0
9 | 113106241R00 | Rozebrání vozovek a ploch s jakoukoliv výplní spár v jakékoliv ploše, ze silničních panelů jakýchkoliv rozměrů, kladených do jakéhokoliv lože a se spárami zalitými živicí nebo cementovou maltou | m2 | 148 |  | 0 |  | 0 |  | 0 | 21 | 0 | 0 | 0 | 0.408 | 60.38 | 822-1 | RTS 18/ I | RTS 18/ I | 0.062 | 9.18 |  |  |  |  | POL1_
|  | s přemístěním hmot na skládku na vzdálenost do 3 m nebo s naložením na dopravní prostředek | [23 empty] | SPI
|  | Demolice ŽB panelů - ŽbP : 148 |  | 148 | [21 empty] | VV | 0
10 | 113107625R00 | Odstranění podkladů nebo krytů z kameniva hrubého drceného, v ploše jednotlivě nad 50 m2, tloušťka vrstvy 250 mm | m2 | 304.2 |  | 0 |  | 0 |  | 0 | 21 | 0 | 0 | 0 | 0.55 | 167.31 | 822-1 | RTS 18/ I | RTS 18/ I | 0.0945 | 28.75 |  |  |  |  | POL1_
|  | Demolice ŽB chodníku - ŽbCh (podklad) : 98 |  | 98 | [21 empty] | VV | 0
|  | Demolice ŽB panelů - ŽbP (podklad) : 148 |  | 148 | [21 empty] | VV | 0
|  | Demolice ŽB rampy - ŽbR (podklad) : 32,2 |  | 32.2 | [21 empty] | VV | 0
|  | Demolice betonového chodníku - BCh (podklad) : 26 |  | 26 | [21 empty] | VV | 0
11 | 113201111R00 | Vytrhání obrub chodníkových ležatých | m | 35 |  | 0 |  | 0 |  | 0 | 21 | 0 | 0 | 0 | 0.22 | 7.7 | 822-1 | RTS 18/ I | RTS 18/ I | 0.143 | 5.01 |  |  |  |  | POL1_1
|  | s vybouráním lože, s přemístěním hmot na skládku na vzdálenost do 3 m nebo naložením na dopravní prostředek | [23 empty] | SPI
|  | Demolice betonového obrubníku, vč. lože : 35 |  | 35 | [21 empty] | VV | 0
12 | 120901121RT3 | Bourání konstrukcí v odkopávkách a prokopávkách z betonu, prostého, těžkou technikou | m3 | 48.1 |  | 0 |  | 0 |  | 0 | 21 | 0 | 0 | 0 | 2 | 96.2 | 800-1 | RTS 18/ I | RTS 18/ I | 0.77 | 37.04 |  |  |  |  | POL1_1
|  | korytech vodotečí, melioračních kanálech s přemístěním suti na hromady na vzdálenost do 20 m nebo s naložením na dopravní prostředek, | [23 empty] | SPI
|  | Začátek provozního součtu | [23 empty] | VV
|  | Demolice základů - předpoklad : | [23 empty] | VV | 2
|  | Dem1 : 30 |  | 30 | [21 empty] | VV | 2
|  | Dem2 : 10 |  | 10 | [21 empty] | VV | 2
|  | Dem3 : 10 |  | 10 | [21 empty] | VV | 2
|  | Demolice ŽB chodníku - ŽbCh : 98*0,2 |  | 19.6 | [21 empty] | VV | 2
|  | Demolice ŽB rampy - ŽbR : 26,6 |  | 26.6 | [21 empty] | VV | 2
|  | Mezisoučet |  | 96.2 | [21 empty] | VV | 3
|  | Konec provozního součtu | [23 empty] | VV
|  | 50% prostý beton : 96,2*0,50 |  | 48.1 | [21 empty] | VV | 0
13 | 120901123RT3 | Bourání konstrukcí v odkopávkách a prokopávkách z betonu, železového nebo předpjatého, těžkou technikou | m3 | 48.1 |  | 0 |  | 0 |  | 0 | 21 | 0 | 0 | 0 | 2.2 | 105.82 | 800-1 | RTS 18/ I | Indiv | 1.37 | 65.9 |  |  |  |  | POL1_1
|  | korytech vodotečí, melioračních kanálech s přemístěním suti na hromady na vzdálenost do 20 m nebo s naložením na dopravní prostředek, | [23 empty] | SPI
|  | 50% železobeton : 96,2*0,50 |  | 48.1 | [21 empty] | VV | 0
14 | 919735124R00 | Řezání stávajících krytů nebo podkladů betonových, hloubky přes 150 do 200 mm | m | 84 |  | 0 |  | 0 |  | 0 | 21 | 0 | 0 | 0 | 0 | 0 | 822-1 | RTS 18/ I | RTS 18/ I | 0.13 | 10.92 |  |  |  |  | POL1_1
|  | včetně spotřeby vody | [23 empty] | SPI
|  | Demolice ŽB panelů - ŽbP (řez panelů) : 84 |  | 84 | [21 empty] | VV | 0
15 | 981011111R00 | Demolice budov prováděné postupným rozebíráním dřevěných lehkých jednostranně obitých, | m3 | 1861 |  | 0 |  | 0 |  | 0 | 21 | 0 | 0.00074 | 1.38 | 0.039 | 72.58 | 800-6 | RTS 18/ I | RTS 18/ I | 0.171 | 318.23 |  |  |  |  | POL1_1
|  | Demolice bez základů : | [23 empty] | VV | 0
|  | Dem1 - dřevostavba : 1860-1860*0,10 |  | 1674 | [21 empty] | VV | 0
|  | Dem2 - dřevostavba 50% : (220-220*0,15)*0,5 |  | 93.5 | [21 empty] | VV | 0
|  | Dem3 - dřevostavba : 110-110*0,15 |  | 93.5 | [21 empty] | VV | 0
16 | 981011315R00 | Demolice budov prováděné postupným rozebíráním z cihel, kamene, smíšeného a hrázděného zdiva, tvárnic na maltu vápennou nebo vápenocementovou, s podílem konstrukcí přes 25 do 30 % | m3 | 93.5 |  | 0 |  | 0 |  | 0 | 21 | 0 | 0.00097 | 0.09 | 0.55 | 51.43 | 800-6 | RTS 18/ I | RTS 18/ I | 0.97 | 90.7 |  |  |  |  | POL1_1
|  | Demolice bez základů : | [23 empty] | VV | 0
|  | Dem2 - zděná stavba 50% : (220-220*0,15)*0,5 |  | 93.5 | [21 empty] | VV | 0
17 | 960011001X00 | Demolice oplocení, vč. betonových patek (ocelová nosná konstrukce/dřevěná výplň) | m | 14.6 |  | 0 |  | 0 |  | 0 | 21 | 0 | 0 | 0 | 0.05 | 0.73 |  | Vlastní | Indiv | 0 | 0 |  |  |  |  | POL1_
|  | Demolice oplocení - Opl1 : 14,6 |  | 14.6 | [21 empty] | VV | 0
18 | 960011002X00 | Demolice oplocení, vč. betonových patek (ocelová nosná konstrukce/drátěné pletivo) | m | 42.2 |  | 0 |  | 0 |  | 0 | 21 | 0 | 0 | 0 | 0.04 | 1.69 |  | Vlastní | Indiv | 0 | 0 |  |  |  |  | POL1_
|  | Demolice oplocení - Opl2 : 42,2 |  | 42.2 | [21 empty] | VV | 0
19 | 960012001X00 | Demolice dřevěného sloupu včetně betonové patky | kus | 2 |  | 0 |  | 0 |  | 0 | 21 | 0 | 0 | 0 | 0.3 | 0.6 |  | Vlastní | Indiv | 0 | 0 |  |  |  |  | POL1_
|  | Demolice sloupu - DS : 2 |  | 2 | [21 empty] | VV | 0
Díl: | 99 | Staveništní přesun hmot |  |  |  | 0 |  | 0 |  | 0 |  | 0 |  | 0 |  | 0 |  |  |  |  | 4.72 |  |  |  |  | DIL
20 | 998981123R00 | Přesun hmot pro demolice obj. postup. rozebíráním postupným rozebíráním, výšky do 21 m | t | 1.6441 |  | 0 |  | 0 |  | 0 | 21 | 0 | 0 | 0 | 0 | 0 | 800-6 | RTS 18/ I | RTS 18/ I | 2.872 | 4.72 |  |  |  |  | POL7_
|  | (JKSO 801 až 803, 811 až 815) bez omezení | [23 empty] | SPI
|  | Hmotnosti z položek s pořadovými čísly: : | [23 empty] | VV | 0
|  | 2,15,16, : | [23 empty] | VV | 0
|  | Součet: : 1,64408 |  | 1.6441 | [21 empty] | VV | 0
Díl: | M21 | Elektromontáže |  |  |  | 0 |  | 0 |  | 0 |  | 0 |  | 18.03 |  | 0 |  |  |  |  | 44.05 |  |  |  |  | DIL
21 | 210100020XA0 | Přeložka elektro v zemi pro administrativní budovy | m | 65 |  | 0 |  | 0 |  | 0 | 21 | 0 | 0.27731 | 18.03 | 0 | 0 |  | Vlastní | RTS 18/ I | 0.6777 | 44.05 |  |  |  |  | POL2_
|  | Přeložení kabelu NN - Přel : 65 |  | 65 | [21 empty] | VV | 0
Díl: | D96 | Přesuny suti a vybouraných hmot |  |  |  | 0 |  | 0 |  | 0 |  | 0 |  | 0 |  | 0 |  |  |  |  | 440.83 |  |  |  |  | DIL
22 | 979990001R00 | Poplatek za skládku stavební suti | t | 497.707 |  | 0 |  | 0 |  | 0 | 21 | 0 | 0 | 0 | 0 | 0 | 801-3 | RTS 18/ I | RTS 18/ I | 0 | 0 |  |  |  |  | POL1_
|  | Dem.hmotnost položky pořadí 8 : 5,85000 |  | 5.85 | [21 empty] | VV | 7
|  | Dem.hmotnost položky pořadí 9 : 60,38400 |  | 60.384 | [21 empty] | VV | 7
|  | Dem.hmotnost položky pořadí 10 : 167,31000 |  | 167.31 | [21 empty] | VV | 7
|  | Dem.hmotnost položky pořadí 11 : 7,70000 |  | 7.7 | [21 empty] | VV | 7
|  | Dem.hmotnost položky pořadí 12 : 96,20000 |  | 96.2 | [21 empty] | VV | 7
|  | Dem.hmotnost položky pořadí 13 : 105,82000 |  | 105.82 | [21 empty] | VV | 7
|  | Dem.hmotnost položky pořadí 14 : 0,00000 | [23 empty] | VV | 7
|  | Dem.hmotnost položky pořadí 16 : 51,42500 |  | 51.425 | [21 empty] | VV | 7
|  | Dem.hmotnost položky pořadí 18 : 1,68800 |  | 1.688 | [21 empty] | VV | 7
|  | Dem.hmotnost položky pořadí 17 : 0,73000 |  | 0.73 | [21 empty] | VV | 7
|  | Dem.hmotnost položky pořadí 19 : 0,60000 |  | 0.6 | [21 empty] | VV | 7
23 | 979990161R00 | Poplatek za skládku dřevo | t | 72.579 |  | 0 |  | 0 |  | 0 | 21 | 0 | 0 | 0 | 0 | 0 | 801-3 | RTS 18/ I | RTS 18/ I | 0 | 0 |  |  |  |  | POL1_
|  | Dem.hmotnost položky pořadí 15 : 72,57900 |  | 72.579 | [21 empty] | VV | 7
24 | 979086112R00 | Vodorovná doprava suti a vybouraných hmot nakládání nebo překládání suti a vybouraných hmot na dopravní prostředek při vodorovné dopravě, , | t | 570.286 |  | 0 |  | 0 |  | 0 | 21 | 0 | 0 | 0 | 0 | 0 | 832-1 | RTS 18/ I | RTS 18/ I | 0.277 | 157.97 |  |  |  |  | POL8_
|  | bez naložení, s vyložením a hrubým urovnáním | [23 empty] | SPI
|  | Demontážní hmotnosti z položek s pořadovými čísly: : | [23 empty] | VV | 0
|  | 8,9,10,11,12,13,15,16,17,18,19, : | [23 empty] | VV | 0
|  | Součet: : 570,28600 |  | 570.286 | [21 empty] | VV | 0
25 | 979081111R00 | Odvoz suti a vybouraných hmot na skládku do 1 km | t | 570.286 |  | 0 |  | 0 |  | 0 | 21 | 0 | 0 | 0 | 0 | 0 | 801-3 | RTS 18/ I | RTS 18/ I | 0.49 | 279.44 |  |  |  |  | POL8_
|  | Demontážní hmotnosti z položek s pořadovými čísly: : | [23 empty] | VV | 0
|  | 8,9,10,11,12,13,15,16,17,18,19, : | [23 empty] | VV | 0
|  | Součet: : 570,28600 |  | 570.286 | [21 empty] | VV | 0
26 | 979081121R00 | Odvoz suti a vybouraných hmot na skládku příplatek za každý další 1 km | t | 11405.72 |  | 0 |  | 0 |  | 0 | 21 | 0 | 0 | 0 | 0 | 0 | 801-3 | RTS 18/ I | RTS 18/ I | 0 | 0 |  |  |  |  | POL8_
|  | Demontážní hmotnosti z položek s pořadovými čísly: : | [23 empty] | VV | 0
|  | 8,9,10,11,12,13,15,16,17,18,19, : | [23 empty] | VV | 0
|  | Součet: : 11405,72000 |  | 11405.72 | [21 empty] | VV | 0
27 | 979093111R00 | Uložení suti na skládku bez zhutnění | t | 570.286 |  | 0 |  | 0 |  | 0 | 21 | 0 | 0 | 0 | 0 | 0 | 800-6 | RTS 18/ I | RTS 18/ I | 0.006 | 3.42 |  |  |  |  | POL8_
|  | s hrubým urovnáním, | [23 empty] | SPI
|  | Demontážní hmotnosti z položek s pořadovými čísly: : | [23 empty] | VV | 0
|  | 8,9,10,11,12,13,15,16,17,18,19, : | [23 empty] | VV | 0
|  | Součet: : 570,28600 |  | 570.286 | [21 empty] | VV | 0
[24 empty] | 15 | 21
| Celkem |  |  |  |  | 0 | [17 empty] | 0 | 0 | SUM
END

## SO 01 01.1 Pol
Položkový soupis prací a dodávek | [25 empty] | #TypZaznamu#
S: | 122 | Provozní budova ZOO Hodonín Novostavba | [23 empty] | STA
O: | SO 01 | Stavební část | [20 empty] | STA |  |  | OBJ
R: | 01.1 | Provozní budova ZOO Hodonín Novostavba | [23 empty] | ROZ
P.č. | Číslo položky | Název položky | MJ | množství | cena / MJ | Celkem | Dodávka | Dodávka celk. | Montáž | Montáž celk. | DPH | cena s DPH | hmotnost / MJ | hmotnost celk.(t) | dem. hmotnost / MJ | dem. hmotnost celk.(t) | Ceník | Cen. soustava / platnost | Cenová úroveň | Nhod / MJ | Nhod celk. | Dodavatel
Díl: | 1 | Zemní práce |  |  |  | 0 |  | 0 |  | 0 |  | 0 |  | 0 |  | 0 |  |  |  |  | 927.98 |  |  |  |  | DIL
1 | 131201112R00 | Hloubení nezapažených jam a zářezů do 1000 m3, v hornině 3, hloubení strojně | m3 | 866.085 |  | 0 |  | 0 |  | 0 | 21 | 0 | 0 | 0 | 0 | 0 | 800-1 | RTS 18/ I | RTS 18/ I | 0.11 | 95.27 |  |  |  |  | POL1_1
|  | kromě zářezů se šikmými stěnami pro podzemní vedení, s urovnáním dna do předepsaného profilu a spádu, s případným nutným přemístěním ve výkopišti a dále buď s přemístěním výkopku na přilehlém terénu na vzdálenost do 3 m od okraje jámy nebo s naložením na dopravní prostředek, | [23 empty] | SPI |  | kromě zářezů se šikmými stěnami pro podzemní vedení, s urovnáním dna do předepsaného profilu a spádu, s případným nutným přemístěním ve výkopišti a dále buď s přemístěním výkopku na přilehlém terénu na vzdálenost do 3 m od okraje jámy nebo s naložením na dopravní prostředek,
|  | 45,25*14,5*1,2*1,10 |  | 866.085 | [21 empty] | VV | 0
2 | 131201119R00 | Hloubení nezapažených jam a zářezů příplatek za lepivost, v hornině 3, | m3 | 866.085 |  | 0 |  | 0 |  | 0 | 21 | 0 | 0 | 0 | 0 | 0 | 800-1 | RTS 18/ I | RTS 18/ I | 0.0431 | 37.33 |  |  |  |  | POL1_1
|  | kromě zářezů se šikmými stěnami pro podzemní vedení, s urovnáním dna do předepsaného profilu a spádu, s případným nutným přemístěním ve výkopišti a dále buď s přemístěním výkopku na přilehlém terénu na vzdálenost do 3 m od okraje jámy nebo s naložením na dopravní prostředek, | [23 empty] | SPI |  | kromě zářezů se šikmými stěnami pro podzemní vedení, s urovnáním dna do předepsaného profilu a spádu, s případným nutným přemístěním ve výkopišti a dále buď s přemístěním výkopku na přilehlém terénu na vzdálenost do 3 m od okraje jámy nebo s naložením na dopravní prostředek,
3 | 131201201R00 | Hloubení zapažených jam a zářezů do 100 m3, v hornině 3, hloubení ručně a strojně | m3 | 10 |  | 0 |  | 0 |  | 0 | 21 | 0 | 0 | 0 | 0 | 0 | 800-1 | RTS 18/ I | Import | 2.249 | 22.49 |  |  |  |  | POL1_
|  | s urovnáním dna do předepsaného profilu a spádu, s případně nutným přemístěním výkopku ve výkopišti a dále buď s přemístěním výkopku na přilehlém terénu na vzdálenost do 3 m od kraje jámy nebo s naložením na dopravní prostředek | [23 empty] | SPI |  | s urovnáním dna do předepsaného profilu a spádu, s případně nutným přemístěním výkopku ve výkopišti a dále buď s přemístěním výkopku na přilehlém terénu na vzdálenost do 3 m od kraje jámy nebo s naložením na dopravní prostředek
4 | 131201209R00 | Hloubení zapažených jam a zářezů příplatek za lepivost, v hornině 3, | m3 | 10 |  | 0 |  | 0 |  | 0 | 21 | 0 | 0 | 0 | 0 | 0 | 800-1 | RTS 18/ I | Import | 0.107 | 1.07 |  |  |  |  | POL1_
|  | s urovnáním dna do předepsaného profilu a spádu, s případně nutným přemístěním výkopku ve výkopišti a dále buď s přemístěním výkopku na přilehlém terénu na vzdálenost do 3 m od kraje jámy nebo s naložením na dopravní prostředek | [23 empty] | SPI |  | s urovnáním dna do předepsaného profilu a spádu, s případně nutným přemístěním výkopku ve výkopišti a dále buď s přemístěním výkopku na přilehlém terénu na vzdálenost do 3 m od kraje jámy nebo s naložením na dopravní prostředek
5 | 139601102R00 | Ruční výkop jam, rýh a šachet v hornině 3 | m3 | 35 |  | 0 |  | 0 |  | 0 | 21 | 0 | 0 | 0 | 0 | 0 | 800-1 | RTS 18/ I | Import | 3.533 | 123.66 |  |  |  |  | POL1_
|  | s přehozením na vzdálenost do 5 m nebo s naložením na ruční dopravní prostředek | [23 empty] | SPI
6 | 161101101R00 | Svislé přemístění výkopku z horniny 1 až 4, při hloubce výkopu přes 1 do 2,5 m | m3 | 866.085 |  | 0 |  | 0 |  | 0 | 21 | 0 | 0 | 0 | 0 | 0 | 800-1 | RTS 18/ I | RTS 18/ I | 0.345 | 298.8 |  |  |  |  | POL1_
|  | bez naložení do dopravní nádoby, ale s vyprázdněním dopravní nádoby na hromadu nebo na dopravní prostředek, | [23 empty] | SPI
7 | 161101101R00 | Svislé přemístění výkopku z horniny 1 až 4, při hloubce výkopu přes 1 do 2,5 m | m3 | 45 |  | 0 |  | 0 |  | 0 | 21 | 0 | 0 | 0 | 0 | 0 | 800-1 | RTS 18/ I | Import | 0.345 | 15.53 |  |  |  |  | POL1_
|  | bez naložení do dopravní nádoby, ale s vyprázdněním dopravní nádoby na hromadu nebo na dopravní prostředek, | [23 empty] | SPI
8 | 162701105R00 | Vodorovné přemístění výkopku z horniny 1 až 4, na vzdálenost přes 9 000 do 10 000 m | m3 | 787.35 |  | 0 |  | 0 |  | 0 | 21 | 0 | 0 | 0 | 0 | 0 | 800-1 | RTS 18/ I | RTS 18/ I | 0.011 | 8.66 |  |  |  |  | POL1_1
|  | po suchu, bez naložení výkopku, avšak se složením bez rozhrnutí, zpáteční cesta vozidla. | [23 empty] | SPI
|  | 45,25*14,5*1,2 |  | 787.35 | [21 empty] | VV | 0
9 | 162701109R00 | Vodorovné přemístění výkopku příplatek k ceně za každých dalších i započatých 1 000 m přes 10 000 m z horniny 1 až 4 | m3 | 7873.5 |  | 0 |  | 0 |  | 0 | 21 | 0 | 0 | 0 | 0 | 0 | 800-1 | RTS 18/ I | RTS 18/ I | 0 | 0 |  |  |  |  | POL1_1
|  | po suchu, bez naložení výkopku, avšak se složením bez rozhrnutí, zpáteční cesta vozidla. | [23 empty] | SPI
|  | 787,35*10 |  | 7873.5 | [21 empty] | VV | 0
10 | 162201101R00 | Vodorovné přemístění výkopku z horniny 1 až 4, na vzdálenost do 20 m | m3 | 45 |  | 0 |  | 0 |  | 0 | 21 | 0 | 0 | 0 | 0 | 0 | 800-1 | RTS 18/ I | Import | 0.087 | 3.92 |  |  |  |  | POL1_
|  | po suchu, bez naložení výkopku, avšak se složením bez rozhrnutí, zpáteční cesta vozidla. | [23 empty] | SPI
11 | 167101102R00 | Nakládání, skládání, překládání neulehlého výkopku nakládání výkopku přes 100 m3, z horniny 1 až 4 | m3 | 787.35 |  | 0 |  | 0 |  | 0 | 21 | 0 | 0 | 0 | 0 | 0 | 800-1 | RTS 18/ I | RTS 18/ I | 0.053 | 41.73 |  |  |  |  | POL1_1
12 | 171201201T00 | Uložení výkopku na skládku | m3 | 787.35 |  | 0 |  | 0 |  | 0 | 21 | 0 | 0 | 0 | 0 | 0 |  | Vlastní | Indiv | 0.009 | 7.09 |  |  |  |  | POL1_
13 | 174101101R00 | Zásyp sypaninou se zhutněním jam, šachet, rýh nebo kolem objektů v těchto vykopávkách | m3 | 25 |  | 0 |  | 0 |  | 0 | 21 | 0 | 0 | 0 | 0 | 0 | 800-1 | RTS 18/ I | Import | 0.202 | 5.05 |  |  |  |  | POL1_
|  | z jakékoliv horniny s uložením výkopku po vrstvách, | [23 empty] | SPI
14 | 175101101R00 | Obsyp potrubí bez prohození sypaniny, bez dodávky obsypového materiálu | m3 | 10 |  | 0 |  | 0 |  | 0 | 21 | 0 | 0 | 0 | 0 | 0 | 800-1 | RTS 18/ I | Import | 1.587 | 15.87 |  |  |  |  | POL1_
|  | sypaninou z vhodných hornin tř. 1 - 4 nebo materiálem připraveným podél výkopu ve vzdálenosti do 3 m od jeho kraje, pro jakoukoliv hloubku výkopu a jakoukoliv míru zhutnění, | [23 empty] | SPI |  | sypaninou z vhodných hornin tř. 1 - 4 nebo materiálem připraveným podél výkopu ve vzdálenosti do 3 m od jeho kraje, pro jakoukoliv hloubku výkopu a jakoukoliv míru zhutnění,
15 | 175101109R00 | Obsyp potrubí příplatek k ceně za prohození sypaniny | m3 | 10 |  | 0 |  | 0 |  | 0 | 21 | 0 | 0 | 0 | 0 | 0 | 800-1 | RTS 18/ I | Import | 0.94 | 9.4 |  |  |  |  | POL1_
|  | sypaninou z vhodných hornin tř. 1 - 4 nebo materiálem připraveným podél výkopu ve vzdálenosti do 3 m od jeho kraje, pro jakoukoliv hloubku výkopu a jakoukoliv míru zhutnění, | [23 empty] | SPI |  | sypaninou z vhodných hornin tř. 1 - 4 nebo materiálem připraveným podél výkopu ve vzdálenosti do 3 m od jeho kraje, pro jakoukoliv hloubku výkopu a jakoukoliv míru zhutnění,
16 | 175101201R00 | Obsyp objektů bez prohození sypaniny | m3 | 78.735 |  | 0 |  | 0 |  | 0 | 21 | 0 | 0 | 0 | 0 | 0 | 800-1 | RTS 18/ I | RTS 18/ I | 2.195 | 172.82 |  |  |  |  | POL1_
|  | sypaninou z vhodných hornin tř. 1 - 4 nebo materiálem, uloženým ve vzdálenosti do 30 m od vnějšího kraje objektu, pro jakoukoliv míru zhutnění, | [23 empty] | SPI |  | sypaninou z vhodných hornin tř. 1 - 4 nebo materiálem, uloženým ve vzdálenosti do 30 m od vnějšího kraje objektu, pro jakoukoliv míru zhutnění,
|  | 45,25*14,5*1,2*0,10 |  | 78.735 | [21 empty] | VV | 0
17 | 181101111R00 | Úprava pláně v zářezech bez rozlišení horniny, se zhutněním - ručně | m2 | 721.7375 |  | 0 |  | 0 |  | 0 | 21 | 0 | 0 | 0 | 0 | 0 | 800-1 | RTS 18/ I | RTS 18/ I | 0.096 | 69.29 |  |  |  |  | POL1_
|  | vyrovnáním výškových rozdílů, ploch vodorovných a ploch do sklonu 1 : 5. | [23 empty] | SPI
|  | 45,25*14,5*1,1 |  | 721.7375 | [21 empty] | VV | 0
18 | 199000002R00 | Poplatky za skládku horniny 1- 4 | m3 | 787.35 |  | 0 |  | 0 |  | 0 | 21 | 0 | 0 | 0 | 0 | 0 | 800-1 | RTS 18/ I | RTS 18/ I | 0 | 0 |  |  |  |  | POL1_1
Díl: | 2 | Základy a zvláštní zakládání |  |  |  | 0 |  | 0 |  | 0 |  | 0 |  | 794.15 |  | 0 |  |  |  |  | 791.47 |  |  |  |  | DIL
19 | 273313511R00 | Beton základových desek prostý třídy C 12/15 | m3 | 34.4657 |  | 0 |  | 0 |  | 0 | 21 | 0 | 2.525 | 87.03 | 0 | 0 | 801-1 | RTS 18/ I | RTS 18/ I | 0.477 | 16.44 |  |  |  |  | POL1_1
|  | dodávka a uložení betonu do připravené konstrukce, | [23 empty] | SPI
|  | Podklad pod základovou deskou : 45,65*15,1*0,05 |  | 34.4657 | [21 empty] | VV | 0
20 | 273321611R00 | Beton základových desek železový třídy C 30/37 | m3 | 206.7945 |  | 0 |  | 0 |  | 0 | 21 | 0 | 2.525 | 522.16 | 0 | 0 | 801-1 | RTS 18/ I | RTS 18/ I | 0.48 | 99.26 |  |  |  |  | POL1_1
|  | bez dodávky a uložení výztuže | [23 empty] | SPI
|  | ŽB základová deska C30/37-XC1, XA1 : 45,65*15,1*0,30 |  | 206.7945 | [21 empty] | VV | 0
21 | 273351215RT1 | Bednění stěn základových desek zřízení | m2 | 36.45 |  | 0 |  | 0 |  | 0 | 21 | 0 | 0.0364 | 1.33 | 0 | 0 | 801-1 | RTS 18/ I | RTS 18/ I | 0.527 | 19.21 |  |  |  |  | POL1_
|  | svislé nebo šikmé (odkloněné) , půdorysně přímé nebo zalomené, stěn základových desek ve volných nebo zapažených jámách, rýhách, šachtách, včetně případných vzpěr, | [23 empty] | SPI |  | svislé nebo šikmé (odkloněné) , půdorysně přímé nebo zalomené, stěn základových desek ve volných nebo zapažených jámách, rýhách, šachtách, včetně případných vzpěr,
22 | 273351216R00 | Bednění stěn základových desek odstranění | m2 | 36.45 |  | 0 |  | 0 |  | 0 | 21 | 0 | 0 | 0 | 0 | 0 | 801-1 | RTS 18/ I | RTS 18/ I | 0.32 | 11.66 |  |  |  |  | POL1_
|  | svislé nebo šikmé (odkloněné) , půdorysně přímé nebo zalomené, stěn základových desek ve volných nebo zapažených jámách, rýhách, šachtách, včetně případných vzpěr, | [23 empty] | SPI |  | svislé nebo šikmé (odkloněné) , půdorysně přímé nebo zalomené, stěn základových desek ve volných nebo zapažených jámách, rýhách, šachtách, včetně případných vzpěr,
|  | ŽB základová deska : 2*(45,65+15,1)*0,30 |  | 36.45 | [21 empty] | VV | 0
23 | 273361821R00 | Výztuž základových desek z betonářské oceli 10 505(R) | t | 11.1407 |  | 0 |  | 0 |  | 0 | 21 | 0 | 1.0217 | 11.38 | 0 | 0 | 801-1 | RTS 18/ I | RTS 18/ I | 23.531 | 262.15 |  |  |  |  | POL1_1
|  | včetně distančních prvků | [23 empty] | SPI
|  | Viz. výkresová dokumentace - statika (1, 4, 5, 6, 7, 8) : 11,953 |  | 11.953 | [21 empty] | VV | 0
|  | Viz. výkresová dokumentace - statika (2, 3) : -(1648+1310)*0,000617 |  | -1.8251 | [21 empty] | VV | 0
|  | spoje, rohy, detaily atd. : 0,10 |  | 1.0128 | [21 empty] | VV | 4
24 | 273361921RT9 | Výztuž základových desek ze svařovaných sítí průměr drátu 8 mm, velikost oka 150/150 mm | t | 4.9881 |  | 0 |  | 0 |  | 0 | 21 | 0 | 1.0547 | 5.26 | 0 | 0 | 801-1 | RTS 18/ I | RTS 18/ I | 15.231 | 75.97 |  |  |  |  | POL1_1
|  | včetně distančních prvků | [23 empty] | SPI
|  | Základová deska (viz statika) : 4,5346 |  | 4.5346 | [21 empty] | VV | 0
|  | spoje, rohy, detaily atd. : 0,10 |  | 0.45346 | [21 empty] | VV | 4
25 | 274272140RT4 | Zdivo základové z bednicích tvárnic tloušťky 300 mm, výplň betonem C 25/30 | m2 | 222.75 |  | 0 |  | 0 |  | 0 | 21 | 0 | 0.74 | 164.84 | 0 | 0 | 801-1 | RTS 18/ I | RTS 18/ I | 1.1 | 245.03 |  |  |  |  | POL1_1
|  | s výplní betonem, bez výztuže, | [23 empty] | SPI
|  | Základové pasy z bednících tvárnic : 0,75*297 |  | 222.75 | [21 empty] | VV | 0
26 | 279361821R00 | Výztuž základových zdí z betonářské oceli 10 505(R) | t | 2.108 |  | 0 |  | 0 |  | 0 | 21 | 0 | 1.0211 | 2.15 | 0 | 0 | 801-1 | RTS 18/ I | RTS 18/ I | 29.292 | 61.75 |  |  |  |  | POL1_1
|  | včetně distančních prvků | [23 empty] | SPI
|  | Viz. výkresová dokumentace - statika (2, 3) : (1648+1310)*0,000617*1,05 |  | 1.9163 | [21 empty] | VV | 0
|  | spoje, rohy, detaily atd. : 0,10 |  | 0.19163 | [21 empty] | VV | 4
Díl: | 3 | Svislé a kompletní konstrukce |  |  |  | 0 |  | 0 |  | 0 |  | 0 |  | 227.47 |  | 0 |  |  |  |  | 909.01 |  |  |  |  | DIL
27 | 311237482R00 | Zdivo nosné z cihel a tvarovek pálených tloušťky 440 mm, , charakteristická pevnost v tlaku fk = 2,80 MPa, součinitel prostupu tepla U = 0,25 W/m2.K , hodnota pro zdivo bez omítky při vlhkosti 1%, | m2 | 309.05 |  | 0 |  | 0 |  | 0 | 21 | 0 | 0.28257 | 87.33 | 0 | 0 | 801-1 | RTS 18/ I | RTS 18/ I | 1.0604 | 327.72 |  |  |  |  | POL1_1
|  | 3,5*45-(2*1,3*2,1+2*1,25*1,375+2*2,5*1,375+2*1,25*0,75+2,5*3,05+2*5,0*3,05) |  | 101.7275 | [21 empty] | VV | 0
|  | 4,5*2*14,25-(1,5*2,2+1,1*2,2+3*2,25*1,375+3,75*1,375) |  | 108.0925 | [21 empty] | VV | 0
|  | 2,75*45-(5*1,25*0,75+1,3*2,275+2*2,0*1,375+5,0*2,275) |  | 99.23 | [21 empty] | VV | 0
28 | 311238153R00 | Zdivo nosné z cihel a tvarovek pálených tloušťky 240 mm, , charakteristická pevnost v tlaku fk = 5,20 MPa, součinitel prostupu tepla U = 0,90 W/m2.K , hodnota pro zdivo bez omítky při vlhkosti 0,5%, | m2 | 406.555 |  | 0 |  | 0 |  | 0 | 21 | 0 | 0.22351 | 90.87 | 0 | 0 | 801-1 | RTS 18/ I | RTS 18/ I | 0.62 | 252.06 |  |  |  |  | POL1_1
|  | 3,0*8*5,675+3,20*3*7,4+3,2*13,35+3,15*33,325+3,25*33,325 : | [23 empty] | VV | 0
|  | "Odpočty" -1,97*(9*0,9+7*1,1+5*0,8+1,8+2*0,7)-5,0*2,275 : | [23 empty] | VV | 0
|  | 406,555 |  | 406.555 | [21 empty] | VV | 0
29 | 311239494R00 | Zdivo nosné z cihel a tvarovek pálených příplatek za první vrstvu z tvárnic tepelně izolačních, tepelná vodivost lambda = 0,066 W/mK, šířky 380 mm | m | 101.6 |  | 0 |  | 0 |  | 0 | 21 | 0 | 0.06321 | 6.42 | 0 | 0 | 801-1 | RTS 18/ I | RTS 18/ I | 0.3346 | 34 |  |  |  |  | POL1_1
|  | 2*(45+14,25)-(1,3*4+5,0*2+1,7) |  | 101.6 | [21 empty] | VV | 0
30 | 342247522R00 | Příčky z tvárnic pálených Příčky z tvárnic pálených tloušťky 80 mm, z děrovaných příčkovek, P 10, zděných na tenkovrstvou maltu | m2 | 44.997 |  | 0 |  | 0 |  | 0 | 21 | 0 | 0.05278 | 2.37 | 0 | 0 | 801-1 | RTS 18/ I | RTS 18/ I | 0.4939 | 22.22 |  |  |  |  | POL1_1
|  | jednoduché nebo příčky zděné do svislé dřevěné, cihelné, betonové nebo ocelové konstrukce na jakoukoliv maltu vápenocementovou (MVC) nebo cementovou (MC), | [23 empty] | SPI |  | jednoduché nebo příčky zděné do svislé dřevěné, cihelné, betonové nebo ocelové konstrukce na jakoukoliv maltu vápenocementovou (MVC) nebo cementovou (MC),
|  | 3,3*(1,45+2*1,9+1,4+4*1,375) |  | 40.095 | [21 empty] | VV | 0
|  | 3,7*(1,45+1,9) |  | 12.395 | [21 empty] | VV | 0
|  | 1,2*0,9*2 |  | 2.16 | [21 empty] | VV | 0
|  | -1,97*(7*0,7) |  | -9.653 | [21 empty] | VV | 0
31 | 342247542R00 | Příčky z tvárnic pálených Příčky z tvárnic pálených tloušťky 140 mm, z děrovaných příčkovek, P 10, zděných na tenkovrstvou maltu | m2 | 354.8285 |  | 0 |  | 0 |  | 0 | 21 | 0 | 0.10638 | 37.75 | 0 | 0 | 801-1 | RTS 18/ I | RTS 18/ I | 0.55675 | 197.55 |  |  |  |  | POL1_1
|  | jednoduché nebo příčky zděné do svislé dřevěné, cihelné, betonové nebo ocelové konstrukce na jakoukoliv maltu vápenocementovou (MVC) nebo cementovou (MC), | [23 empty] | SPI |  | jednoduché nebo příčky zděné do svislé dřevěné, cihelné, betonové nebo ocelové konstrukce na jakoukoliv maltu vápenocementovou (MVC) nebo cementovou (MC),
|  | 3,3*(2,75+2,5+2*5,675+3,2+2,675+5,95+2*3,0+2*(3,5+2,425)+3,725+3,2+2*5,5) |  | 211.86 | [21 empty] | VV | 0
|  | 3,7*(2*1,2+4*5,675+2,5+3,2+2,675+5,925+1,7+5,5) |  | 172.42 | [21 empty] | VV | 0
|  | -1,97*(4*0,7+10*0,8+3*0,9+1,45) |  | -29.4515 | [21 empty] | VV | 0
32 | 342668111R00 | Těsnění styku příčky se stávající stěnou PU pěnou | m | 126.3 |  | 0 |  | 0 |  | 0 | 21 | 0 | 8e-05 | 0.01 | 0 | 0 | 801-4 | RTS 18/ I | RTS 18/ I | 0.18 | 22.73 |  |  |  |  | POL1_
|  | 100 mm : 1,45+2*1,9+1,4+4*1,375+1,45+1,9 |  | 15.5 | [21 empty] | VV | 0
|  | 150 mm : 2,75+2,5+2*5,675+3,2+2,675+5,95+2*3,0+2*(3,5+2,425)+3,725+3,2+2*5,5+2*1,2+4*5,675+2,5+3,2+2,675+5,925+1,7+5,5 |  | 110.8 | [21 empty] | VV | 0
33 | 342948111R00 | Kotvení příček ke konstrukci kotvami na hmoždinky | m | 168 |  | 0 |  | 0 |  | 0 | 21 | 0 | 0.00102 | 0.17 | 0 | 0 | 801-1 | RTS 18/ I | RTS 18/ I | 0.223 | 37.46 |  |  |  |  | POL1_
|  | Včetně dodávky kotev a spojovacího materiálu. | [23 empty] | SPI
|  | 3,5*48 |  | 168 | [21 empty] | VV | 0
34 | 346244352T00 | Obezdívka předstěnového instalačního systém, keram.cihly tl. 10 cm | m2 | 15.12 |  | 0 |  | 0 |  | 0 | 21 | 0 | 0.15568 | 2.35 | 0 | 0 |  | Vlastní | Vlastní CÚ | 0.788 | 11.91 |  |  |  |  | POL1_
|  | 0,9*1,2*12+1,8*1,2 |  | 15.12 | [21 empty] | VV | 0
35 | 317314160T00 | Podbetonování zhlaví nosníků, C25/30, tl. 100 mm, š. 300 mm, d.500 mm | kus | 16 |  | 0 |  | 0 |  | 0 | 21 | 0 | 0.0126 | 0.2 | 0 | 0 |  | Vlastní | RTS 18/ I | 0.21 | 3.36 |  |  |  |  | POL2_
|  | Překlad vnitřní : 4+2 |  | 6 | [21 empty] | VV | 0
|  | Překlad PP-01 : 2 |  | 2 | [21 empty] | VV | 0
|  | Překlad PP-02 : 2 |  | 2 | [21 empty] | VV | 0
|  | Překlad PP-03 : 6 |  | 6 | [21 empty] | VV | 0
Díl: | 317 | Překlady |  |  |  | 0 |  | 0 |  | 0 |  | 0 |  | 27.21 |  | 0 |  |  |  |  | 209.06 |  |  |  |  | DIL
36 | 317167211R00 | Překlady keramické montáž a dodávka nosné, délky 1250 mm, šířky 70 mm, výšky 238 mm | kus | 14 |  | 0 |  | 0 |  | 0 | 21 | 0 | 0.04555 | 0.64 | 0 | 0 | 801-1 | RTS 18/ I | RTS 18/ I | 0.2525 | 3.54 |  |  |  |  | POL1_1
37 | 317167212R00 | Překlady keramické montáž a dodávka nosné, délky 1500 mm, šířky 70 mm, výšky 238 mm | kus | 58 |  | 0 |  | 0 |  | 0 | 21 | 0 | 0.05473 | 3.17 | 0 | 0 | 801-1 | RTS 18/ I | RTS 18/ I | 0.26 | 15.08 |  |  |  |  | POL1_1
38 | 317167213R00 | Překlady keramické montáž a dodávka nosné, délky 1750 mm, šířky 70 mm, výšky 238 mm | kus | 71 |  | 0 |  | 0 |  | 0 | 21 | 0 | 0.06391 | 4.54 | 0 | 0 | 801-1 | RTS 18/ I | RTS 18/ I | 0.2825 | 20.06 |  |  |  |  | POL1_1
39 | 317167214R00 | Překlady keramické montáž a dodávka nosné, délky 2000 mm, šířky 70 mm, výšky 238 mm | kus | 5 |  | 0 |  | 0 |  | 0 | 21 | 0 | 0.07309 | 0.37 | 0 | 0 | 801-1 | RTS 18/ I | RTS 18/ I | 0.3 | 1.5 |  |  |  |  | POL1_1
40 | 317167215R00 | Překlady keramické montáž a dodávka nosné, délky 2250 mm, šířky 70 mm, výšky 238 mm | kus | 19 |  | 0 |  | 0 |  | 0 | 21 | 0 | 0.08132 | 1.55 | 0 | 0 | 801-1 | RTS 18/ I | RTS 18/ I | 0.35 | 6.65 |  |  |  |  | POL1_1
41 | 317167216R00 | Překlady keramické montáž a dodávka nosné, délky 2500 mm, šířky 70 mm, výšky 238 mm | kus | 13 |  | 0 |  | 0 |  | 0 | 21 | 0 | 0.09254 | 1.2 | 0 | 0 | 801-1 | RTS 18/ I | RTS 18/ I | 0.38 | 4.94 |  |  |  |  | POL1_1
42 | 317167217R00 | Překlady keramické montáž a dodávka nosné, délky 2750 mm, šířky 70 mm, výšky 238 mm | kus | 12 |  | 0 |  | 0 |  | 0 | 21 | 0 | 0.10172 | 1.22 | 0 | 0 | 801-1 | RTS 18/ I | RTS 18/ I | 0.41 | 4.92 |  |  |  |  | POL1_1
43 | 317167218R00 | Překlady keramické montáž a dodávka nosné, délky 3000 mm, šířky 70 mm, výšky 238 mm | kus | 14 |  | 0 |  | 0 |  | 0 | 21 | 0 | 0.1109 | 1.55 | 0 | 0 | 801-1 | RTS 18/ I | RTS 18/ I | 0.301 | 4.21 |  |  |  |  | POL1_1
44 | 317167219R00 | Překlady keramické montáž a dodávka nosné, délky 3250 mm, šířky 70 mm, výšky 238 mm | kus | 1 |  | 0 |  | 0 |  | 0 | 21 | 0 | 0.12008 | 0.12 | 0 | 0 | 801-1 | RTS 18/ I | RTS 18/ I | 0.301 | 0.3 |  |  |  |  | POL1_1
45 | 317167220R00 | Překlady keramické montáž a dodávka nosné, délky 3500 mm, šířky 70 mm, výšky 238 mm | kus | 2 |  | 0 |  | 0 |  | 0 | 21 | 0 | 0.12824 | 0.26 | 0 | 0 | 801-1 | RTS 18/ I | RTS 18/ I | 0.301 | 0.6 |  |  |  |  | POL1_1
46 | 317321321R00 | Beton překladů železový třídy C 20/25 | m3 | 2.3028 |  | 0 |  | 0 |  | 0 | 21 | 0 | 2.525 | 5.81 | 0 | 0 | 801-1 | RTS 18/ I | RTS 18/ I | 1.421 | 3.27 |  |  |  |  | POL1_1
|  | Překlad vnitřní : 2*2,1*0,25*0,25+6,1*0,25*0,25 |  | 0.64375 | [21 empty] | VV | 0
|  | Překlad PP-01 : 1*4,2*0,28*0,25 |  | 0.294 | [21 empty] | VV | 0
|  | Překlad PP-02 : 1*3,0*0,28*0,25 |  | 0.21 | [21 empty] | VV | 0
|  | Překlad PP-03 : 3*5,5*0,28*0,25 |  | 1.155 | [21 empty] | VV | 0
47 | 317351107R00 | Bednění překladů, říms a klenbových pásů překladů včetně podpěrné konstrukce ve výšce 4 m neproměnného nebo proměnného průřezu nebo při tvaru zalomeném půdorysně nebo nárysně zřízení | m2 | 26.211 |  | 0 |  | 0 |  | 0 | 21 | 0 | 0.00884 | 0.23 | 0 | 0 | 801-1 | RTS 18/ I | RTS 18/ I | 1.179 | 30.9 |  |  |  |  | POL1_1
|  | Překlad vnitřní : 2*2,1*3*0,25+6,1*3*0,25 |  | 7.725 | [21 empty] | VV | 0
|  | Překlad PP-01 : 1*4,2*(0,28+2*0,25) |  | 3.276 | [21 empty] | VV | 0
|  | Překlad PP-02 : 1*3,0*(0,28+2*0,25) |  | 2.34 | [21 empty] | VV | 0
|  | Překlad PP-03 : 3*5,5*(0,28+2*0,25) |  | 12.87 | [21 empty] | VV | 0
48 | 317351108R00 | Bednění překladů, říms a klenbových pásů překladů včetně podpěrné konstrukce ve výšce 4 m neproměnného nebo proměnného průřezu nebo při tvaru zalomeném půdorysně nebo nárysně odstranění | m2 | 26.211 |  | 0 |  | 0 |  | 0 | 21 | 0 | 0 | 0 | 0 | 0 | 801-1 | RTS 18/ I | RTS 18/ I | 0.497 | 13.03 |  |  |  |  | POL1_1
49 | 317941121R00 | Osazení ocelových válcovaných nosníků na zdivu bez dodávky materiálu, výšky do 120 mm | t | 0.04771 |  | 0 |  | 0 |  | 0 | 21 | 0 | 0.01954 | 0 | 0 | 0 | 801-1 | RTS 18/ I | RTS 18/ I | 18.175 | 0.87 |  |  |  |  | POL1_
|  | profilu I, nebo IE, nebo U, nebo UE, nebo L | [23 empty] | SPI
|  | Překlad L 80/80x6 mm : (2*1,0+3*1,5)*7,34/1000 |  | 0.04771 | [21 empty] | VV | 0
50 | 317941123R00 | Osazení ocelových válcovaných nosníků na zdivu bez dodávky materiálu, výšky od 140 do 220 mm | t | 5.9817 |  | 0 |  | 0 |  | 0 | 21 | 0 | 0.01709 | 0.1 | 0 | 0 | 801-1 | RTS 18/ I | RTS 18/ I | 16.583 | 99.19 |  |  |  |  | POL1_
|  | profilu I, nebo IE, nebo U, nebo UE, nebo L | [23 empty] | SPI
|  | Překlad vnitřní : 4*2,0*0,0179+3*6,0*0,263 |  | 4.8772 | [21 empty] | VV | 0
|  | Překlad PP-01 : 2*4,15*0,0179 |  | 0.14857 | [21 empty] | VV | 0
|  | Překlad PP-02 : 2*2,9*0,0179 |  | 0.10382 | [21 empty] | VV | 0
|  | Překlad PP-03 : 6*5,4*0,0263 |  | 0.85212 | [21 empty] | VV | 0
51 | 13331780R | tyč ocelová L (úhelník) válcovaná za tepla 11375 (S 235JR); rovnoramenná; tl = 6,00 mm; a = 80,0 mm; b = 80,0 mm | t | 0.05105 |  | 0 |  | 0 |  | 0 | 21 | 0 | 1 | 0.05 | 0 | 0 | SPCM | RTS 18/ I | RTS 18/ I | 0 | 0 |  |  |  |  | POL3_
|  | Překlad L 80/80x6 mm : (2*1,0+3*1,5)*7,34/1000*1,07 |  | 0.05105 | [21 empty] | VV | 0
52 | 13380530R | tyč ocelová profilová válcovaná za tepla 11373 (S 235JR); průřez I; výška 160 mm | t | 0.42328 |  | 0 |  | 0 |  | 0 | 21 | 0 | 1 | 0.42 | 0 | 0 | SPCM | RTS 18/ I | RTS 18/ I | 0 | 0 |  |  |  |  | POL3_0
|  | Překlad vnitřní : 4*2,0*0,0179*1,07 |  | 0.15322 | [21 empty] | VV | 0
|  | Překlad PP-01 : 2*4,15*0,0179*1,07 |  | 0.15897 | [21 empty] | VV | 0
|  | Překlad PP-02 : 2*2,9*0,0179*1,07 |  | 0.11109 | [21 empty] | VV | 0
53 | 13482715R | tyč ocelová profilová válcovaná za tepla 11375 (S235JR); průřez IPE; výška 200 mm | t | 5.9771 |  | 0 |  | 0 |  | 0 | 21 | 0 | 1 | 5.98 | 0 | 0 | SPCM | RTS 18/ I | RTS 18/ I | 0 | 0 |  |  |  |  | POL3_0
|  | Překlad vnitřní : 3*6,0*0,263*1,07 |  | 5.0654 | [21 empty] | VV | 0
|  | Překlad PP-03 : 6*5,4*0,0263*1,07 |  | 0.91177 | [21 empty] | VV | 0
Díl: | 4 | Vodorovné konstrukce |  |  |  | 0 |  | 0 |  | 0 |  | 0 |  | 283.6 |  | 0 |  |  |  |  | 912.49 |  |  |  |  | DIL
54 | 411135001R00 | Montáž stropních panelů z předpjatého betonu hladkých, hmotnosti do 1,5 t, ve výšce do 18 m | kus | 22 |  | 0 |  | 0 |  | 0 | 21 | 0 | 0.19116 | 4.21 | 0 | 0 | 801-2 | RTS 18/ I | RTS 18/ I | 1.28 | 28.16 |  |  |  |  | POL1_1
|  | bez závěsných háků | [23 empty] | SPI
|  | S2 : 11 |  | 11 | [21 empty] | VV | 0
|  | S5 : 4 |  | 4 | [21 empty] | VV | 0
|  | S6 : 5 |  | 5 | [21 empty] | VV | 0
|  | S7 : 2 |  | 2 | [21 empty] | VV | 0
55 | 411135002R00 | Montáž stropních panelů z předpjatého betonu hladkých, hmotnosti do 3,0 t, ve výšce do 18 m | kus | 69 |  | 0 |  | 0 |  | 0 | 21 | 0 | 0.30159 | 20.81 | 0 | 0 | 801-2 | RTS 18/ I | RTS 18/ I | 1.902 | 131.24 |  |  |  |  | POL1_1
|  | bez závěsných háků | [23 empty] | SPI
|  | S1 : 54 |  | 54 | [21 empty] | VV | 0
|  | S3 : 4 |  | 4 | [21 empty] | VV | 0
|  | S4 : 11 |  | 11 | [21 empty] | VV | 0
56 | 411321515R00 | Beton stropů železový stropů deskových, desek plochých střech, desek balkónových, desek hřibových stropů včetně hlavic hřibových sloupů, železový (bez výztuže) třídy C 30/37 | m3 | 11.05 |  | 0 |  | 0 |  | 0 | 21 | 0 | 2.5251 | 27.9 | 0 | 0 | 801-1 | RTS 18/ I | RTS 18/ I | 0.987 | 10.91 |  |  |  |  | POL1_1
|  | D1 viz statika (C30/37-XC1) : 7,07 |  | 7.07 | [21 empty] | VV | 0
|  | D2-D7 viz statika (C30/37-XC1) : 3,98 |  | 3.98 | [21 empty] | VV | 0
57 | 411351101RT1 | Bednění stropů deskových, balkonových nebo plošných konzol plné, rovné, popř. s náběhy bednící materiál prkna, bez podepření, - zřízení | m2 | 14.325 |  | 0 |  | 0 |  | 0 | 21 | 0 | 0.03637 | 0.52 | 0 | 0 | 801-1 | RTS 18/ I | RTS 18/ I | 0.734 | 10.51 |  |  |  |  | POL1_1
|  | s pomocným lešením | [23 empty] | SPI
|  | Otvory : 9*4*1,0*0,2+4*2,0*0,2 |  | 8.8 | [21 empty] | VV | 0
|  | Doplnění systémového bednění (10%) : 55,25*0,10 |  | 5.525 | [21 empty] | VV | 0
58 | 411351101RT4 | Bednění stropů deskových, balkonových nebo plošných konzol plné, rovné, popř. s náběhy systémové, včetně podepření, tloušťka stropu 240 mm, - zřízení | m2 | 49.725 |  | 0 |  | 0 |  | 0 | 21 | 0 | 0.04842 | 2.41 | 0 | 0 | 801-1 | RTS 18/ I | RTS 18/ I | 0.65 | 32.32 |  |  |  |  | POL1_1
|  | s pomocným lešením | [23 empty] | SPI
|  | Deska D1 : 35,35 |  | 35.35 | [21 empty] | VV | 0
|  | Dobetonávky D2-D7 : 19,90 |  | 19.9 | [21 empty] | VV | 0
|  | Mezisoučet |  | 55.25 | [21 empty] | VV | 1
|  | Doplnění systémového bednění (10%) : -5,525 |  | -5.525 | [21 empty] | VV | 0
|  | Mezisoučet |  | -5.525 | [21 empty] | VV | 1
59 | 411351102R00 | Bednění stropů deskových, balkonových nebo plošných konzol plné, rovné, popř. s náběhy , - odstranění | m2 | 55.25 |  | 0 |  | 0 |  | 0 | 21 | 0 | 0 | 0 | 0 | 0 | 801-1 | RTS 18/ I | RTS 18/ I | 0.173 | 9.56 |  |  |  |  | POL1_1
|  | s pomocným lešením | [23 empty] | SPI
60 | 411361821R00 | Výztuž stropů z betonářské oceli 10 505(R) | t | 1.8556 |  | 0 |  | 0 |  | 0 | 21 | 0 | 1.0214 | 1.9 | 0 | 0 | 801-1 | RTS 18/ I | RTS 18/ I | 26.616 | 49.39 |  |  |  |  | POL1_
|  | prostě uložených, vetknutých i spojitých, deskových, trámových (žebrových, kazetových), s keramickými a jinými vložkami, konzolových nebo balkónových, hřibových včetně hlavic hřibových sloupů, plochých střech a pro zavěšení železobetonových podhledů. Včetně distančních prvků. | [23 empty] | SPI |  | prostě uložených, vetknutých i spojitých, deskových, trámových (žebrových, kazetových), s keramickými a jinými vložkami, konzolových nebo balkónových, hřibových včetně hlavic hřibových sloupů, plochých střech a pro zavěšení železobetonových podhledů. Včetně distančních prvků.
|  | D1 viz statika : 1,001 |  | 1.001 | [21 empty] | VV | 0
|  | D2-D7 viz statika : 0,507 |  | 0.507 | [21 empty] | VV | 0
|  | Zálivková výztuž R8 : (2*6*2+14*25+5,5*2*2+5,7*10)*0,000395 |  | 0.17894 | [21 empty] | VV | 0
|  | spoje, rohy, detaily atd. : 0,10 |  | 0.16869 | [21 empty] | VV | 4
61 | 413941123R00 | Osazení ocelových válcovaných nosníků ve stropech bez materiálu, výšky přes 120 do 220 mm | t | 0.7047 |  | 0 |  | 0 |  | 0 | 21 | 0 | 0.01663 | 0.01 | 0 | 0 | 801-1 | RTS 18/ I | RTS 18/ I | 16.583 | 11.69 |  |  |  |  | POL1_1
|  | I , IE, U , UE nebo L | [23 empty] | SPI
|  | FV-01 (kolektory) : 0,5967 |  | 0.5967 | [21 empty] | VV | 0
|  | FV-02 (kolektory-sloupky) : 0,0796 |  | 0.0796 | [21 empty] | VV | 0
|  | FV-03 (příčníky) : 0,0284 |  | 0.0284 | [21 empty] | VV | 0
62 | 417321315R00 | Železobeton ztužujících pásů a věnců třídy C 20/25 | m3 | 29.1075 |  | 0 |  | 0 |  | 0 | 21 | 0 | 2.5251 | 73.5 | 0 | 0 | 801-1 | RTS 18/ I | RTS 18/ I | 1.448 | 42.15 |  |  |  |  | POL1_1
|  | Předmontážní věnec (C20/25-XC1) : | [23 empty] | VV | 0
|  | V1a/450 : (0,315+0,300)/2*0,280*38,8 |  | 3.3407 | [21 empty] | VV | 0
|  | V1b/450 : (0,315+0,300)/2*0,280*6 |  | 0.5166 | [21 empty] | VV | 0
|  | V2a/450 : (0,315+0,300)/2*0,280*29 |  | 2.4969 | [21 empty] | VV | 0
|  | V2b/450 : (0,315+0,300)/2*0,280*15,8 |  | 1.3604 | [21 empty] | VV | 0
|  | V3/450 : 0,300*0,280*28 |  | 2.352 | [21 empty] | VV | 0
|  | V4/250 : 0,300*0,250*153,6 |  | 11.52 | [21 empty] | VV | 0
|  | Mezisoučet |  | 21.5866 | [21 empty] | VV | 1
|  | Pomontážní věnec (C20/25-XC1) : 0,2*0,18*(5,85*2+14,2)+0,2*0,28*(13,35+5,3+33,1+38+5) |  | 6.2384 | [21 empty] | VV | 0
|  | Mezisoučet |  | 6.2384 | [21 empty] | VV | 1
|  | Atikový věnec (20/25-XC1) : 2*(0,1*0,45*14,25) |  | 1.2825 | [21 empty] | VV | 0
|  | Mezisoučet |  | 1.2825 | [21 empty] | VV | 1
63 | 417351115R00 | Bednění bočnic ztužujících pásů a věnců včetně vzpěr zřízení | m2 | 309.6225 |  | 0 |  | 0 |  | 0 | 21 | 0 | 0.00782 | 2.42 | 0 | 0 | 801-1 | RTS 18/ I | RTS 18/ I | 0.79 | 244.6 |  |  |  |  | POL1_1
|  | Předmontážní věnec : | [23 empty] | VV | 0
|  | V1a/450 : 2*0,45*38,8 |  | 34.92 | [21 empty] | VV | 0
|  | V1b/450 : 2*0,45*6 |  | 5.4 | [21 empty] | VV | 0
|  | V2a/450 : 2*0,45*29 |  | 26.1 | [21 empty] | VV | 0
|  | V2b/450 : 2*0,45*15,8 |  | 14.22 | [21 empty] | VV | 0
|  | V3/450 : 2*0,45*28 |  | 25.2 | [21 empty] | VV | 0
|  | V4/250 : 2*0,45*153,6 |  | 138.24 | [21 empty] | VV | 0
|  | Mezisoučet |  | 244.08 | [21 empty] | VV | 1
|  | Pomontážní věnec : 2*0,35*(5,85*2+14,2)+1*0,35*(13,35+5,3+33,1+38+5) |  | 51.2925 | [21 empty] | VV | 0
|  | Mezisoučet |  | 51.2925 | [21 empty] | VV | 1
|  | Atikový věnec : 2*(0,25*2*14,25) |  | 14.25 | [21 empty] | VV | 0
|  | Mezisoučet |  | 14.25 | [21 empty] | VV | 1
64 | 417351116R00 | Bednění bočnic ztužujících pásů a věnců včetně vzpěr odstranění | m2 | 309.6225 |  | 0 |  | 0 |  | 0 | 21 | 0 | 0 | 0 | 0 | 0 | 801-1 | RTS 18/ I | RTS 18/ I | 0.24 | 74.31 |  |  |  |  | POL1_1
65 | 417361821R00 | Výztuž ztužujících pásů a věnců z betonářské oceli 10 505(R) | t | 2.2435 |  | 0 |  | 0 |  | 0 | 21 | 0 | 1.0167 | 2.28 | 0 | 0 | 801-1 | RTS 18/ I | RTS 18/ I | 27.673 | 62.08 |  |  |  |  | POL1_1
|  | Včetně distančních prvků. | [23 empty] | SPI
|  | Nosná výztuž R12 4x : 4*(38,8+6+28+29+15,8+153,6)*0,000888*1,1 |  | 1.0596 | [21 empty] | VV | 0
|  | Třmínky R6 po 150mm : ((38,8+6+28+29+15,8)/0,15*(2*0,22+2*0,24)+(153,6)/0,15*(2*0,19+2*0,24))*0,000222*1,1 |  | 0.39119 | [21 empty] | VV | 0
|  | Nosná výztuž R10 4x : 4*(118,5)*0,000888*1,1 |  | 0.463 | [21 empty] | VV | 0
|  | Třmínky R6 po 250mm : ((13,35+5,3+33,1+38,5)/0,25*0,52+(5,85*2+14,2)/0,25*0,68)*0,000222*1,1 |  | 0.06304 | [21 empty] | VV | 0
|  | Atikový věnec kari 100/100x6 m : 2*(0,45*14,25)*0,00444*1,1 |  | 0.06264 | [21 empty] | VV | 0
|  | spoje, rohy, detaily atd. : 0,10 |  | 0.20395 | [21 empty] | VV | 4
66 | 451572111R00 | Lože pod potrubí, stoky a drobné objekty z kameniva drobného těženého 0÷4 mm | m3 | 1 |  | 0 |  | 0 |  | 0 | 21 | 0 | 0 | 0 | 0 | 0 | 827-1 | RTS 18/ I | Import | 1.695 | 1.7 |  |  |  |  | POL1_
|  | v otevřeném výkopu, | [23 empty] | SPI
67 | 771101111R00 | Příprava podkladu před kladením dlažeb vyrovnání podkladů maltou ze SMS tl. do 10 mm | m2 | 608.58 |  | 0 |  | 0 |  | 0 | 21 | 0 | 0 | 0 | 0 | 0 | 800-771 | RTS 18/ I | RTS 18/ I | 0.335 | 203.87 |  |  |  |  | POL1_
|  | Str1 - vyrovnání povrchu ŽB panelů a desek : 44,1*13,8 |  | 608.58 | [21 empty] | VV | 0
68 | 13388130R | tyč ocelová profilová válcovaná za tepla 11375 (S 235JR); průřez HEA; výška 120 mm | t | 0.72364 |  | 0 |  | 0 |  | 0 | 21 | 0 | 1 | 0.72 | 0 | 0 | SPCM | RTS 18/ I | RTS 18/ I | 0 | 0 |  |  |  |  | POL3_
|  | FV-01 (kolektory) : 0,5967*1,07 |  | 0.63847 | [21 empty] | VV | 0
|  | FV-02 (kolektory-sloupky) : 0,0796*1,07 |  | 0.08517 | [21 empty] | VV | 0
69 | 14587272R | profil ocelový tenkostěnný uzavřený svařovaný jak. S235; čtvercový; tl = 3,00 mm; a = 60,0 mm; b = 60,0 mm | t | 0.03039 |  | 0 |  | 0 |  | 0 | 21 | 0 | 1 | 0.03 | 0 | 0 | SPCM | RTS 18/ I | RTS 18/ I | 0 | 0 |  |  |  |  | POL3_
|  | FV-03 (příčníky) : 0,0284*1,07 |  | 0.03039 | [21 empty] | VV | 0
70 | 23596008R | vyrovnávací stěrka cementová; plnivo polymery; pro podlahy; samonivelační; pro interiér; tl. vrstvy 1,0 až 10,0 mm; pod dlažby, pod dřevo, pod koberce, pod PVC, pod parkety, pod konečnou povrch. úpravu; barva světle šedá | kg | 9450 |  | 0 |  | 0 |  | 0 | 21 | 0 | 0.001 | 9.45 | 0 | 0 | SPCM | RTS 18/ I | RTS 18/ I | 0 | 0 |  |  |  |  | POL3_
|  | Začátek provozního součtu | [23 empty] | VV
|  | Spotřeba: 1,55 kg/m2/mm : 1,55*608,58*10 |  | 9432.99 | [21 empty] | VV | 2
|  | Konec provozního součtu | [23 empty] | VV
|  | zaokr. : 9450 |  | 9450 | [21 empty] | VV | 0
71 | 59346759X1 | Panel stropní předpjatý, H 200 mm, Š 1200 mm, 7+0 lan | m | 421.2 |  | 0 |  | 0 |  | 0 | 21 | 0 | 0.296 | 124.68 | 0 | 0 |  | Vlastní | RTS 18/ I | 0 | 0 |  |  |  |  | POL3_0
|  | S1 : 54*5,9 |  | 318.6 | [21 empty] | VV | 0
|  | S2 : 11*1,7 |  | 18.7 | [21 empty] | VV | 0
|  | S3 : 4*5,3 |  | 21.2 | [21 empty] | VV | 0
|  | S4 : 11*5,7 |  | 62.7 | [21 empty] | VV | 0
72 | 59346759X2 | Panel stropní předpjatý, H 200 mm, Š 500 mm | m | 8.5 |  | 0 |  | 0 |  | 0 | 21 | 0 | 0.296 | 2.52 | 0 | 0 |  | Vlastní | Indiv | 0 | 0 |  |  |  |  | POL3_0
|  | S6 : 5*1,7 |  | 8.5 | [21 empty] | VV | 0
73 | 59346759X3 | Panel stropní předpjatý, H 200 mm, Š 700 mm | m | 24 |  | 0 |  | 0 |  | 0 | 21 | 0 | 0.296 | 7.1 | 0 | 0 |  | Vlastní | Indiv | 0 | 0 |  |  |  |  | POL3_0
|  | S5 : 4*6,0 |  | 24 | [21 empty] | VV | 0
74 | 59346759X4 | Panel stropní předpjatý, H 200 mm, Š 880 mm | m | 10.6 |  | 0 |  | 0 |  | 0 | 21 | 0 | 0.296 | 3.14 | 0 | 0 |  | Vlastní | Indiv | 0 | 0 |  |  |  |  | POL3_0
|  | S7 : 2*5,3 |  | 10.6 | [21 empty] | VV | 0
Díl: | 49 | Podhledy |  |  |  | 0 |  | 0 |  | 0 |  | 0 |  | 3.29 |  | 0 |  |  |  |  | 276.92 |  |  |  |  | DIL
75 | 416021121R00 | Podhledy na kovové konstrukci opláštěné deskami sádrokartonovými nosná konstrukce z profilů CD s přímým uchycením 1x deska, tloušťky 12,5 mm, standard | m2 | 122.4 |  | 0 |  | 0 |  | 0 | 21 | 0 | 0.01186 | 1.45 | 0 | 0 | 801-1 | RTS 18/ I | RTS 18/ I | 0.95 | 116.28 |  |  |  |  | POL1_
|  | SDK v suchých prostorech : 3,9+3,9+11,0+11,0+17,9+5,8+2,9+5,4+9,3+9,3+5,4+9,3+9,3+11,0+7,0 |  | 122.4 | [21 empty] | VV | 0
76 | 416021123R00 | Podhledy na kovové konstrukci opláštěné deskami sádrokartonovými nosná konstrukce z profilů CD s přímým uchycením 1x deska, tloušťky 12,5 mm, impregnovaná | m2 | 58.2 |  | 0 |  | 0 |  | 0 | 21 | 0 | 0.01197 | 0.7 | 0 | 0 | 801-1 | RTS 18/ I | RTS 18/ I | 0.95 | 55.29 |  |  |  |  | POL1_
|  | SDK v mokrých prostorech : 2,8+1,5+2,8+1,5+1,5+5,9+1,5+4,5+4,5+1,4+1,4+4,9+1,5+1,5+7,5+1,5+1,5+7,5+3,0 |  | 58.2 | [21 empty] | VV | 0
77 | 416071121R00 | Podhledy na kovové konstrukci opláštěné deskami sádrokartonovými nosná konstrukce z profilů CD s přímým uchycením 1x deska, tloušťky 12,5 mm, akustická protipožární | m2 | 61.8 |  | 0 |  | 0 |  | 0 | 21 | 0 | 0.01838 | 1.14 | 0 | 0 | 801-1 | RTS 18/ I | RTS 18/ I | 0.95 | 58.71 |  |  |  |  | POL1_
|  | SDK AKU : 61,8 |  | 61.8 | [21 empty] | VV | 0
78 | 416091081R00 | Příplatky k podhledům sádrokartonovým Příplatek k podhledu sádrokart. za plochu do 2 m2 | m2 | 14.8 |  | 0 |  | 0 |  | 0 | 21 | 0 | 0 | 0 | 0 | 0 | 801-1 | RTS 18/ I | RTS 18/ I | 0.58 | 8.58 |  |  |  |  | POL1_
|  | SDK v mokrých prostorech : 1,5+1,5+1,5+1,5+1,4+1,4+1,5+1,5+1,5+1,5 |  | 14.8 | [21 empty] | VV | 0
79 | 416091082R00 | Příplatky k podhledům sádrokartonovým Příplatek k podhledu sádrokart. za plochu do 5 m2 | m2 | 39.1 |  | 0 |  | 0 |  | 0 | 21 | 0 | 0 | 0 | 0 | 0 | 801-1 | RTS 18/ I | RTS 18/ I | 0.43 | 16.81 |  |  |  |  | POL1_
|  | SDK v suchých prostorech : 3,9+3,9+2,9 |  | 10.7 | [21 empty] | VV | 0
|  | SDK v mokrých prostorech : 2,8+2,8+5,9+4,5+4,5+4,9+3,0 |  | 28.4 | [21 empty] | VV | 0
80 | 416091083R00 | Příplatky k podhledům sádrokartonovým Příplatek k podhledu sádrokart. za plochu do 10 m2 | m2 | 75.9 |  | 0 |  | 0 |  | 0 | 21 | 0 | 0 | 0 | 0 | 0 | 801-1 | RTS 18/ I | RTS 18/ I | 0.28 | 21.25 |  |  |  |  | POL1_
|  | SDK v suchých prostorech : 5,4+9,3+9,3+5,4+9,3+9,3+7,0 |  | 55 | [21 empty] | VV | 0
|  | SDK v mokrých prostorech : 5,9+7,5+7,5 |  | 20.9 | [21 empty] | VV | 0
Díl: | 61 | Úpravy povrchů vnitřní |  |  |  | 0 |  | 0 |  | 0 |  | 0 |  | 115.65 |  | 0 |  |  |  |  | 1644.71 |  |  |  |  | DIL
81 | 601011141R00 | Omítky stropů a podhledů z hotových směsí vrstva štuková, vápenná, , tloušťka vrstvy 2 mm, | m2 | 39.6 |  | 0 |  | 0 |  | 0 | 21 | 0 | 0.00307 | 0.12 | 0 | 0 | 801-1 | RTS 18/ I | RTS 18/ I | 0.31 | 12.28 |  |  |  |  | POL1_
|  | po jednotlivých vrstvách | [23 empty] | SPI
|  | Obklad vnitřních stěn světlíků : (9*4*1+1*4*2)*0,75*1,2 |  | 39.6 | [21 empty] | VV | 0
82 | 610991111R00 | Zakrývání výplní vnitřních otvorů, předmětů apod. fólií Pe 0,05-0,2 mm | m2 | 111.385 |  | 0 |  | 0 |  | 0 | 21 | 0 | 4e-05 | 0 | 0 | 0 | 801-1 | RTS 18/ I | RTS 18/ I | 0.078 | 8.69 |  |  |  |  | POL1_
|  | které se zřizují před úpravami povrchu, a obalení osazených dveřních zárubní před znečištěním při úpravách povrchu nástřikem plastických maltovin včetně pozdějšího odkrytí, | [23 empty] | SPI |  | které se zřizují před úpravami povrchu, a obalení osazených dveřních zárubní před znečištěním při úpravách povrchu nástřikem plastických maltovin včetně pozdějšího odkrytí,
|  | Dveře : (5*3,025)+(5*2,275)+(2,5*3,025)+(1,3*2,275)*4+(1,7*2,275) |  | 49.76 | [21 empty] | VV | 0
|  | Okna : (5*3,025)+(3,75*1,375)+(2,5*1,375)*2+(2,25*1,375)*3+(2+1,375)*2+(1,25*1,375)*2+2*(1,25*0,75)*8 |  | 61.625 | [21 empty] | VV | 0
83 | 611421133R00 | Omítky vnitřní stropů vápenné, vápenocementové omítky vnitřní vápenné, vápenocementové stropů rovných štukové | m2 | 297 |  | 0 |  | 0 |  | 0 | 21 | 0 | 0.05123 | 15.22 | 0 | 0 | 801-1 | RTS 18/ I | RTS 18/ I | 0.908 | 269.68 |  |  |  |  | POL1_
|  | s pomocným lešením o výšce podlahy do 1900 mm a pro zatížení do 1,5 kPa, | [23 empty] | SPI
|  | Omítka na panely : 73,9+17,2+14,4+14,4+25,5+15,9+32,8+7,0+13,8+34,9+15,8+15,8+6,3+9,3 |  | 297 | [21 empty] | VV | 0
84 | 611481211RT2 | Vyztužení vnitřních omítek stropů sklotextilní síťovinou s dodávkou síťoviny a stěrkového tmelu | m2 | 39.6 |  | 0 |  | 0 |  | 0 | 21 | 0 | 0.00411 | 0.16 | 0 | 0 | 801-1 | RTS 18/ I | RTS 18/ I | 0.484 | 19.17 |  |  |  |  | POL1_
|  | s pomocným lešením o výšce podlahy do 1900 mm a pro zatížení do 1,5 kPa, | [23 empty] | SPI
|  | Obklad vnitřních stěn světlíků : (9*4*1+1*4*2)*0,75*1,2 |  | 39.6 | [21 empty] | VV | 0
85 | 612421626R00 | Omítky vnitřní stěn vápenné nebo vápenocementové v podlaží i ve schodišti hladké | m2 | 513.6413 |  | 0 |  | 0 |  | 0 | 21 | 0 | 0.04414 | 22.67 | 0 | 0 | 801-1 | RTS 18/ I | RTS 18/ I | 0.504 | 258.88 |  |  |  |  | POL1_
|  | "Omítka pod obklady keramické" : 465,6863 |  | 465.6863 | [21 empty] | VV | 0
|  | "Omítka pod obklady kamenné" : 44,745+3,21 |  | 47.955 | [21 empty] | VV | 0
86 | 612421637R00 | Omítky vnitřní stěn vápenné nebo vápenocementové v podlaží i ve schodišti štukové | m2 | 1625.3238 |  | 0 |  | 0 |  | 0 | 21 | 0 | 0.04766 | 77.46 | 0 | 0 | 801-1 | RTS 18/ I | RTS 18/ I | 0.656 | 1066.21 |  |  |  |  | POL1_
|  | "1.01" : 3,5*44,5 |  | 155.75 | [21 empty] | VV | 0
|  | "1.02" : 2,8*17,2 |  | 48.16 | [21 empty] | VV | 0
|  | "1.03" : 2,8*16,2 |  | 45.36 | [21 empty] | VV | 0
|  | "1.04" : 2,8*16,2 |  | 45.36 | [21 empty] | VV | 0
|  | "1.05" : 2,8*20,2 |  | 56.56 | [21 empty] | VV | 0
|  | "1.06" : 2,8*6,5 |  | 18.2 | [21 empty] | VV | 0
|  | "1.07" : 2,8*4,8 |  | 13.44 | [21 empty] | VV | 0
|  | "1.08" : 2,8*4,5 |  | 12.6 | [21 empty] | VV | 0
|  | "1.09" : 2,8*4,8 |  | 13.44 | [21 empty] | VV | 0
|  | "1.10" : 2,8*4,8 |  | 13.44 | [21 empty] | VV | 0
|  | "1.11" : 2,8*10,0 |  | 28 | [21 empty] | VV | 0
|  | "1.12" : 2,8*4,8 |  | 13.44 | [21 empty] | VV | 0
|  | "1.13a" : 2,8*7,9 |  | 22.12 | [21 empty] | VV | 0
|  | "1.13b" : 2,8*7,9 |  | 22.12 | [21 empty] | VV | 0
|  | "1.14a" : 2,8*13,2 |  | 36.96 | [21 empty] | VV | 0
|  | "1.14b" : 2,8*13,2 |  | 36.96 | [21 empty] | VV | 0
|  | "1.15a" : 2,8*8,4 |  | 23.52 | [21 empty] | VV | 0
|  | "1.15b" : 2,8*8,4 |  | 23.52 | [21 empty] | VV | 0
|  | "1.16" : 3,5*24,0 |  | 84 | [21 empty] | VV | 0
|  | "1.17" : 2,8*32,9 |  | 92.12 | [21 empty] | VV | 0
|  | "1.18" : 2,8*17,6 |  | 49.28 | [21 empty] | VV | 0
|  | "1.19" : 2,8*9,8 |  | 27.44 | [21 empty] | VV | 0
|  | "1.20" : 2,8*6,8 |  | 19.04 | [21 empty] | VV | 0
|  | "1.21" : 2,8*4,6 |  | 12.88 | [21 empty] | VV | 0
|  | "1.22" : 2,8*4,6 |  | 12.88 | [21 empty] | VV | 0
|  | "1.23" : 2,8*9,1 |  | 25.48 | [21 empty] | VV | 0
|  | "1.24" : 3,5*46,8 |  | 163.8 | [21 empty] | VV | 0
|  | "1.25" : 2,8*9,3 |  | 26.04 | [21 empty] | VV | 0
|  | "1.26a" : 2,8*4,8 |  | 13.44 | [21 empty] | VV | 0
|  | "1.26b" : 2,8*4,8 |  | 13.44 | [21 empty] | VV | 0
|  | "1.27" : 2,8*12,1 |  | 33.88 | [21 empty] | VV | 0
|  | "1.28" : 2,8*11,2 |  | 31.36 | [21 empty] | VV | 0
|  | "1.29" : 2,8*12,3 |  | 34.44 | [21 empty] | VV | 0
|  | "1.30" : 2,8*9,3 |  | 26.04 | [21 empty] | VV | 0
|  | "1.31a" : 2,8*4,8 |  | 13.44 | [21 empty] | VV | 0
|  | "1.31b" : 2,8*4,8 |  | 13.44 | [21 empty] | VV | 0
|  | "1.32" : 2,8*12,1 |  | 33.88 | [21 empty] | VV | 0
|  | "1.33" : 2,8*11,2 |  | 31.36 | [21 empty] | VV | 0
|  | "1.34" : 2,8*12,1 |  | 33.88 | [21 empty] | VV | 0
|  | "1.35" : 2,8*7,4 |  | 20.72 | [21 empty] | VV | 0
|  | "1.36" : 2,8*13,6 |  | 38.08 | [21 empty] | VV | 0
|  | "1.37" : 2,8*10,6 |  | 29.68 | [21 empty] | VV | 0
|  | "1.38" : 2,8*10,6 |  | 29.68 | [21 empty] | VV | 0
|  | "1.39" : 3,5*21,2 |  | 74.2 | [21 empty] | VV | 0
|  | "1.40" : 2,8*23,5 |  | 65.8 | [21 empty] | VV | 0
|  | "1.41" : 2,8*16,8 |  | 47.04 | [21 empty] | VV | 0
|  | "1.42" : 2,8*16,8 |  | 47.04 | [21 empty] | VV | 0
|  | "1.43" : 2,8*16,1 |  | 45.08 | [21 empty] | VV | 0
|  | "1.44" : 2,8*9,9 |  | 27.72 | [21 empty] | VV | 0
|  | "1.45" : 2,8*12,1 |  | 33.88 | [21 empty] | VV | 0
|  | Mezisoučet |  | 1879.43 | [21 empty] | VV | 1
|  | Odpočty : | [23 empty] | VV | 0
|  | "Dveře vnitřní" : -2*(5*2,275+1,8*2,2+1,1*2,2*7+1,1*1,97*4+0,9*1,97*7+0,8*1,97*15+0,7*1,97*15+0,9*2,2+1,5*1,375*2+1,45*1,97) |  | -213.281 | [21 empty] | VV | 0
|  | "Dveře vnější" : -1*(5,0*3,025+5,0*2,275+2,5*3,025+1,3*2,275+1,7*2,275) |  | -40.8875 | [21 empty] | VV | 0
|  | "Okna" : -1*(5,0*3,025+3,75*1,375+2,5*1,375*2+2,25*1,375*3+2,0*1,375*2+1,25*1,375*2+1,25*0,75*8) |  | -52.875 | [21 empty] | VV | 0
|  | Mezisoučet |  | -307.0435 | [21 empty] | VV | 1
|  | Přípočty : | [23 empty] | VV | 0
|  | Ostění, nadpraží, detaily (5%) : (1879,43-820,6848)*0,05 |  | 52.9373 | [21 empty] | VV | 0
|  | Mezisoučet |  | 52.9373 | [21 empty] | VV | 1
87 | 622473187RT2 | Příplatek za okenní začišťovací lištu včetně dodávky | m | 163.35 |  | 0 |  | 0 |  | 0 | 21 | 0 | 0.00015 | 0.02 | 0 | 0 | 801-1 | RTS 18/ I | RTS 18/ I | 0.06 | 9.8 |  |  |  |  | POL1_
|  | APU lišty z vnitřní strany : | [23 empty] | VV | 0
|  | Dveře : (5+2*3,025)+(5+2*2,275)+(2,5+2*3,025)+(1,3+2*2,275)*4+(1,7+2*2,275) |  | 58.8 | [21 empty] | VV | 0
|  | Okna : (5+2*3,025)+(3,75+2*1,375)+(2,5+2*1,375)*2+(2,25+2*1,375)*3+(2+2*1,375)*2+(1,25+2*1,375)*2+2*(1,25+2*0,75)*8 |  | 104.55 | [21 empty] | VV | 0
Díl: | 62 | Úpravy povrchů vnější |  |  |  | 0 |  | 0 |  | 0 |  | 0 |  | 22.5 |  | 0 |  |  |  |  | 687.34 |  |  |  |  | DIL
88 | 602011184RT7 | Omítky stěn z hotových směsí omítka vrchní tenkovrstvá, silikátová, zatřená, tloušťka vrstvy 2 mm, probarvená | m2 | 148.53 |  | 0 |  | 0 |  | 0 | 21 | 0 | 0.00323 | 0.48 | 0 | 0 | 801-1 | RTS 18/ I | RTS 18/ I | 0.22401 | 33.27 |  |  |  |  | POL1_
|  | po jednotlivých vrstvách | [23 empty] | SPI
|  | Římsa z OSB desek : 80,395 |  | 80.395 | [21 empty] | VV | 0
|  | Tenkovrstvá omítka (S-Om) : 68,135 |  | 68.135 | [21 empty] | VV | 0
89 | 602019189R00 | Omítky stěn z hotových směsí vrstva mozaiková, akrylátová, , tloušťka vrstvy (zrna) 1,2 mnm, | m2 | 15.5 |  | 0 |  | 0 |  | 0 | 21 | 0 | 0.00394 | 0.06 | 0 | 0 | 801-1 | RTS 18/ I | RTS 18/ I | 0.30134 | 4.67 |  |  |  |  | POL1_
|  | po jednotlivých vrstvách | [23 empty] | SPI
|  | Mozaiková omítka : 15,5 |  | 15.5 | [21 empty] | VV | 0
90 | 602011193R00 | Omítky stěn z hotových směsí Doplňkové práce pro omítky stěn z hotových směsí podkladní nátěr pod tenkovrstvé omítky | m2 | 68.135 |  | 0 |  | 0 |  | 0 | 21 | 0 | 0.00032 | 0.02 | 0 | 0 | 801-1 | RTS 18/ I | RTS 18/ I | 0.07 | 4.77 |  |  |  |  | POL1_
|  | po jednotlivých vrstvách | [23 empty] | SPI
91 | 602011195R00 | Omítky stěn z hotových směsí Doplňkové práce pro omítky stěn z hotových směsí podkladní nátěr pod tenkovrstvé omítky | m2 | 15.5 |  | 0 |  | 0 |  | 0 | 21 | 0 | 0.00043 | 0.01 | 0 | 0 | 801-1 | RTS 18/ I | RTS 18/ I | 0.07 | 1.09 |  |  |  |  | POL1_
|  | po jednotlivých vrstvách | [23 empty] | SPI
92 | 602016191R00 | Omítky stěn z hotových směsí Doplňkové práce pro omítky stěn z hotových směsí penetrační nátěr stěn akrylátový | m2 | 381.465 |  | 0 |  | 0 |  | 0 | 21 | 0 | 0.0003 | 0.11 | 0 | 0 | 801-1 | RTS 18/ I | RTS 18/ I | 0.07 | 26.7 |  |  |  |  | POL1_
|  | po jednotlivých vrstvách | [23 empty] | SPI
|  | omítka - kamenný obklad (S-Ko) : 297,83 |  | 297.83 | [21 empty] | VV | 0
|  | omítka - tenkovrstvá omítka (S-Om) : 68,135 |  | 68.135 | [21 empty] | VV | 0
|  | omítka - mozaiková omítka : 15,5 |  | 15.5 | [21 empty] | VV | 0
93 | 620991121R00 | Zakrývání výplní vnějších otvorů z postaveného lešení | m2 | 111.385 |  | 0 |  | 0 |  | 0 | 21 | 0 | 4e-05 | 0 | 0 | 0 | 801-1 | RTS 18/ I | RTS 18/ I | 0.078 | 8.69 |  |  |  |  | POL1_
|  | s rámy a zárubněmi, zábradlí, předmětů oplechování apod., které se zřizují ještě před úpravami povrchu, před jejich znečištěním při úpravách povrchu nástřikem plastických (lepivých) maltovin | [23 empty] | SPI |  | s rámy a zárubněmi, zábradlí, předmětů oplechování apod., které se zřizují ještě před úpravami povrchu, před jejich znečištěním při úpravách povrchu nástřikem plastických (lepivých) maltovin
94 | 622319510R00 | Zateplení suterénu extrudovaným polysterenem, tloušťky 50 mm | m2 | 142.2 |  | 0 |  | 0 |  | 0 | 21 | 0 | 0.00603 | 0.86 | 0 | 0 | 801-1 | RTS 18/ I | RTS 18/ I | 0.493 | 70.1 |  |  |  |  | POL1_
|  | nanesení lepicího tmelu na izolační desky, nalepení desek a zajištění talířovými hmoždinkami (6 ks/m2). Bez povrchové úpravy desek. | [23 empty] | SPI
|  | 118,5*1,2 |  | 142.2 | [21 empty] | VV | 0
95 | 622421131R00 | Omítky vnější stěn vápenné nebo vápenocementové hladké, složitost 1÷ 2 | m2 | 401.465 |  | 0 |  | 0 |  | 0 | 21 | 0 | 0.04817 | 19.34 | 0 | 0 | 801-1 | RTS 18/ I | RTS 18/ I | 0.743 | 298.29 |  |  |  |  | POL1_
|  | Vnější jádrová omítka - kamenný obklad (S-Ko) : | [23 empty] | VV | 0
|  | západ : 54,22 |  | 54.22 | [21 empty] | VV | 0
|  | sever : 127,30+3,025*2*0,1 |  | 127.905 | [21 empty] | VV | 0
|  | východ : 44,42 |  | 44.42 | [21 empty] | VV | 0
|  | jih : 90,68+3,025*2*0,1 |  | 91.285 | [21 empty] | VV | 0
|  | Mezisoučet |  | 317.83 | [21 empty] | VV | 1
|  | Vnější jádrová omítka - tenkovrstvá omítka (S-Om) : | [23 empty] | VV | 0
|  | sever : (4,27+2,84+2,96+2*1,13+0,94) |  | 13.27 | [21 empty] | VV | 0
|  | východ : 3*0,69 |  | 2.07 | [21 empty] | VV | 0
|  | jih : 2,06+1,93+4,73+14,33+9,91+3,5 |  | 36.46 | [21 empty] | VV | 0
|  | ostění - dveře : 0,1*((5+2*3,025)+(5+2*2,275)+(2,5+2*3,025)+(1,3+2*2,275)*4+(1,7+2*2,275)) |  | 5.88 | [21 empty] | VV | 0
|  | ostění - okna : 0,1*((5+2*3,025)+(3,75+2*1,375)+(2,5+2*1,375)*2+(2,25+2*1,375)*3+(2+2*1,375)*2+(1,25+2*1,375)*2+2*(1,25+2*0,75)*8) |  | 10.455 | [21 empty] | VV | 0
|  | Mezisoučet |  | 68.135 | [21 empty] | VV | 1
|  | Vnější jádrová omítka - mozaiková omítka : | [23 empty] | VV | 0
|  | západ : 1,8 |  | 1.8 | [21 empty] | VV | 0
|  | sever : 4,7+3,1 |  | 7.8 | [21 empty] | VV | 0
|  | jih : 3,8+2,1 |  | 5.9 | [21 empty] | VV | 0
|  | Mezisoučet |  | 15.5 | [21 empty] | VV | 1
96 | 622421491R00 | Doplňky zateplovacích systémů rohová lišta | m | 285 |  | 0 |  | 0 |  | 0 | 21 | 0 | 2e-05 | 0.01 | 0 | 0 | 801-1 | RTS 18/ I | RTS 18/ I | 0.16 | 45.6 |  |  |  |  | POL1_
|  | Kompletační prvky nad rámec obsahu položek zateplovacích systémů. | [23 empty] | SPI
|  | Rohová lišta : | [23 empty] | VV | 0
|  | - ostění : 165 |  | 165 | [21 empty] | VV | 0
|  | - rohy budovy : 20 |  | 20 | [21 empty] | VV | 0
|  | - rohy římsy : 100 |  | 100 | [21 empty] | VV | 0
97 | 622421492R00 | Doplňky zateplovacích systémů okenní lišta | m | 165 |  | 0 |  | 0 |  | 0 | 21 | 0 | 0.00011 | 0.02 | 0 | 0 | 801-1 | RTS 18/ I | RTS 18/ I | 0.16 | 26.4 |  |  |  |  | POL1_
|  | Kompletační prvky nad rámec obsahu položek zateplovacích systémů. | [23 empty] | SPI
|  | Okenní lišta : 165 |  | 165 | [21 empty] | VV | 0
98 | 622421494R00 | Doplňky zateplovacích systémů podparapetní lišta s tkaninou | m | 37 |  | 0 |  | 0 |  | 0 | 21 | 0 | 7e-05 | 0 | 0 | 0 | 801-1 | RTS 18/ I | RTS 18/ I | 0.16 | 5.92 |  |  |  |  | POL1_
|  | Kompletační prvky nad rámec obsahu položek zateplovacích systémů. | [23 empty] | SPI
|  | Parapetní lišta : 37 |  | 37 | [21 empty] | VV | 0
99 | 622481211RT2 | Vyztužení povrchových úprav vnějších stěn stěrkou s výztužnou sklotextilní tkaninou, s dodávkou sítě a stěrkového tmelu | m2 | 167.27 |  | 0 |  | 0 |  | 0 | 21 | 0 | 0.00367 | 0.61 | 0 | 0 | 801-1 | RTS 18/ I | RTS 18/ I | 0.362 | 60.55 |  |  |  |  | POL1_
|  | pod tenkovrstvou omítku (S-Om) : 2*68,135 |  | 136.27 | [21 empty] | VV | 0
|  | pod mozaikovou omítkou : 2*15,5 |  | 31 | [21 empty] | VV | 0
100 | 622481281RT2 | Vyztužení povrchových úprav vnějších stěn Příplatek za křížové vyztužení rohů otvorů. S dodávkou sítě. | m2 | 15 |  | 0 |  | 0 |  | 0 | 21 | 0 | 0.00012 | 0 | 0 | 0 | 801-1 | RTS 18/ I | RTS 18/ I | 0.022 | 0.33 |  |  |  |  | POL1_
101 | 622319130X00 | Zateplovací systém, římsa, MW 30 mm, na dřevostavby, zakončený stěrkou s výztužnou tkaninou | m2 | 80.395 |  | 0 |  | 0 |  | 0 | 21 | 0 | 0.01215 | 0.98 | 0 | 0 |  | Vlastní | RTS 18/ I | 1.2558 | 100.96 |  |  |  |  | POL1_
|  | Provedení KZS na římse z OSB desek : 1,45*44,1+(2*1,45+44,1)*0,35 |  | 80.395 | [21 empty] | VV | 0
Díl: | 63 | Podlahy a podlahové konstrukce |  |  |  | 0 |  | 0 |  | 0 |  | 0 |  | 1289.73 |  | 0 |  |  |  |  | 1507.62 |  |  |  |  | DIL
102 | 631315621R00 | Mazanina z betonu prostého tl. přes 120 do 240 mm třídy C 20/25 | m3 | 96.1875 |  | 0 |  | 0 |  | 0 | 21 | 0 | 2.525 | 242.87 | 0 | 0 | 801-1 | RTS 18/ I | RTS 18/ I | 2.317 | 222.87 |  |  |  |  | POL1_1
|  | (z kameniva) hlazená dřevěným hladítkem | [23 empty] | SPI
|  | ŽB podkladní deska C20/25-XC2 : 45,0*14,25*0,15 |  | 96.1875 | [21 empty] | VV | 0
103 | 631319175R00 | Příplatek za stržení povrchu tloušťka mazaniny od 120 mm do 240 mm | m3 | 96.1875 |  | 0 |  | 0 |  | 0 | 21 | 0 | 0 | 0 | 0 | 0 | 801-1 | RTS 18/ I | RTS 18/ I | 0.205 | 19.72 |  |  |  |  | POL1_
|  | spodní vrstvy mazaniny latí před vložením výztuže nebo pletiva pro tloušťku obou vrstev mazaniny | [23 empty] | SPI
104 | 631351101R00 | Bednění stěn, rýh a otvorů v podlahách zřízení | m2 | 41.475 |  | 0 |  | 0 |  | 0 | 21 | 0 | 0.0141 | 0.58 | 0 | 0 | 801-1 | RTS 18/ I | RTS 18/ I | 0.396 | 16.42 |  |  |  |  | POL1_
|  | ŽB podkladní deska : 2*(45,0+14,25)*0,35 |  | 41.475 | [21 empty] | VV | 0
105 | 631351102R00 | Bednění stěn, rýh a otvorů v podlahách odstranění | m2 | 41.475 |  | 0 |  | 0 |  | 0 | 21 | 0 | 0 | 0 | 0 | 0 | 801-1 | RTS 18/ I | RTS 18/ I | 0.24 | 9.95 |  |  |  |  | POL1_
106 | 631361921RT5 | Výztuž mazanin z betonů a z lehkých betonů ze svařovaných sítí průměr drátu 6 mm, velikost oka 150/150 mm | t | 4.5902 |  | 0 |  | 0 |  | 0 | 21 | 0 | 1.0662 | 4.89 | 0 | 0 | 801-1 | RTS 18/ I | RTS 18/ I | 15.231 | 69.91 |  |  |  |  | POL1_
|  | včetně distančních prvků | [23 empty] | SPI
|  | Podkladní deska (2 vrstvy) : 2*641,25*0,00303*1,1 |  | 4.2746 | [21 empty] | VV | 0
|  | Potěr (PE2) : 94,7*0,00303*1,1 |  | 0.31564 | [21 empty] | VV | 0
107 | 631571010R00 | Násyp pod podlahy z kameniva bez dodávky materiálu bez určení tloušťky | m3 | 480.9375 |  | 0 |  | 0 |  | 0 | 21 | 0 | 0 | 0 | 0 | 0 | 801-1 | RTS 18/ I | RTS 18/ I | 1.836 | 883 |  |  |  |  | POL1_1
|  | pod mazaniny a dlažby, popř. na plochých střechách, vodorovný nebo ve spádu, s udusáním a urovnáním povrchu, | [23 empty] | SPI
|  | Zásyp mezi základovými pasy (fr. 0-30 mm) : 641,25*0,75 |  | 480.9375 | [21 empty] | VV | 0
108 | 632419106R00 | Potěr ze suchých směsí cementová samonivelační podlahová stěrka, tloušťky 6 mm, bez penetrace | m2 | 553.8 |  | 0 |  | 0 |  | 0 | 21 | 0 | 0.01071 | 5.93 | 0 | 0 | 801-1 | RTS 18/ I | RTS 18/ I | 0.2615 | 144.82 |  |  |  |  | POL1_
|  | s rozprostřením a uhlazením | [23 empty] | SPI
|  | PE1, PE2, PEs1, PEs2, Pko : 335+94,7+15,0+15,6+93,5 |  | 553.8 | [21 empty] | VV | 0
109 | 632441491R00 | Potěr litý anhydritový broušení anhydritových potěrů Broušení anhydritových potěrů - odstranění šlemu | m2 | 553.8 |  | 0 |  | 0 |  | 0 | 21 | 0 | 0 | 0 | 0 | 0 | 801-1 | RTS 18/ I | RTS 18/ I | 0.05 | 27.69 |  |  |  |  | POL1_
|  | dovoz směsi, doprava pomocí šnekového čerpadla, lití hadicí na plochu, dvojí (křížem vedené) rozvlnění hrazdami | [23 empty] | SPI
110 | 632443111R00 | Potěr litý cementový pevnost v tlaku 20 MPa, pokládaná plocha do 100 m2, tloušťky 50 mm | m2 | 553.8 |  | 0 |  | 0 |  | 0 | 21 | 0 | 0.1111 | 61.53 | 0 | 0 | 801-1 | RTS 18/ I | RTS 18/ I | 0.153 | 84.73 |  |  |  |  | POL1_1
|  | dovoz směsi, doprava pomocí šnekového čerpadla, lití hadicí na plochu, srovnání latí do roviny | [23 empty] | SPI
|  | PE1 : 73,9+2,8+1,5+2,8+1,5+1,5+5,9+1,5+3,9*2+4,5*2+15,9+61,8+17,9+5,8+2,9+1,4+1,4+4,9+32,8+5,4+1,5+1,5+9,3+9,3+5,4+2*1,5+9,3+9,3+3,0+11+7,0+7,0 |  | 335 | [21 empty] | VV | 0
|  | PE2 : 13,8+34,9+15,8+15,8+14,4 |  | 94.7 | [21 empty] | VV | 0
|  | PEs1 : 7,5+7,5 |  | 15 | [21 empty] | VV | 0
|  | PEs2 : 6,3+9,3 |  | 15.6 | [21 empty] | VV | 0
|  | PKo : 17,2+14,4+14,4+25,5+11,0*2 |  | 93.5 | [21 empty] | VV | 0
111 | 632443112R00 | Potěr litý cementový pevnost v tlaku 20 MPa, pokládaná plocha do 100 m2, příplatek za každých 5 mm tloušťky | m2 | 5413.8 |  | 0 |  | 0 |  | 0 | 21 | 0 | 0.01111 | 60.15 | 0 | 0 | 801-1 | RTS 18/ I | RTS 18/ I | 0.005 | 27.07 |  |  |  |  | POL1_1
|  | dovoz směsi, doprava pomocí šnekového čerpadla, lití hadicí na plochu, srovnání latí do roviny | [23 empty] | SPI
|  | Příplatek za dalších 50 mm (celkově 100 mm) : | [23 empty] | VV | 0
|  | PE1 : (50/5)*(73,9+2,8+1,5+2,8+1,5+1,5+5,9+1,5+3,9*2+4,5*2+15,9+61,8+17,9+5,8+2,9+1,4+1,4+4,9+32,8+5,4+1,5+1,5+9,3+9,3+5,4+2*1,5+9,3+9,3+3,0+11+7,0+7,0) |  | 3350 | [21 empty] | VV | 0
|  | PE2 : (50/5)*(13,8+34,9+15,8+15,8+14,4) |  | 947 | [21 empty] | VV | 0
|  | PEs1 : (50/5)*(7,5+7,5) |  | 150 | [21 empty] | VV | 0
|  | PEs2 : (50/5)*(6,3+9,3) |  | 156 | [21 empty] | VV | 0
|  | PKo : (50/5)*(17,2+14,4+14,4+25,5+11,0*2) |  | 935 | [21 empty] | VV | 0
[26 empty] | VV | 0
|  | Odpočet za spád (-0,020 m) : | [23 empty] | VV | 0
|  | -(20/5)/2*(17,9+34,9+9,3) |  | -124.2 | [21 empty] | VV | 0
112 | 632401922X00 | Příplatek k potěrům za vyspádování tloušťky 20 mm | m2 | 30.6 |  | 0 |  | 0 |  | 0 | 21 | 0 | 0 | 0 | 0 | 0 |  | Vlastní | Indiv | 0.047 | 1.44 |  |  |  |  | POL1_
|  | PEs1 : 15,0 |  | 15 | [21 empty] | VV | 0
|  | PEs2 : 15,6 |  | 15.6 | [21 empty] | VV | 0
113 | 583417004R | kamenivo přírodní drcené frakce 0,0 až 32,0 mm; třída B | t | 913.7812 |  | 0 |  | 0 |  | 0 | 21 | 0 | 1 | 913.78 | 0 | 0 | SPCM | RTS 18/ I | RTS 18/ I | 0 | 0 |  |  |  |  | POL3_
|  | Zásyp mezi základovými pasy (fr. 0-30 mm) : 480,9375*1,9 |  | 913.7812 | [21 empty] | VV | 0
Díl: | 64 | Výplně otvorů |  |  |  | 0 |  | 0 |  | 0 |  | 0 |  | 3.8 |  | 0 |  |  |  |  | 136.58 |  |  |  |  | DIL
114 | 642941110R00 | Stavební pouzdra pro posuvné dveře osazené do zdiva Sestavení pouzdra, vložení do stavebního otvoru, vyrovnání do vodorovné a svislé polohy, zakotvení pouzdra do otvoru montážní pěnou nebo maltou, potažení pouzdra armovací sítí, odstranění zaslepení pouzdra tj. víka a polystyrenu z vnitřku pouzdra, upevnění vodícího trnu, vsazení vozíků do kolejnice, upevnění závěsných prvků na vozíky, vsazení brzdy a seřízení dojezdu, připevnění úchytů na horní hranu dveřního křídla, našroubování gumových dorazů na křídlo, zavěšení dveří. jednostranné osazení pouzdra bez dodávky | kus | 10 |  | 0 |  | 0 |  | 0 | 21 | 0 | 0.00025 | 0 | 0 | 0 | 801-1 | RTS 18/ I | RTS 18/ I | 1.5 | 15 |  |  |  |  | POL1_1
|  | z pozinkovaného ocelového profilovaného plechu | [23 empty] | SPI
115 | 642941120R00 | Stavební pouzdra pro posuvné dveře osazené do zdiva Sestavení pouzdra, vložení do stavebního otvoru, vyrovnání do vodorovné a svislé polohy, zakotvení pouzdra do otvoru montážní pěnou nebo maltou, potažení pouzdra armovací sítí, odstranění zaslepení pouzdra tj. víka a polystyrenu z vnitřku pouzdra, upevnění vodícího trnu, vsazení vozíků do kolejnice, upevnění závěsných prvků na vozíky, vsazení brzdy a seřízení dojezdu, připevnění úchytů na horní hranu dveřního křídla, našroubování gumových dorazů na křídlo, zavěšení dveří. protilehlé osazení pouzdra bez dodávky | kus | 1 |  | 0 |  | 0 |  | 0 | 21 | 0 | 0.00033 | 0 | 0 | 0 | 801-1 | RTS 18/ I | RTS 18/ I | 1.5 | 1.5 |  |  |  |  | POL1_1
|  | z pozinkovaného ocelového profilovaného plechu | [23 empty] | SPI
116 | 642942111R00 | Osazení zárubní dveřních ocelových bez dveřních křídel, do zdiva včetně kotvení, na jakoukoliv cementovou maltu, s vybetonováním prahu v zárubni a s osazením špalíků nebo latí pro dřevěný práh plocha do 2,5 m2 | kus | 48 |  | 0 |  | 0 |  | 0 | 21 | 0 | 0.01897 | 0.91 | 0 | 0 | 801-1 | RTS 18/ I | RTS 18/ I | 1.86 | 89.28 |  |  |  |  | POL1_1
|  | 3+4+4+3+1+1+3+1+1+2+4+1+5+3+2+2+1+6+1 |  | 48 | [21 empty] | VV | 0
117 | 642942221R00 | Osazení zárubní dveřních ocelových bez dveřních křídel, do zdiva včetně kotvení, na jakoukoliv cementovou maltu, s vybetonováním prahu v zárubni a s osazením špalíků nebo latí pro dřevěný práh plocha přes 2,5 do 4,5 m | kus | 2 |  | 0 |  | 0 |  | 0 | 21 | 0 | 0.03772 | 0.08 | 0 | 0 | 801-1 | RTS 18/ I | RTS 18/ I | 2.17 | 4.34 |  |  |  |  | POL1_1
|  | 1+1 |  | 2 | [21 empty] | VV | 0
118 | 642945111R00 | Osazení ocelových zárubní protipožárních jednokřídlových, do 2,5 m2 | kus | 3 |  | 0 |  | 0 |  | 0 | 21 | 0 | 0.49075 | 1.47 | 0 | 0 | 801-1 | RTS 18/ I | RTS 18/ I | 8.82 | 26.46 |  |  |  |  | POL1_1
|  | a protiplynových dveří bez nebo včetně dveřních křídel do vynechaného otvoru, s obetonováním , včetně manipulační dopravy, kotvení zárubně do zdiva např. s uklínováním, s případným přivařením k obnažené výztuži, se zalitím, resp. zabetonováním, včetně bednění. | [23 empty] | SPI |  | a protiplynových dveří bez nebo včetně dveřních křídel do vynechaného otvoru, s obetonováním , včetně manipulační dopravy, kotvení zárubně do zdiva např. s uklínováním, s případným přivařením k obnažené výztuži, se zalitím, resp. zabetonováním, včetně bednění.
|  | 1+2 |  | 3 | [21 empty] | VV | 0
119 | 55330303R | zárubeň kovová hranatá; pro klasické zdění; š profilu 95 mm; š průchodu 700 mm; h průchodu 1 970 mm; L; závěsy pevné | kus | 4 |  | 0 |  | 0 |  | 0 | 21 | 0 | 0.01073 | 0.04 | 0 | 0 | SPCM | RTS 18/ I | RTS 18/ I | 0 | 0 |  |  |  |  | POL3_
|  | 11/in : 4 |  | 4 | [21 empty] | VV | 0
120 | 55330304R | zárubeň kovová hranatá; pro klasické zdění; š profilu 95 mm; š průchodu 700 mm; h průchodu 1 970 mm; P; závěsy pevné | kus | 4 |  | 0 |  | 0 |  | 0 | 21 | 0 | 0.01073 | 0.04 | 0 | 0 | SPCM | RTS 18/ I | RTS 18/ I | 0 | 0 |  |  |  |  | POL3_
|  | 11/in : 4 |  | 4 | [21 empty] | VV | 0
121 | 55330332R | zárubeň kovová hranatá; pro klasické zdění; š profilu 160 mm; š průchodu 700 mm; h průchodu 1 970 mm; L; závěsy pevné | kus | 3 |  | 0 |  | 0 |  | 0 | 21 | 0 | 0.01 | 0.03 | 0 | 0 | SPCM | RTS 18/ I | RTS 18/ I | 0 | 0 |  |  |  |  | POL3_
|  | 10/in : 1 |  | 1 | [21 empty] | VV | 0
|  | 11/in : 2 |  | 2 | [21 empty] | VV | 0
122 | 55330333R | zárubeň kovová hranatá; pro klasické zdění; š profilu 160 mm; š průchodu 700 mm; h průchodu 1 970 mm; P; závěsy pevné | kus | 1 |  | 0 |  | 0 |  | 0 | 21 | 0 | 0.01 | 0.01 | 0 | 0 | SPCM | RTS 18/ I | RTS 18/ I | 0 | 0 |  |  |  |  | POL3_
|  | 10/in : 1 |  | 1 | [21 empty] | VV | 0
123 | 55330334R | zárubeň kovová hranatá; pro klasické zdění; š profilu 160 mm; š průchodu 800 mm; h průchodu 1 970 mm; L; závěsy pevné | kus | 1 |  | 0 |  | 0 |  | 0 | 21 | 0 | 0.01 | 0.01 | 0 | 0 | SPCM | RTS 18/ I | RTS 18/ I | 0 | 0 |  |  |  |  | POL3_
|  | 9/in : 1 |  | 1 | [21 empty] | VV | 0
124 | 55330335R | zárubeň kovová hranatá; pro klasické zdění; š profilu 160 mm; š průchodu 800 mm; h průchodu 1 970 mm; P; závěsy pevné | kus | 3 |  | 0 |  | 0 |  | 0 | 21 | 0 | 0.01406 | 0.04 | 0 | 0 | SPCM | RTS 18/ I | RTS 18/ I | 0 | 0 |  |  |  |  | POL3_
|  | 9/in : 3 |  | 3 | [21 empty] | VV | 0
125 | 55330336R | zárubeň kovová hranatá; pro klasické zdění; š profilu 160 mm; š průchodu 900 mm; h průchodu 1 970 mm; L; závěsy pevné | kus | 1 |  | 0 |  | 0 |  | 0 | 21 | 0 | 0.01508 | 0.02 | 0 | 0 | SPCM | RTS 18/ I | RTS 18/ I | 0 | 0 |  |  |  |  | POL3_
|  | 7/in : 1 |  | 1 | [21 empty] | VV | 0
126 | 55330337R | zárubeň kovová hranatá; pro klasické zdění; š profilu 160 mm; š průchodu 900 mm; h průchodu 1 970 mm; P; závěsy pevné | kus | 1 |  | 0 |  | 0 |  | 0 | 21 | 0 | 0.01508 | 0.02 | 0 | 0 | SPCM | RTS 18/ I | RTS 18/ I | 0 | 0 |  |  |  |  | POL3_
|  | 7/in : 1 |  | 1 | [21 empty] | VV | 0
127 | 55330341R | zárubeň kovová hranatá; pro klasické zdění; š profilu 160 mm; š průchodu 1 450 mm; h průchodu 1 970 mm; dvoukřídlá; závěsy pevné | kus | 1 |  | 0 |  | 0 |  | 0 | 21 | 0 | 0.01833 | 0.02 | 0 | 0 | SPCM | RTS 18/ I | RTS 18/ I | 0 | 0 |  |  |  |  | POL3_
|  | 17/in : 1 |  | 1 | [21 empty] | VV | 0
128 | 553312181X | Zárubeň ocelová atypická 250x2200x1800 | kus | 1 |  | 0 |  | 0 |  | 0 | 21 | 0 | 0.0185 | 0.02 | 0 | 0 |  | Vlastní | Indiv | 0 | 0 |  |  |  |  | POL3_
|  | 2/in : 1 |  | 1 | [21 empty] | VV | 0
129 | 553312182X | Zárubeň ocelová atypická 250x2200x1100 | kus | 2 |  | 0 |  | 0 |  | 0 | 21 | 0 | 0.0185 | 0.04 | 0 | 0 |  | Vlastní | Indiv | 0 | 0 |  |  |  |  | POL3_
|  | 3/in : 2 |  | 2 | [21 empty] | VV | 0
130 | 553312183X | Zárubeň ocelová atypická 250x2200x900 | kus | 4 |  | 0 |  | 0 |  | 0 | 21 | 0 | 0.0185 | 0.07 | 0 | 0 |  | Vlastní | Indiv | 0 | 0 |  |  |  |  | POL3_
|  | 4/in : 4 |  | 4 | [21 empty] | VV | 0
131 | 553312184X | Zárubeň ocelová atypická 250x1970x1100 | kus | 1 |  | 0 |  | 0 |  | 0 | 21 | 0 | 0.0185 | 0.02 | 0 | 0 |  | Vlastní | Indiv | 0 | 0 |  |  |  |  | POL3_
|  | 5/in : 1 |  | 1 | [21 empty] | VV | 0
132 | 553312185X | Zárubeň ocelová atypická 250x1970x900 | kus | 5 |  | 0 |  | 0 |  | 0 | 21 | 0 | 0.0185 | 0.09 | 0 | 0 |  | Vlastní | Indiv | 0 | 0 |  |  |  |  | POL3_
|  | 7/in : 2+1 |  | 3 | [21 empty] | VV | 0
|  | 8/in : 1+1 |  | 2 | [21 empty] | VV | 0
133 | 553312186X | Zárubeň ocelová atypická 250x1970x800 | kus | 3 |  | 0 |  | 0 |  | 0 | 21 | 0 | 0.0185 | 0.06 | 0 | 0 |  | Vlastní | Indiv | 0 | 0 |  |  |  |  | POL3_
|  | 9/in : 1+2 |  | 3 | [21 empty] | VV | 0
134 | 553312187X | Zárubeň ocelová atypická 250x1970x700 | kus | 2 |  | 0 |  | 0 |  | 0 | 21 | 0 | 0.0185 | 0.04 | 0 | 0 |  | Vlastní | Indiv | 0 | 0 |  |  |  |  | POL3_
|  | 10/in : 1+1 |  | 2 | [21 empty] | VV | 0
135 | 553312188X | Zárubeň ocelová atypická protipožární 250x2200x1100, EW 15 DP3+C | kus | 1 |  | 0 |  | 0 |  | 0 | 21 | 0 | 0.0185 | 0.02 | 0 | 0 |  | Vlastní | Indiv | 0 | 0 |  |  |  |  | POL3_
|  | PV1 : 1 |  | 1 | [21 empty] | VV | 0
136 | 553312189X | Zárubeň ocelová atypická protipožární 250x1970x800, EW 15 DP3+C | kus | 2 |  | 0 |  | 0 |  | 0 | 21 | 0 | 0.0185 | 0.04 | 0 | 0 |  | Vlastní | Indiv | 0 | 0 |  |  |  |  | POL3_
|  | PV2 : 2 |  | 2 | [21 empty] | VV | 0
137 | 553312190X | Zárubeň ocelová atypická 250x1970x1100, pro dveře posuvné do stavebního pouzdra š. 100 mm | kus | 2 |  | 0 |  | 0 |  | 0 | 21 | 0 | 0.0185 | 0.04 | 0 | 0 |  | Vlastní | Indiv | 0 | 0 |  |  |  |  | POL3_
|  | 12/in : 2 |  | 2 | [21 empty] | VV | 0
138 | 553312191X | Zárubeň ocelová atypická 150x2200x900, pro dveře posuvné do stavebního pouzdra š. 100 mm | kus | 1 |  | 0 |  | 0 |  | 0 | 21 | 0 | 0.0185 | 0.02 | 0 | 0 |  | Vlastní | Indiv | 0 | 0 |  |  |  |  | POL3_
|  | 13/in : 1 |  | 1 | [21 empty] | VV | 0
139 | 553312192X | Zárubeň ocelová atypická 150x1970x800, pro dveře posuvné do stavebního pouzdra š. 100 mm | kus | 6 |  | 0 |  | 0 |  | 0 | 21 | 0 | 0.0185 | 0.11 | 0 | 0 |  | Vlastní | Indiv | 0 | 0 |  |  |  |  | POL3_
|  | 14/in : 6 |  | 6 | [21 empty] | VV | 0
140 | 553312193X | Zárubeň ocelová atypická 100x1970x700, pro dveře posuvné do stavebního pouzdra š. 100 mm | kus | 1 |  | 0 |  | 0 |  | 0 | 21 | 0 | 0.0185 | 0.02 | 0 | 0 |  | Vlastní | Indiv | 0 | 0 |  |  |  |  | POL3_
|  | 15/in : 1 |  | 1 | [21 empty] | VV | 0
141 | 553353501R | pouzdro pro posuvné dveře jednostranné; š průchodu 700 mm; h průchodu 1 970 mm | kus | 1 |  | 0 |  | 0 |  | 0 | 21 | 0 | 0.037 | 0.04 | 0 | 0 | SPCM | RTS 18/ I | RTS 18/ I | 0 | 0 |  |  |  |  | POL3_
|  | 15/in : 1 |  | 1 | [21 empty] | VV | 0
142 | 553353502R | pouzdro pro posuvné dveře jednostranné; š průchodu 800 mm; h průchodu 1 970 mm | kus | 6 |  | 0 |  | 0 |  | 0 | 21 | 0 | 0.0425 | 0.26 | 0 | 0 | SPCM | RTS 18/ I | RTS 18/ I | 0 | 0 |  |  |  |  | POL3_
|  | 14/in : 6 |  | 6 | [21 empty] | VV | 0
143 | 553353505R | pouzdro pro posuvné dveře jednostranné; š průchodu 1 100 mm; h průchodu 1 970 mm | kus | 2 |  | 0 |  | 0 |  | 0 | 21 | 0 | 0.053 | 0.11 | 0 | 0 | SPCM | RTS 18/ I | RTS 18/ I | 0 | 0 |  |  |  |  | POL3_
|  | 12/in : 2 |  | 2 | [21 empty] | VV | 0
144 | 5533535065R | pouzdro pro posuvné dveře jednostranné; š průchodu 1 100 mm; h průchodu 2 100 mm | kus | 1 |  | 0 |  | 0 |  | 0 | 21 | 0 | 0.053 | 0.05 | 0 | 0 | SPCM | RTS 18/ I | RTS 18/ I | 0 | 0 |  |  |  |  | POL3_
|  | 13/im : 1 |  | 1 | [21 empty] | VV | 0
145 | 553353521R | pouzdro pro posuvné dveře protilehlé; š průchodu 1 450 mm; h průchodu 1 970 mm | kus | 1 |  | 0 |  | 0 |  | 0 | 21 | 0 | 0.063 | 0.06 | 0 | 0 | SPCM | RTS 18/ I | RTS 18/ I | 0 | 0 |  |  |  |  | POL3_
|  | 17/in : 1 |  | 1 | [21 empty] | VV | 0
Díl: | 90 | Ostatní práce |  |  |  | 0 |  | 0 |  | 0 |  | 0 |  | 0 |  | 0 |  |  |  |  | 100 |  |  |  |  | DIL
146 | 909 R00 | Hzs-nezmeritelne stavebni prace | h | 100 |  | 0 |  | 0 |  | 0 | 21 | 0 | 0 | 0 | 0 | 0 |  | RTS 18/ I | Indiv | 1 | 100 |  |  |  |  | POL1_
Díl: | 94 | Lešení a stavební výtahy |  |  |  | 0 |  | 0 |  | 0 |  | 0 |  | 13.66 |  | 0 |  |  |  |  | 287.06 |  |  |  |  | DIL
147 | 941941031R00 | Montáž lešení lehkého pracovního řadového s podlahami šířky od 0,80 do 1,00 m, výšky do 10 m | m2 | 600 |  | 0 |  | 0 |  | 0 | 21 | 0 | 0.01838 | 11.03 | 0 | 0 | 800-3 | RTS 18/ I | RTS 18/ I | 0.13 | 78 |  |  |  |  | POL1_
|  | včetně kotvení | [23 empty] | SPI
|  | 2*(45+15)*5 |  | 600 | [21 empty] | VV | 0
148 | 941941191R00 | Montáž lešení lehkého pracovního řadového s podlahami příplatek za každý další i započatý měsíc použití lešení šířky šířky od 0,80 do 1,00 m a výšky do 10 m | m2 | 1800 |  | 0 |  | 0 |  | 0 | 21 | 0 | 0.00085 | 1.53 | 0 | 0 | 800-3 | RTS 18/ I | RTS 18/ I | 0.006 | 10.8 |  |  |  |  | POL1_
|  | včetně kotvení | [23 empty] | SPI
149 | 941941831R00 | Demontáž lešení lehkého řadového s podlahami šířky od 0,8 do 1 m, výšky do 10 m | m2 | 600 |  | 0 |  | 0 |  | 0 | 21 | 0 | 0 | 0 | 0 | 0 | 800-3 | RTS 18/ I | RTS 18/ I | 0.112 | 67.2 |  |  |  |  | POL1_
150 | 941955002R00 | Lešení lehké pracovní pomocné pomocné, o výšce lešeňové podlahy přes 1,2 do 1,9 m | m2 | 460.3 |  | 0 |  | 0 |  | 0 | 21 | 0 | 0.00158 | 0.73 | 0 | 0 | 800-3 | RTS 18/ I | RTS 18/ I | 0.214 | 98.5 |  |  |  |  | POL1_1
151 | 944944011R00 | Montáž ochranné sítě z umělých vláken | m2 | 600 |  | 0 |  | 0 |  | 0 | 21 | 0 | 0 | 0 | 0 | 0 | 800-3 | RTS 18/ I | RTS 18/ I | 0.0303 | 18.18 |  |  |  |  | POL1_1
152 | 944944031R00 | Montáž ochranné sítě příplatek k ceně za každý další i započatý měsíc použití ochranných sítí z umělých vláken | m2 | 1800 |  | 0 |  | 0 |  | 0 | 21 | 0 | 5e-05 | 0.09 | 0 | 0 | 800-3 | RTS 18/ I | RTS 18/ I | 0 | 0 |  |  |  |  | POL1_1
153 | 944944081R00 | Demontáž ochranné sítě z umělých vláken | m2 | 600 |  | 0 |  | 0 |  | 0 | 21 | 0 | 0 | 0 | 0 | 0 | 800-3 | RTS 18/ I | RTS 18/ I | 0.018 | 10.8 |  |  |  |  | POL1_1
154 | 944945012R00 | Montáž záchytné stříšky šířky do 2 m | m | 10 |  | 0 |  | 0 |  | 0 | 21 | 0 | 0.02279 | 0.23 | 0 | 0 | 800-3 | RTS 18/ I | RTS 18/ I | 0.203 | 2.03 |  |  |  |  | POL1_1
155 | 944945192R00 | Montáž záchytné stříšky příplatek k ceně za každý další i započatý měsíc použití záchytné stříšky šířky do 2 m | m | 30 |  | 0 |  | 0 |  | 0 | 21 | 0 | 0.00176 | 0.05 | 0 | 0 | 800-3 | RTS 18/ I | RTS 18/ I | 0.008 | 0.24 |  |  |  |  | POL1_1
156 | 944945812R00 | Demontáž záchytné stříšky šířky do 2 m | m | 10 |  | 0 |  | 0 |  | 0 | 21 | 0 | 0 | 0 | 0 | 0 | 800-3 | RTS 18/ I | RTS 18/ I | 0.131 | 1.31 |  |  |  |  | POL1_1
|  | zřizované současně s lehkým nebo těžkým lešením, | [23 empty] | SPI
Díl: | 95 | Dokončovací konstrukce na pozemních stavbách |  |  |  | 0 |  | 0 |  | 0 |  | 0 |  | 0.02 |  | 0 |  |  |  |  | 170.73 |  |  |  |  | DIL
157 | 952901111R00 | Vyčištění budov a ostatních objektů budov bytové nebo občanské výstavby - zametení a umytí podlah, dlažeb, obkladů, schodů v místnostech, chodbách a schodištích, vyčištění a umytí oken, dveří s rámy, zárubněmi, umytí a vyčištění jiných zasklených a natíraných ploch a zařizovacích předmětů před předáním do užívání světlá výška podlaží do 4 m | m2 | 460.3 |  | 0 |  | 0 |  | 0 | 21 | 0 | 4e-05 | 0.02 | 0 | 0 | 801-1 | RTS 18/ I | RTS 18/ I | 0.308 | 141.77 |  |  |  |  | POL1_1
|  | 460,3 |  | 460.3 | [21 empty] | VV | 0
158 | 952901110R00 | Čištění budov mytím vnějších ploch oken a dveří | m2 | 222.77 |  | 0 |  | 0 |  | 0 | 21 | 0 | 1e-05 | 0 | 0 | 0 | 801-4 | RTS 18/ I | RTS 18/ I | 0.13 | 28.96 |  |  |  |  | POL1_
|  | 2*111,385 |  | 222.77 | [21 empty] | VV | 0
Díl: | 99 | Staveništní přesun hmot |  |  |  | 0 |  | 0 |  | 0 |  | 0 |  | 0 |  | 0 |  |  |  |  | 2369.3 |  |  |  |  | DIL
159 | 998011001R00 | Přesun hmot pro budovy s nosnou konstrukcí zděnou výšky do 6 m | t | 2780.865 |  | 0 |  | 0 |  | 0 | 21 | 0 | 0 | 0 | 0 | 0 | 801-1 | RTS 18/ I | RTS 18/ I | 0.852 | 2369.3 |  |  |  |  | POL7_
|  | přesun hmot pro budovy občanské výstavby (JKSO 801), budovy pro bydlení (JKSO 803) budovy pro výrobu a služby (JKSO 812) s nosnou svislou konstrukcí zděnou z cihel nebo tvárnic nebo kovovou | [23 empty] | SPI |  | přesun hmot pro budovy občanské výstavby (JKSO 801), budovy pro bydlení (JKSO 803) budovy pro výrobu a služby (JKSO 812) s nosnou svislou konstrukcí zděnou z cihel nebo tvárnic nebo kovovou
|  | Hmotnosti z položek s pořadovými čísly: : | [23 empty] | VV | 0
|  | 19,20,21,23,24,25,26,27,28,29,30,31,32,33,34,36,37,38,39,40,41,42,43,44,45,46,47,49,50,51,52,53,54, : | [23 empty] | VV | 0
|  | 55,56,57,58,60,61,62,63,65,68,69,70,71,72,73,74,75,76,77,81,82,83,84,85,86,87,88,89,90,91,92,93,94, : | [23 empty] | VV | 0
|  | 95,96,97,98,99,100,101,102,104,106,108,110,111,113,114,115,116,117,118,119,120,121,122,123,124,125, : | [23 empty] | VV | 0
|  | 126,127,128,129,130,131,132,133,134,135,136,137,138,139,140,141,142,143,144,145,147,148,150,152,154, : | [23 empty] | VV | 0
|  | 155,157,158, : | [23 empty] | VV | 0
|  | Součet: : 2780,86501 |  | 2780.865 | [21 empty] | VV | 0
Díl: | 711 | Izolace proti vodě |  |  |  | 0 |  | 0 |  | 0 |  | 0 |  | 2.69 |  | 0 |  |  |  |  | 528.53 |  |  |  |  | DIL
160 | 711471051RT1 | Provedení izolace proti tlakové vodě fóliemi z plastů vodorovná, bez dodávky fólie | m2 | 641.25 |  | 0 |  | 0 |  | 0 | 21 | 0 | 0 | 0 | 0 | 0 | 800-711 | RTS 18/ I | RTS 18/ I | 0.36 | 230.85 |  |  |  |  | POL1_1
|  | 641,25 |  | 641.25 | [21 empty] | VV | 0
161 | 711472051RT1 | Provedení izolace proti tlakové vodě fóliemi z plastů svislá, bez dodávky fólie | m2 | 112.575 |  | 0 |  | 0 |  | 0 | 21 | 0 | 0.00017 | 0.02 | 0 | 0 | 800-711 | RTS 18/ I | RTS 18/ I | 0.456 | 51.33 |  |  |  |  | POL1_1
|  | 118,5*0,95 |  | 112.575 | [21 empty] | VV | 0
162 | 711491171RT1 | Provedení izolace proti tlakové vodě ostatní práce vodorovná, podkladní textílie, materiál ve specifikaci | m2 | 641.25 |  | 0 |  | 0 |  | 0 | 21 | 0 | 0 | 0 | 0 | 0 | 800-711 | RTS 18/ I | RTS 18/ I | 0.09 | 57.71 |  |  |  |  | POL1_1
163 | 711491271RT1 | Provedení izolace proti tlakové vodě ostatní práce svislá, podkladní textílie, materiál ve specifikaci | m2 | 112.575 |  | 0 |  | 0 |  | 0 | 21 | 0 | 0.00017 | 0.02 | 0 | 0 | 800-711 | RTS 18/ I | RTS 18/ I | 0.166 | 18.69 |  |  |  |  | POL1_1
164 | 711823121RT2 | Ochrana konstrukcí nopovou fólií svisle, výška nopu 4 mm, včetně dodávky fólie | m2 | 163.53 |  | 0 |  | 0 |  | 0 | 21 | 0 | 0.00017 | 0.03 | 0 | 0 | 800-711 | RTS 18/ I | RTS 18/ I | 0.16 | 26.16 |  |  |  |  | POL1_1
|  | 118,5*1,2*1,15 |  | 163.53 | [21 empty] | VV | 0
165 | 711823129RT2 | Ochrana konstrukcí nopovou fólií ukončovací lišta, , včetně dodávky lišty | m | 124.425 |  | 0 |  | 0 |  | 0 | 21 | 0 | 0.00053 | 0.07 | 0 | 0 | 800-711 | RTS 18/ I | RTS 18/ I | 0.1 | 12.44 |  |  |  |  | POL1_
|  | 118,5*1,05 |  | 124.425 | [21 empty] | VV | 0
166 | 711210010RA0 | Izolace stěrkové nátěr hydroizolační těsnicí hmotou, tekutou jednosložkovou izolací , proti vlhkosti, včetně těsnicího pásu do spoje podlaha-stěna | m2 | 465.6863 |  | 0 |  | 0 |  | 0 | 21 | 0 | 0.00136 | 0.63 | 0 | 0 | AP-PSV | RTS 18/ I | RTS 18/ I | 0.27517 | 128.14 |  |  |  |  | POL2_
|  | pod obklady : (19,35+12,5)*0,2+459,3163 |  | 465.6863 | [21 empty] | VV | 0
167 | 28322028R | fólie izolační zemní hydroizolační, protiradonová; tloušťka 1,50 mm; plošná hmotnost 1 900 g/m2; PVC-P | m2 | 872.5275 |  | 0 |  | 0 |  | 0 | 21 | 0 | 0.0019 | 1.66 | 0 | 0 | SPCM | RTS 18/ I | RTS 18/ I | 0 | 0 |  |  |  |  | POL3_
|  | 641,25*1,15+112,575*1,20 |  | 872.5275 | [21 empty] | VV | 0
168 | 69366198R | geotextilie PP; funkce separační, ochranná, výztužná, filtrační; plošná hmotnost 300 g/m2; zpevněná oboustranně | m2 | 872.5275 |  | 0 |  | 0 |  | 0 | 21 | 0 | 0.0003 | 0.26 | 0 | 0 | SPCM | RTS 18/ I | RTS 18/ I | 0 | 0 |  |  |  |  | POL3_
|  | 641,25*1,15+112,575*1,20 |  | 872.5275 | [21 empty] | VV | 0
169 | 998711101R00 | Přesun hmot pro izolace proti vodě svisle do 6 m | t | 2.0516 |  | 0 |  | 0 |  | 0 | 21 | 0 | 0 | 0 | 0 | 0 | 800-711 | RTS 18/ I | RTS 18/ I | 1.567 | 3.21 |  |  |  |  | POL7_
|  | 50 m vodorovně měřeno od těžiště půdorysné plochy skládky do těžiště půdorysné plochy objektu | [23 empty] | SPI
|  | Hmotnosti z položek s pořadovými čísly: : | [23 empty] | VV | 0
|  | 161,163,164,165,167,168, : | [23 empty] | VV | 0
|  | Součet: : 2,05158 |  | 2.0516 | [21 empty] | VV | 0
Díl: | 712 | Povlakové krytiny |  |  |  | 0 |  | 0 |  | 0 |  | 0 |  | 5.09 |  | 0 |  |  |  |  | 878.13 |  |  |  |  | DIL
170 | 712311101RT1 | Povlakové krytiny střech do 10° za studena nátěrem 1 x, penetračním nebo asfaltovým lakem, bez dodávky materiálu | m2 | 615.195 |  | 0 |  | 0 |  | 0 | 21 | 0 | 0 | 0 | 0 | 0 | 800-711 | RTS 18/ I | RTS 18/ I | 0.0275 | 16.92 |  |  |  |  | POL1_1
|  | Str1 - parozábrana střechy : 44,1*13,8+(44,1*0,15) |  | 615.195 | [21 empty] | VV | 0
171 | 712341559RT1 | Povlakové krytiny střech do 10° pásy přitavením v celé ploše, 1 vrstva, bez dodávky pásu | m2 | 615.195 |  | 0 |  | 0 |  | 0 | 21 | 0 | 0.00035 | 0.22 | 0 | 0 | 800-711 | RTS 18/ I | RTS 18/ I | 0.2 | 123.04 |  |  |  |  | POL1_1
172 | 712371801RT1 | Povlakové krytiny střech do 10° termoplasty volně položené, , , bez dodávky fólie, bez rozlišení tloušťky fólie | m2 | 63.945 |  | 0 |  | 0 |  | 0 | 21 | 0 | 3e-05 | 0 | 0 | 0 | 800-711 | RTS 18/ I | RTS 18/ I | 0.317 | 20.27 |  |  |  |  | POL1_
|  | Str2 (SkF kotvení mechanicky) : 44,1*1,45 |  | 63.945 | [21 empty] | VV | 0
173 | 712373111RV1 | Povlakové krytiny střech do 10° termoplasty kotvené do betonu, 6 kotev/m2, tl. izolace do 300 mm, bez dodávky fólie, bez rozlišení tloušťky fólie | m2 | 628.425 |  | 0 |  | 0 |  | 0 | 21 | 0 | 0 | 0 | 0 | 0 | 800-711 | RTS 18/ I | RTS 18/ I | 0.9146 | 574.76 |  |  |  |  | POL1_
|  | Str1 (SkF kotvení mechanicky) : 44,1*14,25 |  | 628.425 | [21 empty] | VV | 0
174 | 712378101R00 | Doplňkové konstrukce k povlakovým krytinám z fólií odvětrání kanalizace, průměr 50 mm, s manžetou z fólie z měkčeného PVC | kus | 3 |  | 0 |  | 0 |  | 0 | 21 | 0 | 0.001 | 0 | 0 | 0 | 800-711 | RTS 18/ I | RTS 18/ I | 0.35 | 1.05 |  |  |  |  | POL1_
|  | včetně dodávek výrobků | [23 empty] | SPI
175 | 712391171RT1 | Povlakové krytiny střech do 10° ostatní textilie podkladní, 1 vrstva, bez dodávky textílie | m2 | 724.345 |  | 0 |  | 0 |  | 0 | 21 | 0 | 0 | 0 | 0 | 0 | 800-711 | RTS 18/ I | RTS 18/ I | 0.1 | 72.43 |  |  |  |  | POL1_
|  | Str1, Str2 (SkF kotvení mechanicky) : 63,945+628,425+31,975 |  | 724.345 | [21 empty] | VV | 0
176 | 712391175R00 | Povlakové krytiny střech do 10° ostatní připevnění izolace kotvícími pásky, úhelníky , bez dodávky materiálu | m | 148 |  | 0 |  | 0 |  | 0 | 21 | 0 | 1e-05 | 0 | 0 | 0 | 800-711 | RTS 18/ I | RTS 18/ I | 0.23 | 34.04 |  |  |  |  | POL1_
|  | lišta vnitřní : 15*2+9*4*1,0+1*4*2,0 |  | 74 | [21 empty] | VV | 0
|  | lišta vnější : 15*2+9*4*1,0+1*4*2,0 |  | 74 | [21 empty] | VV | 0
177 | 712871801RT1 | Samostatné vytažení izolačního povlaku termoplasty 1 vrstva, materiál ve specifikaci, bez rozlišení tloušťky fólie | m2 | 31.975 |  | 0 |  | 0 |  | 0 | 21 | 0 | 3e-05 | 0 | 0 | 0 | 800-711 | RTS 18/ I | RTS 18/ I | 0.34 | 10.87 |  |  |  |  | POL1_
|  | na konstrukce převyšující úroveň střechy, | [23 empty] | SPI
|  | Atika : 14,25*0,7 |  | 9.975 | [21 empty] | VV | 0
|  | světlíky : 9*4*1,0*0,5+1*4*2,0*0,5 |  | 22 | [21 empty] | VV | 0
178 | 712378104X00 | Opracování prostupů PVC krytinou | kus | 22 |  | 0 |  | 0 |  | 0 | 21 | 0 | 0.00065 | 0.01 | 0 | 0 |  | Vlastní | Indiv | 0.65 | 14.3 |  |  |  |  | POL1_
|  | Konstrukce pro fotovoltaiku : 8 |  | 8 | [21 empty] | VV | 0
|  | Nadezdívka pro vzt : 1 |  | 1 | [21 empty] | VV | 0
|  | Střešní bezpečnostní systém : 13 |  | 13 | [21 empty] | VV | 0
179 | 11163110R | lak asfaltový penetrační; bod hoření nad 40 °C; skupenství při 20°C kapalné; hustota při 15°C 890 až 910 kg/m3; nerozpustný ve vodě; hořlavý; zpracování za studena; černý | t | 0.2 |  | 0 |  | 0 |  | 0 | 21 | 0 | 1 | 0.2 | 0 | 0 | SPCM | RTS 18/ I | RTS 18/ I | 0 | 0 |  |  |  |  | POL3_0
|  | Začátek provozního součtu | [23 empty] | VV
|  | "0,0003 t/m2" : 615,195*0,0003*1,05 |  | 0.19379 | [21 empty] | VV | 2
|  | Konec provozního součtu | [23 empty] | VV
|  | zaokr. : 0,200 |  | 0.2 | [21 empty] | VV | 0
180 | 283220012R | fólie izolační střešní hydroizolační; tloušťka 1,50 mm; plošná hmotnost 1 850 g/m2; PVC-P, PES výztuž; µ = 15 000,0 | m2 | 724.345 |  | 0 |  | 0 |  | 0 | 21 | 0 | 0.00185 | 1.34 | 0 | 0 | SPCM | RTS 18/ I | RTS 18/ I | 0 | 0 |  |  |  |  | POL3_
|  | Str1, Str2 (SkF kotvení mechanicky) : 63,945+628,425+31,975 |  | 724.345 | [21 empty] | VV | 0
181 | 283220042R | fólie izolační střešní hydroizolační; tloušťka 1,50 mm; plošná hmotnost 1 200 g/m2; PVC-P; pro opracování detailů; µ = 15 000,0 | m2 | 10 |  | 0 |  | 0 |  | 0 | 21 | 0 | 0.0012 | 0.01 | 0 | 0 | SPCM | RTS 18/ I | RTS 18/ I | 0 | 0 |  |  |  |  | POL3_
182 | 55326100R | lišta koutová vnitřní; plech žárově pozinkovaný, povrch měkčené PVC; rš = 100 mm; l = 2 000 mm | kus | 41 |  | 0 |  | 0 |  | 0 | 21 | 0 | 0.0012 | 0.05 | 0 | 0 | SPCM | RTS 18/ I | RTS 18/ I | 0 | 0 |  |  |  |  | POL3_
|  | Začátek provozního součtu | [23 empty] | VV
|  | lišta vnitřní : (15*2+9*4*1,0+1*4*2,0)*1,1 |  | 81.4 | [21 empty] | VV | 2
|  | Konec provozního součtu | [23 empty] | VV
|  | Mezisoučet | [23 empty] | VV | 1
|  | á 2 m : 82/2 |  | 41 | [21 empty] | VV | 0
183 | 55326101R | lišta koutová vnější; plech žárově pozinkovaný, povrch měkčené PVC; rš = 100 mm; l = 2 000 mm | kus | 41 |  | 0 |  | 0 |  | 0 | 21 | 0 | 0.0012 | 0.05 | 0 | 0 | SPCM | RTS 18/ I | RTS 18/ I | 0 | 0 |  |  |  |  | POL3_
|  | Začátek provozního součtu | [23 empty] | VV
|  | lišta vnější : (15*2+9*4*1,0+1*4*2,0)*1,1 |  | 81.4 | [21 empty] | VV | 2
|  | Konec provozního součtu | [23 empty] | VV
|  | Mezisoučet | [23 empty] | VV | 1
|  | á 2 m : 82/2 |  | 41 | [21 empty] | VV | 0
184 | 628322872R | pás izolační z oxidovaného asfaltu natavitelný; nosná vložka skelná rohož; horní strana jemný minerální posyp; spodní strana PE fólie; tl. 3,5 mm | m2 | 707.4742 |  | 0 |  | 0 |  | 0 | 21 | 0 | 0.0044 | 3.11 | 0 | 0 | SPCM | RTS 18/ I | RTS 18/ I | 0 | 0 |  |  |  |  | POL3_0
|  | Str1 - parozábrana střechy : 615,195*1,15 |  | 707.4742 | [21 empty] | VV | 0
185 | 69366195R | geotextilie skelná vlákna; funkce separační; plošná hmotnost 120 g/m2 | m2 | 832.9968 |  | 0 |  | 0 |  | 0 | 21 | 0 | 0.00012 | 0.1 | 0 | 0 | SPCM | RTS 18/ I | RTS 18/ I | 0 | 0 |  |  |  |  | POL3_
|  | Str1 (SkF) : 724,345*1,15 |  | 832.9968 | [21 empty] | VV | 0
186 | 998712101R00 | Přesun hmot pro povlakové krytiny v objektech výšky do 6 m | t | 5.1003 |  | 0 |  | 0 |  | 0 | 21 | 0 | 0 | 0 | 0 | 0 | 800-711 | RTS 18/ I | RTS 18/ I | 2.048 | 10.45 |  |  |  |  | POL7_
|  | 50 m vodorovně | [23 empty] | SPI
|  | Hmotnosti z položek s pořadovými čísly: : | [23 empty] | VV | 0
|  | 171,172,174,176,177,178,179,180,181,182,183,184,185, : | [23 empty] | VV | 0
|  | Součet: : 5,10026 |  | 5.1003 | [21 empty] | VV | 0
Díl: | 713 | Izolace tepelné |  |  |  | 0 |  | 0 |  | 0 |  | 0 |  | 34.66 |  | 0 |  |  |  |  | 471.39 |  |  |  |  | DIL
187 | 713121111RT1 | Montáž tepelné izolace podlah jednovrstvá, bez dodávky materiálu | m2 | 10.98 |  | 0 |  | 0 |  | 0 | 21 | 0 | 0 | 0 | 0 | 0 | 800-713 | RTS 18/ I | RTS 18/ I | 0.08 | 0.88 |  |  |  |  | POL1_
|  | PIR pěnová deska pod vstupní dveře : 0,45*(1,3*4+2,5+5,0*3+1,7) |  | 10.98 | [21 empty] | VV | 0
188 | 713121121R00 | Montáž tepelné izolace podlah dvouvrstvá, bez dodávky materiálu | m2 | 553.8 |  | 0 |  | 0 |  | 0 | 21 | 0 | 0 | 0 | 0 | 0 | 800-713 | RTS 18/ I | RTS 18/ I | 0.15 | 83.07 |  |  |  |  | POL1_1
|  | PE1, PE2, PEs1, PEs2, Pko : 335+94,7+15,0+15,6+93,5 |  | 553.8 | [21 empty] | VV | 0
189 | 713131130R00 | Montáž tepelné izolace stěn vložením do nosné rámové konstrukce | m2 | 42.3 |  | 0 |  | 0 |  | 0 | 21 | 0 | 0.00023 | 0.01 | 0 | 0 | 800-713 | RTS 18/ I | RTS 18/ I | 0.161 | 6.81 |  |  |  |  | POL1_
|  | Izolace podsad světlíků : 0,5*(9*4*1+1*4*2) |  | 22 | [21 empty] | VV | 0
|  | Izolace atiky : 14,5*2*0,7 |  | 20.3 | [21 empty] | VV | 0
190 | 713131131R00 | Montáž tepelné izolace stěn lepením | m2 | 64.25 |  | 0 |  | 0 |  | 0 | 21 | 0 | 0.003 | 0.19 | 0 | 0 | 800-713 | RTS 18/ I | RTS 18/ I | 0.212 | 13.62 |  |  |  |  | POL1_
|  | Zaizolování věnců a překladů : 0,5*(38,8+29+28) |  | 47.9 | [21 empty] | VV | 0
|  | 0,75*(6+15,8) |  | 16.35 | [21 empty] | VV | 0
191 | 713141151R00 | Montáž tepelné izolace střech na plný podklad kladená na sucho, jednovrstvá | m2 | 1885.275 |  | 0 |  | 0 |  | 0 | 21 | 0 | 0 | 0 | 0 | 0 | 800-713 | RTS 18/ I | RTS 18/ I | 0.07 | 131.97 |  |  |  |  | POL1_1
|  | Str1 (3 vrstvy) : 3*(44,1*14,25) |  | 1885.275 | [21 empty] | VV | 0
192 | 713191100RT9 | Izolace tepelné běžných konstrukcí - doplňky položení izolační fólie, včetně dodávky materiálu | m2 | 553.8 |  | 0 |  | 0 |  | 0 | 21 | 0 | 1e-05 | 0.01 | 0 | 0 | 800-713 | RTS 18/ I | RTS 18/ I | 0.07 | 38.77 |  |  |  |  | POL1_1
|  | PE1, PE2, PEs1, PEs2, Pko : 553,8 |  | 553.8 | [21 empty] | VV | 0
193 | 713191221R00 | Izolace tepelné běžných konstrukcí - doplňky obložení stěn pásky 100 mm, včetně dodávky materiálu | m | 637.1 |  | 0 |  | 0 |  | 0 | 21 | 0 | 0 | 0 | 0 | 0 | 800-713 | RTS 18/ I | RTS 18/ I | 0.05 | 31.86 |  |  |  |  | POL1_1
|  | PE1, PE2, PEs1, PEs2, PKo : 637,1 |  | 637.1 | [21 empty] | VV | 0
194 | 713191321R00 | Izolace tepelné běžných konstrukcí - doplňky osazení odvětr.komínků, | kus | 3 |  | 0 |  | 0 |  | 0 | 21 | 0 | 0 | 0 | 0 | 0 | 800-713 | RTS 18/ I | RTS 18/ I | 0.05 | 0.15 |  |  |  |  | POL1_1
195 | 722181212RT9 | Izolace vodovodního potrubí návleková trubice z pěnového polyetylenu, tloušťka stěny 9 mm, d 28 mm | m | 130 |  | 0 |  | 0 |  | 0 | 21 | 0 | 6e-05 | 0.01 | 0 | 0 | 800-721 | RTS 18/ I | Import | 0.129 | 16.77 |  |  |  |  | POL1_
196 | 722181212RU2 | Izolace vodovodního potrubí návleková trubice z pěnového polyetylenu, tloušťka stěny 9 mm, d 35 mm | m | 29 |  | 0 |  | 0 |  | 0 | 21 | 0 | 6e-05 | 0 | 0 | 0 | 800-721 | RTS 18/ I | Import | 0.142 | 4.12 |  |  |  |  | POL1_
197 | 736342122R00 | Podkladní systém systémový pás, celková tlouštka desky 30 mm, rozteč ukládání potrubí násobky 50 mm, pro potrubí D 16-20 mm | m2 | 553.8 |  | 0 |  | 0 |  | 0 | 21 | 0 | 0.00135 | 0.75 | 0 | 0 | 800-731 | RTS 18/ I | RTS 18/ I | 0.15 | 83.07 |  |  |  |  | POL1_
|  | PE1, PE2, PEs1, PEs2, Pko : 553,8 |  | 553.8 | [21 empty] | VV | 0
198 | 631547114R | Pouzdro potrubní izolační 28/30 mm, kamenná vlna s polepem Al fólií vyztuženou skleněnou mřížkou | m | 14 |  | 0 |  | 0 |  | 0 | 21 | 0 | 0 | 0 | 0 | 0 |  | Vlastní | Import | 0 | 0 |  |  |  |  | POL1_
199 | 631547115R | Pouzdro potrubní izolační 35/30 mm, kamenná vlna s polepem Al fólií vyztuženou skleněnou mřížkou | m | 28 |  | 0 |  | 0 |  | 0 | 21 | 0 | 0 | 0 | 0 | 0 |  | Vlastní | Import | 0 | 0 |  |  |  |  | POL1_
200 | 713011001X00 | Vytvoření rozháněcích klínů u světlíků | kus | 10 |  | 0 |  | 0 |  | 0 | 21 | 0 | 0.009 | 0.09 | 0 | 0 |  | Vlastní | Indiv | 0 | 0 |  |  |  |  | POL1_
201 | rút 13 | Izolace minerální tl. 80 mm, vnitřní průměr 35mm, včetně oplechování al.plechem | m | 8 |  | 0 |  | 0 |  | 0 | 21 | 0 | 0 | 0 | 0 | 0 |  | Vlastní | Import | 0 | 0 |  |  |  |  | POL1_
202 | rút 14 | Mtž izolačních pouzder | m | 62 |  | 0 |  | 0 |  | 0 | 21 | 0 | 0 | 0 | 0 | 0 |  | Vlastní | Import | 0 | 0 |  |  |  |  | POL1_
203 | 28375768.AR | deska izolační EPS 150; pěnový polystyren; povrch hladký; součinitel tepelné vodivosti 0,035 W/mK; obj. hmotnost 25,00 kg/m3 | m3 | 55.881 |  | 0 |  | 0 |  | 0 | 21 | 0 | 0.025 | 1.4 | 0 | 0 | SPCM | RTS 18/ I | RTS 18/ I | 0 | 0 |  |  |  |  | POL3_
|  | PE1, PEs1, Pko : (335+15,0+93,5)*2*0,06*1,05 |  | 55.881 | [21 empty] | VV | 0
204 | 28375769.AR | deska izolační EPS 200; pěnový polystyren; povrch hladký; součinitel tepelné vodivosti 0,034 W/mK; obj. hmotnost 30,00 kg/m3 | m3 | 13.8978 |  | 0 |  | 0 |  | 0 | 21 | 0 | 0.03 | 0.42 | 0 | 0 | SPCM | RTS 18/ I | RTS 18/ I | 0 | 0 |  |  |  |  | POL3_
|  | PE1, PEs1, Pko : (94,7+15,6)*2*0,06*1,05 |  | 13.8978 | [21 empty] | VV | 0
205 | 28376547R | deska izolační podhledová, podlahová; PIR; rovná hrana; tl. 60,0 mm; kašírování Al fólie; součinitel tepelné vodivosti 0,024 W/mK; R = 2,500 m2K/W; obj. hmotnost 30,00 kg/m3 | m2 | 23.7165 |  | 0 |  | 0 |  | 0 | 21 | 0 | 0.0018 | 0.04 | 0 | 0 | SPCM | RTS 18/ I | RTS 18/ I | 0 | 0 |  |  |  |  | POL3_
|  | PIR pěnová deska pod vstupní dveře : 0,45*(1,3*4+2,5+5,0*3+1,7)*1,05 |  | 11.529 | [21 empty] | VV | 0
|  | deska 1250x625 mm : 1,25*0,65*15 |  | 12.1875 | [21 empty] | VV | 0
206 | 63150883R | deska izolační lamelová; minerální vlákno; orientace vláken kolmá; tl. 160,0 mm; součinitel tepelné vodivosti 0,041 W/mK; R = 3,850 m2K/W; obj. hmotnost 96,00 kg/m3; hydrofobizováno | m2 | 67.4625 |  | 0 |  | 0 |  | 0 | 21 | 0 | 0.016 | 1.08 | 0 | 0 | SPCM | RTS 18/ I | RTS 18/ I | 0 | 0 |  |  |  |  | POL3_
|  | Zaizolování věnců a překladů : 0,5*(38,8+29+28)*1,05 |  | 50.295 | [21 empty] | VV | 0
|  | 0,75*(6+15,8)*1,05 |  | 17.1675 | [21 empty] | VV | 0
207 | 63151470R | deska izolační střešní; minerální vlákno; tl. 100,0 mm; součinitel tepelné vodivosti 0,038 W/mK; R = 2,600 m2K/W; obj. hmotnost 150,00 kg/m3; hydrofobizováno | m2 | 659.8463 |  | 0 |  | 0 |  | 0 | 21 | 0 | 0.01511 | 9.97 | 0 | 0 | SPCM | RTS 18/ I | RTS 18/ I | 0 | 0 |  |  |  |  | POL3_0
|  | Str1 (horní vrstva) : (44,1*14,25)*1,05 |  | 659.8463 | [21 empty] | VV | 0
208 | 631514803R | deska izolační minerální vlákno; tl. 100,0 mm; součinitel tepelné vodivosti 0,037 W/mK; R = 2,700 m2K/W; obj. hmotnost 150,00 kg/m3; hydrofobizováno | m2 | 1341.0075 |  | 0 |  | 0 |  | 0 | 21 | 0 | 0.015 | 20.12 | 0 | 0 | SPCM | RTS 18/ I | RTS 18/ I | 0 | 0 |  |  |  |  | POL3_0
|  | Str1 (spodní vrstvy) : 2*(44,1*14,25)*1,05 |  | 1319.6925 | [21 empty] | VV | 0
|  | Izolace atiky : 20,3*1,05 |  | 21.315 | [21 empty] | VV | 0
209 | 631514806R | deska izolační minerální vlákno; tl. 160,0 mm; součinitel tepelné vodivosti 0,037 W/mK; R = 4,300 m2K/W; obj. hmotnost 150,00 kg/m3; hydrofobizováno | m2 | 23.1 |  | 0 |  | 0 |  | 0 | 21 | 0 | 0.024 | 0.55 | 0 | 0 | SPCM | RTS 18/ I | RTS 18/ I | 0 | 0 |  |  |  |  | POL3_0
|  | Izolace podsad světlíků : 22*1,05 |  | 23.1 | [21 empty] | VV | 0
210 | 63152902R | klín atikový minerální vlákno; š = 50,0 mm; v = 50 mm; l = 1 000 mm; hydrofobizováno; obj. hmotnost 150,00 kg/m3; součinitel tepelné vodivosti 0,039 W/mK | m | 30 |  | 0 |  | 0 |  | 0 | 21 | 0 | 0.00038 | 0.01 | 0 | 0 | SPCM | RTS 18/ I | RTS 18/ I | 0 | 0 |  |  |  |  | POL3_0
|  | 15*2 |  | 30 | [21 empty] | VV | 0
211 | 631547216R | pouzdro potrubní řezané; minerální vlákno; povrchová úprava Al fólie se skelnou mřížkou; vnitřní průměr 42,0 mm; tl. izolace 40,0 mm; provozní teplota do 250 °C; tepelná vodivost (10°C) 0,0330 W/mK; tepelná vodivost (50°C) 0,037 W/mK | m | 20 |  | 0 |  | 0 |  | 0 | 21 | 0 | 0.00074 | 0.01 | 0 | 0 | SPCM | RTS 18/ I | Import | 0 | 0 |  |  |  |  | POL3_
212 | 998713101R00 | Přesun hmot pro izolace tepelné v objektech výšky do 6 m | t | 34.6572 |  | 0 |  | 0 |  | 0 | 21 | 0 | 0 | 0 | 0 | 0 | 800-713 | RTS 18/ I | RTS 18/ I | 1.74 | 60.3 |  |  |  |  | POL7_
|  | 50 m vodorovně | [23 empty] | SPI
|  | Hmotnosti z položek s pořadovými čísly: : | [23 empty] | VV | 0
|  | 189,190,192,195,196,197,200,203,204,205,206,207,208,209,210,211, : | [23 empty] | VV | 0
|  | Součet: : 34,65723 |  | 34.6572 | [21 empty] | VV | 0
213 | 998713201R00 | Přesun hmot pro izolace tepelné v objektech výšky do 6 m | % |  |  | 0 |  | 0 |  | 0 | 21 | 0 | 0 | 0 | 0 | 0 | 800-713 | RTS 18/ I | Import | 0 | 0 |  |  |  |  | POL7_
|  | 50 m vodorovně | [23 empty] | SPI
|  | Ceny z položek s pořadovými čísly: : | [23 empty] | VV | 0
|  | 187,188,189,190,191,192,193,194,195,196,197,198,199,200,201,202,203,204,205,206,207,208,209,210,211, : | [23 empty] | VV | 0
|  | Součet: : 13147,45600 |  | 13147.456 | [21 empty] | VV | 0
Díl: | 721 | Vnitřní kanalizace |  |  |  | 0 |  | 0 |  | 0 |  | 0 |  | 0.13 |  | 0 |  |  |  |  | 246.05 |  |  |  |  | DIL
214 | 721176101R00 | Potrubí z plastových trub polypropylenové (PP), připojovací, D 32 mm, s 1,8 mm, DN 30 | m | 5 |  | 0 |  | 0 |  | 0 | 21 | 0 | 0 | 0 | 0 | 0 | 800-721 | RTS 18/ I | Import | 0.32 | 1.6 |  |  |  |  | POL1_
215 | 721176102R00 | Potrubí z plastových trub polypropylenové (PP), připojovací, D 40 mm, s 1,8 mm, DN 40 | m | 20 |  | 0 |  | 0 |  | 0 | 21 | 0 | 0 | 0 | 0 | 0 | 800-721 | RTS 18/ I | Import | 0.32 | 6.4 |  |  |  |  | POL1_
216 | 721176103R00 | Potrubí z plastových trub polypropylenové (PP), připojovací, D 50 mm, s 1,8 mm, DN 50 | m | 13 |  | 0 |  | 0 |  | 0 | 21 | 0 | 0 | 0 | 0 | 0 | 800-721 | RTS 18/ I | Import | 0.359 | 4.67 |  |  |  |  | POL1_
217 | 721176105R00 | Potrubí z plastových trub polypropylenové (PP), připojovací, D 110 mm, s 2,7 mm, DN 100 | m | 6 |  | 0 |  | 0 |  | 0 | 21 | 0 | 0 | 0 | 0 | 0 | 800-721 | RTS 18/ I | Import | 1.173 | 7.04 |  |  |  |  | POL1_
218 | 721176113R00 | Potrubí z plastových trub polypropylenové (PP), odpadní (svislé), D 50 mm, s 1,8 mm, DN 50 | m | 61 |  | 0 |  | 0 |  | 0 | 21 | 0 | 0 | 0 | 0 | 0 | 800-721 | RTS 18/ I | Import | 0.529 | 32.27 |  |  |  |  | POL1_
219 | 721176114R00 | Potrubí z plastových trub polypropylenové (PP), odpadní (svislé), D 75 mm, s 1,9 mm, DN 70 | m | 15 |  | 0 |  | 0 |  | 0 | 21 | 0 | 0 | 0 | 0 | 0 | 800-721 | RTS 18/ I | Import | 0.819 | 12.29 |  |  |  |  | POL1_
220 | 721176115R00 | Potrubí z plastových trub polypropylenové (PP), odpadní (svislé), D 110 mm, s 2,7 mm, DN 100 | m | 15 |  | 0 |  | 0 |  | 0 | 21 | 0 | 0 | 0 | 0 | 0 | 800-721 | RTS 18/ I | Import | 0.797 | 11.96 |  |  |  |  | POL1_
221 | 721176117R00 | Potrubí z plastových trub polypropylenové (PP), odpadní (svislé), D 160 mm, s 3,9 mm, DN 150 | m | 3 |  | 0 |  | 0 |  | 0 | 21 | 0 | 0 | 0 | 0 | 0 | 800-721 | RTS 18/ I | Import | 0.749 | 2.25 |  |  |  |  | POL1_
222 | 721176222R00 | Potrubí z plastových trub polyvinylchloridové (PVC), svodné (ležaté) v zemi, D 110 mm, s 3,2 mm, DN 100 | m | 89 |  | 0 |  | 0 |  | 0 | 21 | 0 | 0 | 0 | 0 | 0 | 800-721 | RTS 18/ I | Import | 0.8 | 71.2 |  |  |  |  | POL1_
223 | 721176223R00 | Potrubí z plastových trub polyvinylchloridové (PVC), svodné (ležaté) v zemi, D 125 mm, s 3,2 mm, DN 125 | m | 65 |  | 0 |  | 0 |  | 0 | 21 | 0 | 0 | 0 | 0 | 0 | 800-721 | RTS 18/ I | Import | 0.8 | 52 |  |  |  |  | POL1_
224 | 721176224R00 | Potrubí z plastových trub polyvinylchloridové (PVC), svodné (ležaté) v zemi, D 160 mm, s 4,0 mm, DN 150 | m | 21 |  | 0 |  | 0 |  | 0 | 21 | 0 | 0 | 0 | 0 | 0 | 800-721 | RTS 18/ I | Import | 0.55 | 11.55 |  |  |  |  | POL1_
225 | 721194103R00 | Zřízení přípojek na potrubí D 32 mm, materiál ve specifikaci | kus | 7 |  | 0 |  | 0 |  | 0 | 21 | 0 | 0 | 0 | 0 | 0 | 800-721 | RTS 18/ I | Import | 0.148 | 1.04 |  |  |  |  | POL1_
|  | vyvedení a upevnění odpadních výpustek, | [23 empty] | SPI
226 | 721194104R00 | Zřízení přípojek na potrubí D 40 mm, materiál ve specifikaci | kus | 18 |  | 0 |  | 0 |  | 0 | 21 | 0 | 0 | 0 | 0 | 0 | 800-721 | RTS 18/ I | Import | 0.157 | 2.83 |  |  |  |  | POL1_
|  | vyvedení a upevnění odpadních výpustek, | [23 empty] | SPI
227 | 721194105R00 | Zřízení přípojek na potrubí D 50 mm, materiál ve specifikaci | kus | 14 |  | 0 |  | 0 |  | 0 | 21 | 0 | 0 | 0 | 0 | 0 | 800-721 | RTS 18/ I | Import | 0.174 | 2.44 |  |  |  |  | POL1_
|  | vyvedení a upevnění odpadních výpustek, | [23 empty] | SPI
228 | 721194107R00 | Zřízení přípojek na potrubí D 75 mm, materiál ve specifikaci | kus | 3 |  | 0 |  | 0 |  | 0 | 21 | 0 | 0 | 0 | 0 | 0 | 800-721 | RTS 18/ I | Import | 0.211 | 0.63 |  |  |  |  | POL1_
|  | vyvedení a upevnění odpadních výpustek, | [23 empty] | SPI
229 | 721194109R00 | Zřízení přípojek na potrubí D 110 mm, materiál ve specifikaci | kus | 13 |  | 0 |  | 0 |  | 0 | 21 | 0 | 0 | 0 | 0 | 0 | 800-721 | RTS 18/ I | Import | 0.259 | 3.37 |  |  |  |  | POL1_
|  | vyvedení a upevnění odpadních výpustek, | [23 empty] | SPI
230 | 721223423RT1 | Vpusti, zápachové uzávěrky a odtokové žlaby podlahové, D 50, 75, 110 mm, se svislým odtokem,123x123mm/115x115mm | kus | 3 |  | 0 |  | 0 |  | 0 | 21 | 0 | 0.00072 | 0 | 0 | 0 | 800-721 | RTS 18/ I | Import | 0.2 | 0.6 |  |  |  |  | POL1_
231 | 721223424RT1 | Vpusti, zápachové uzávěrky a odtokové žlaby podlahové, D 50, 75, 110 mm, se svislým odtokem,147x147mm/138x138mm | kus | 1 |  | 0 |  | 0 |  | 0 | 21 | 0 | 0.00118 | 0 | 0 | 0 | 800-721 | RTS 18/ I | Import | 0.2 | 0.2 |  |  |  |  | POL1_
232 | 721242116R00 | Lapače střešních splavenin DN 125, litina | kus | 5 |  | 0 |  | 0 |  | 0 | 21 | 0 | 0.0252 | 0.13 | 0 | 0 | 800-721 | RTS 18/ I | RTS 18/ I | 0.66 | 3.3 |  |  |  |  | POL1_1
233 | 721273180R00 | Ventilační hlavice D 50, 75 mm, podomítkový přivzdušňovací ventil s vyjímatelnou funkční částí, stavební ochrannou zátkou a krytem | kus | 8 |  | 0 |  | 0 |  | 0 | 21 | 0 | 0 | 0 | 0 | 0 | 800-721 | RTS 18/ I | Import | 0.133 | 1.06 |  |  |  |  | POL1_
234 | 721273200RT1 | Ventilační hlavice D 50 mm, souprava z PP | kus | 3 |  | 0 |  | 0 |  | 0 | 21 | 0 | 6e-05 | 0 | 0 | 0 | 800-721 | RTS 18/ I | Import | 0.333 | 1 |  |  |  |  | POL1_
235 | 721290111R00 | Zkouška těsnosti kanalizace v objektech vodou, DN 125 | m | 307 |  | 0 |  | 0 |  | 0 | 21 | 0 | 0 | 0 | 0 | 0 | 800-721 | RTS 18/ I | Import | 0.048 | 14.74 |  |  |  |  | POL1_
236 | 721290112R00 | Zkouška těsnosti kanalizace v objektech vodou, DN 200 | m | 24 |  | 0 |  | 0 |  | 0 | 21 | 0 | 0 | 0 | 0 | 0 | 800-721 | RTS 18/ I | Import | 0.059 | 1.42 |  |  |  |  | POL1_
237 | zti 106 | Podomítkový sifon ke klimatizačním jednotkám, DN 32, 100*100mm | ks | 7 |  | 0 |  | 0 |  | 0 | 21 | 0 | 0 | 0 | 0 | 0 |  | Vlastní | Import | 0 | 0 |  |  |  |  | POL1_
238 | zti 109 | Separátor tuku, objem 60 l, nerez ocel, vč. konzol a mtž | ks | 1 |  | 0 |  | 0 |  | 0 | 21 | 0 | 0 | 0 | 0 | 0 |  | Vlastní | Import | 0 | 0 |  |  |  |  | POL1_
239 | zti 110 | RŠ1-spádišťová revizní šachta plast DN600, dno DN300, roura 2,5 m, poklop litinový 40t | ks | 2 |  | 0 |  | 0 |  | 0 | 21 | 0 | 0 | 0 | 0 | 0 |  | Vlastní | Import | 0 | 0 |  |  |  |  | POL1_
240 | zti 111 | RŠ2 - spádišťová revizní šachtaplast DN600, roura 1,4m, dno DN160, poklop litinový 40t | ks | 1 |  | 0 |  | 0 |  | 0 | 21 | 0 | 0 | 0 | 0 | 0 |  | Vlastní | Import | 0 | 0 |  |  |  |  | POL1_
241 | 998721101R00 | Přesun hmot pro vnitřní kanalizaci v objektech výšky do 6 m | t | 0.12952 |  | 0 |  | 0 |  | 0 | 21 | 0 | 0 | 0 | 0 | 0 | 800-721 | RTS 18/ I | RTS 18/ I | 1.47 | 0.19 |  |  |  |  | POL7_
|  | 50 m vodorovně, měřeno od těžiště půdorysné plochy skládky do těžiště půdorysné plochy objektu | [23 empty] | SPI
|  | Hmotnosti z položek s pořadovými čísly: : | [23 empty] | VV | 0
|  | 230,231,232,234, : | [23 empty] | VV | 0
|  | Součet: : 0,12952 |  | 0.12952 | [21 empty] | VV | 0
242 | 998721201R00 | Přesun hmot pro vnitřní kanalizaci v objektech výšky do 6 m | % |  |  | 0 |  | 0 |  | 0 | 21 | 0 | 0 | 0 | 0 | 0 | 800-721 | RTS 18/ I | Import | 0 | 0 |  |  |  |  | POL7_
|  | 50 m vodorovně, měřeno od těžiště půdorysné plochy skládky do těžiště půdorysné plochy objektu | [23 empty] | SPI
|  | Ceny z položek s pořadovými čísly: : | [23 empty] | VV | 0
|  | 214,215,216,217,218,219,220,221,222,223,224,225,226,227,228,229,230,231,232,233,234,235,236,237,238, : | [23 empty] | VV | 0
|  | 239,240, : | [23 empty] | VV | 0
|  | Součet: : 2798,44800 |  | 2798.448 | [21 empty] | VV | 0
Díl: | 722 | Vnitřní vodovod |  |  |  | 0 |  | 0 |  | 0 |  | 0 |  | 0.27 |  | 0 |  |  |  |  | 430.81 |  |  |  |  | DIL
243 | 722172411R00 | Potrubí z plastických hmot polypropylenové potrubí PP-R, D 20 mm, s 2,8 mm, PN 16, polyfúzně svařované, včetně zednických výpomocí | m | 2 |  | 0 |  | 0 |  | 0 | 21 | 0 | 0.00046 | 0 | 0 | 0 | 800-721 | RTS 18/ I | Import | 0.522 | 1.04 |  |  |  |  | POL1_
244 | 722172412R00 | Potrubí z plastických hmot polypropylenové potrubí PP-R, D 25 mm, s 3,5 mm, PN 16, polyfúzně svařované, včetně zednických výpomocí | m | 201 |  | 0 |  | 0 |  | 0 | 21 | 0 | 0.00058 | 0.12 | 0 | 0 | 800-721 | RTS 18/ I | Import | 0.6159 | 123.8 |  |  |  |  | POL1_
245 | 722172413R00 | Potrubí z plastických hmot polypropylenové potrubí PP-R, D 32 mm, s 4,4 mm, PN 16, polyfúzně svařované, včetně zednických výpomocí | m | 104 |  | 0 |  | 0 |  | 0 | 21 | 0 | 0.00074 | 0.08 | 0 | 0 | 800-721 | RTS 18/ I | Import | 0.6828 | 71.01 |  |  |  |  | POL1_
246 | 722172414R00 | Potrubí z plastických hmot polypropylenové potrubí PP-R, D 40 mm, s 5,5 mm, PN 16, polyfúzně svařované, včetně zednických výpomocí | m | 47 |  | 0 |  | 0 |  | 0 | 21 | 0 | 0.00111 | 0.05 | 0 | 0 | 800-721 | RTS 18/ I | Import | 0.7547 | 35.47 |  |  |  |  | POL1_
247 | 722172415R00 | Potrubí z plastických hmot polypropylenové potrubí PP-R, D 50 mm, s 6,9 mm, PN 16, polyfúzně svařované, včetně zednických výpomocí | m | 65 |  | 0 |  | 0 |  | 0 | 21 | 0 | 0 | 0 | 0 | 0 | 800-721 | RTS 18/ I | Import | 0.9257 | 60.17 |  |  |  |  | POL1_
248 | 722181212RT8 | Izolace vodovodního potrubí návleková trubice z pěnového polyetylenu, tloušťka stěny 9 mm, d 25 mm | m | 191 |  | 0 |  | 0 |  | 0 | 21 | 0 | 0 | 0 | 0 | 0 | 800-721 | RTS 18/ I | Import | 0.129 | 24.64 |  |  |  |  | POL1_
249 | 722181212RU1 | Izolace vodovodního potrubí návleková trubice z pěnového polyetylenu, tloušťka stěny 9 mm, d 32 mm | m | 104 |  | 0 |  | 0 |  | 0 | 21 | 0 | 0 | 0 | 0 | 0 | 800-721 | RTS 18/ I | Import | 0.142 | 14.77 |  |  |  |  | POL1_
250 | 722181212RV9 | Izolace vodovodního potrubí návleková trubice z pěnového polyetylenu, tloušťka stěny 9 mm, d 40 mm | m | 47 |  | 0 |  | 0 |  | 0 | 21 | 0 | 0 | 0 | 0 | 0 | 800-721 | RTS 18/ I | Import | 0.157 | 7.38 |  |  |  |  | POL1_
251 | 722181212RW6 | Izolace vodovodního potrubí návleková trubice z pěnového polyetylenu, tloušťka stěny 9 mm, d 50 mm | m | 55 |  | 0 |  | 0 |  | 0 | 21 | 0 | 0 | 0 | 0 | 0 | 800-721 | RTS 18/ I | Import | 0.17 | 9.35 |  |  |  |  | POL1_
252 | 722181215RU1 | Izolace vodovodního potrubí návleková trubice z pěnového polyetylenu, tloušťka stěny 25 mm, d 32 mm | m | 10 |  | 0 |  | 0 |  | 0 | 21 | 0 | 0 | 0 | 0 | 0 | 800-721 | RTS 18/ I | Import | 0.142 | 1.42 |  |  |  |  | POL1_
253 | 722181215RW6 | Izolace vodovodního potrubí návleková trubice z pěnového polyetylenu, tloušťka stěny 25 mm, d 50 mm | m | 10 |  | 0 |  | 0 |  | 0 | 21 | 0 | 0 | 0 | 0 | 0 | 800-721 | RTS 18/ I | Import | 0.17 | 1.7 |  |  |  |  | POL1_
254 | 722190401R00 | Přípojky ke strojům a zařízením vyvedení a připojení výpustek, DN 15 | kus | 78 |  | 0 |  | 0 |  | 0 | 21 | 0 | 0 | 0 | 0 | 0 | 800-721 | RTS 18/ I | Import | 0.425 | 33.15 |  |  |  |  | POL1_
255 | 722223131R00 | Armatury závitové s jedním závitem včetně dodávky materiálu kulový kohout vypouštěcí a napouštěcí, vnější závit, DN 15, PN 10, mosaz | kus | 2 |  | 0 |  | 0 |  | 0 | 21 | 0 | 0.00019 | 0 | 0 | 0 | 800-721 | RTS 18/ I | Import | 0.083 | 0.17 |  |  |  |  | POL1_
256 | 722235173R00 | Armatury závitové se dvěma závity včetně dodávky materiálu kulový regulační kohout, vnitřní-vnitřní závit, DN 20, PN 30, mosaz | kus | 3 |  | 0 |  | 0 |  | 0 | 21 | 0 | 0.00038 | 0 | 0 | 0 | 800-721 | RTS 18/ I | Import | 0.207 | 0.62 |  |  |  |  | POL1_
257 | 722235522R00 | Armatury závitové se dvěma závity včetně dodávky materiálu filtr, vnitřní-vnitřní závit, DN 20, PN 20, mosaz | kus | 1 |  | 0 |  | 0 |  | 0 | 21 | 0 | 0 | 0 | 0 | 0 | 800-721 | RTS 18/ I | Import | 0.207 | 0.21 |  |  |  |  | POL1_
258 | 722237122R00 | Armatury závitové se dvěma závity včetně dodávky materiálu kulový kohout, vnitřní-vnitřní závit, DN 20, PN 42, mosaz | kus | 4 |  | 0 |  | 0 |  | 0 | 21 | 0 | 0.00031 | 0 | 0 | 0 | 800-721 | RTS 18/ I | Import | 0.207 | 0.83 |  |  |  |  | POL1_
259 | 722237123R00 | Armatury závitové se dvěma závity včetně dodávky materiálu kulový kohout, vnitřní-vnitřní závit, DN 25, PN 35, mosaz | kus | 2 |  | 0 |  | 0 |  | 0 | 21 | 0 | 0.00048 | 0 | 0 | 0 | 800-721 | RTS 18/ I | Import | 0.227 | 0.45 |  |  |  |  | POL1_
260 | 722237125R00 | Armatury závitové se dvěma závity včetně dodávky materiálu kulový kohout, vnitřní-vnitřní závit, DN 40, PN 35, mosaz | kus | 9 |  | 0 |  | 0 |  | 0 | 21 | 0 | 0.00104 | 0.01 | 0 | 0 | 800-721 | RTS 18/ I | Import | 0.351 | 3.16 |  |  |  |  | POL1_
261 | 722237622R00 | Armatury závitové se dvěma závity včetně dodávky materiálu zpětný ventil, vnitřní-vnitřní závit, DN 20, PN 16, mosaz | kus | 2 |  | 0 |  | 0 |  | 0 | 21 | 0 | 0.0002 | 0 | 0 | 0 | 800-721 | RTS 18/ I | Import | 0.207 | 0.41 |  |  |  |  | POL1_
262 | 722237625R00 | Armatury závitové se dvěma závity včetně dodávky materiálu zpětný ventil, vnitřní-vnitřní závit, DN 40, PN 10, mosaz | kus | 2 |  | 0 |  | 0 |  | 0 | 21 | 0 | 0.00058 | 0 | 0 | 0 | 800-721 | RTS 18/ I | Import | 0.351 | 0.7 |  |  |  |  | POL1_
263 | 722254114R00 | Požární příslušenství skříň hydrantová s výzbrojí s konopnou hadicí, spojka tlaková pevná, proudnice typ 25, | soubor | 1 |  | 0 |  | 0 |  | 0 | 21 | 0 | 0.01096 | 0.01 | 0 | 0 | 800-721 | RTS 18/ I | Import | 1.644 | 1.64 |  |  |  |  | POL1_
264 | 722280106R00 | Tlakové zkoušky vodovodního potrubí do DN 32 | m | 355 |  | 0 |  | 0 |  | 0 | 21 | 0 | 0 | 0 | 0 | 0 | 800-721 | RTS 18/ I | Import | 0.029 | 10.3 |  |  |  |  | POL1_
265 | 722280107R00 | Tlakové zkoušky vodovodního potrubí přes DN 32 do DN 40 | m | 65 |  | 0 |  | 0 |  | 0 | 21 | 0 | 0 | 0 | 0 | 0 | 800-721 | RTS 18/ I | Import | 0.031 | 2.02 |  |  |  |  | POL1_
266 | 722290234R00 | Proplach a dezinfekce vodovodního potrubí do DN 80 | m | 420 |  | 0 |  | 0 |  | 0 | 21 | 0 | 0 | 0 | 0 | 0 | 800-721 | RTS 18/ I | Import | 0.062 | 26.04 |  |  |  |  | POL1_
267 | 732331514R00 | Tlakoměr 10 bar | soubor | 4 |  | 0 |  | 0 |  | 0 | 21 | 0 | 0 | 0 | 0 | 0 |  | Vlastní | Import | 0 | 0 |  |  |  |  | POL1_
268 | zti 107 | OPF - ochranný předfiltr, G 1 1/2",výtok 3/8", nerez vložka, jemnost filtrace 100 | ks | 1 |  | 0 |  | 0 |  | 0 | 21 | 0 | 0 | 0 | 0 | 0 |  | Vlastní | Import | 0 | 0 |  |  |  |  | POL1_
269 | zti 108 | AZF - automatický změkčovací filtr, orient.průtok 5 m3/h,objem katexu 100 l- vč.mtž a zprovoznění | ks | 1 |  | 0 |  | 0 |  | 0 | 21 | 0 | 0 | 0 | 0 | 0 |  | Vlastní | Import | 0 | 0 |  |  |  |  | POL1_
270 | zti 113 | Podružný vodoměr 6/4", s puls.výstupem, průtok 10m3/h, rozvodnice s elektronikou, kul.ventil s pohon, , Včetně mtž | ks | 1 |  | 0 |  | 0 |  | 0 | 21 | 0 | 0 | 0 | 0 | 0 |  | Vlastní | Import | 0 | 0 |  |  |  |  | POL1_
271 | zti 114 | Cirkulační čerpadlo TV, 0,4 m3/h, 40 kPa, 230 V, elektronická regulace výkonu, vč. mtž | ks | 1 |  | 0 |  | 0 |  | 0 | 21 | 0 | 0 | 0 | 0 | 0 |  | Vlastní | Import | 0 | 0 |  |  |  |  | POL1_
272 | zti 115 | Expanzní tlaková nádoba pro pitnou vodu, V=12 l,držák na zeď, 8 bar, vč. mtž | ks | 1 |  | 0 |  | 0 |  | 0 | 21 | 0 | 0 | 0 | 0 | 0 |  | Vlastní | Import | 0 | 0 |  |  |  |  | POL1_
273 | zti 116 | Servisní ventil 3/4 pro připojení exp. nádoby | ks | 1 |  | 0 |  | 0 |  | 0 | 21 | 0 | 0 | 0 | 0 | 0 |  | Vlastní | Import | 0 | 0 |  |  |  |  | POL1_
274 | zti 117 | nika 200/200/100mm a revizní dvířka plast 200/200mm pro regul.ventil | ks | 3 |  | 0 |  | 0 |  | 0 | 21 | 0 | 0 | 0 | 0 | 0 |  | Vlastní | Import | 0 | 0 |  |  |  |  | POL1_
275 | zti 118 | Zpětný ventil DN25, EA | ks | 1 |  | 0 |  | 0 |  | 0 | 21 | 0 | 0 | 0 | 0 | 0 |  | Vlastní | Import | 0 | 0 |  |  |  |  | POL1_
276 | zti 119 | Zpětný ventil DN40, EA | ks | 1 |  | 0 |  | 0 |  | 0 | 21 | 0 | 0 | 0 | 0 | 0 |  | Vlastní | Import | 0 | 0 |  |  |  |  | POL1_
277 | zti 120 | Termostatický směšovací ventil teplé vody, s funkcí ochr.proti opaření, G 5/4" | ks | 1 |  | 0 |  | 0 |  | 0 | 21 | 0 | 0 | 0 | 0 | 0 |  | Vlastní | Import | 0 | 0 |  |  |  |  | POL1_
278 | 5512010004R | ventil pojistný pro topení; membránový; DN 15 mm; těleso mosaz; otvírací tlak 6,0 bar | kus | 1 |  | 0 |  | 0 |  | 0 | 21 | 0 | 0.00021 | 0 | 0 | 0 | SPCM | RTS 18/ I | Import | 0 | 0 |  |  |  |  | POL3_
279 | 998722101R00 | Přesun hmot pro vnitřní vodovod v objektech výšky do 6 m | t | 0.27244 |  | 0 |  | 0 |  | 0 | 21 | 0 | 0 | 0 | 0 | 0 | 800-721 | RTS 18/ I | Import | 1.327 | 0.36 |  |  |  |  | POL7_
|  | vodorovně do 50 m | [23 empty] | SPI
|  | Hmotnosti z položek s pořadovými čísly: : | [23 empty] | VV | 0
|  | 243,244,245,246,255,256,258,259,260,261,262,263,278, : | [23 empty] | VV | 0
|  | Součet: : 0,27244 |  | 0.27244 | [21 empty] | VV | 0
Díl: | 725 | Zařizovací předměty |  |  |  | 0 |  | 0 |  | 0 |  | 0 |  | 0 |  | 0 |  |  |  |  | 1.48 |  |  |  |  | DIL
280 | 725291114R00 | Invalidní program madlo jednoduché pevné, rozměr 600 mm, bílé | soubor | 3 |  | 0 |  | 0 |  | 0 | 21 | 0 | 0.0013 | 0 | 0 | 0 | 800-721 | RTS 18/ I | RTS 18/ I | 0.33 | 0.99 |  |  |  |  | POL1_
|  | Přesná specifikace viz PD (Vybavení kabinky handicap) : 2+1 |  | 3 | [21 empty] | VV | 0
281 | 725291135R00 | Invalidní program madlo dvojité sklopné, rozměr 500 mm, bílé | soubor | 1 |  | 0 |  | 0 |  | 0 | 21 | 0 | 0.0018 | 0 | 0 | 0 | 800-721 | RTS 18/ I | RTS 18/ I | 0.38 | 0.38 |  |  |  |  | POL1_
|  | Přesná specifikace viz PD (Vybavení kabinky handicap) : 1 |  | 1 | [21 empty] | VV | 0
282 | 725860432R00 | Přípojky pro pračky a myčky zpětný uzávěr 1" např. pro myčku nádobí s připojením hadice 3/4" (d 17-23mm) | kus | 1 |  | 0 |  | 0 |  | 0 | 21 | 0 | 0 | 0 | 0 | 0 | 800-721 | RTS 18/ I | Import | 0.104 | 0.1 |  |  |  |  | POL1_
283 | zti 01 | UM1 - umyvadlo 55*42, na šrouby, kryt na sifon, um.sifon, 2*roh.ventil,baterie stojánková páková -, vč. mtž | ks | 8 |  | 0 |  | 0 |  | 0 | 21 | 0 | 0 | 0 | 0 | 0 |  | Vlastní | Import | 0 | 0 |  |  |  |  | POL1_
284 | zti 02 | UM2 - umyvadlo 55*45, na šrouby, kryt na sifon, um.sifon, 2 roh.ventil, baterie stoj.směšovací s el., , dod+mtž | ks | 6 |  | 0 |  | 0 |  | 0 | 21 | 0 | 0 | 0 | 0 | 0 |  | Vlastní | Import | 0 | 0 |  |  |  |  | POL1_
285 | zti 03 | WC - závěsný klozet, montážní prvek s nádržkou pro zazdění, ovládací tlačítko, sedátko - vč. mtž | ks | 8 |  | 0 |  | 0 |  | 0 | 21 | 0 | 0 | 0 | 0 | 0 |  | Vlastní | Import | 0 | 0 |  |  |  |  | POL1_
286 | zti 04 | PS - pisoár s elektronickým ovládáním splachování, montážní prvek - vč. mtž | ks | 2 |  | 0 |  | 0 |  | 0 | 21 | 0 | 0 | 0 | 0 | 0 |  | Vlastní | Import | 0 | 0 |  |  |  |  | POL1_
287 | zti 05 | VÝ - výlevka závěsná s mřížkou, inst.prvek nádržka pod omítku, páková nástěnná baterie 100-vč.mtž | ks | 3 |  | 0 |  | 0 |  | 0 | 21 | 0 | 0 | 0 | 0 | 0 |  | Vlastní | Import | 0 | 0 |  |  |  |  | POL1_
288 | zti 06 | DDŘ1 - dvojdřez nerez, sifon, elektronická pák.baterie - vč.mtž | ks | 3 |  | 0 |  | 0 |  | 0 | 21 | 0 | 0 | 0 | 0 | 0 |  | Vlastní | Import | 0 | 0 |  |  |  |  | POL1_
289 | zti 07 | DDŘ2 - dvojdřez nerez, sifon, nástěnná páková baterie - vč. mtž | ks | 1 |  | 0 |  | 0 |  | 0 | 21 | 0 | 0 | 0 | 0 | 0 |  | Vlastní | Import | 0 | 0 |  |  |  |  | POL1_
290 | zti 08 | DŘ1 - dřez nerez, sifon, automatická stojánková baterie směšovací, 9V - vč. mtž | ks | 2 |  | 0 |  | 0 |  | 0 | 21 | 0 | 0 | 0 | 0 | 0 |  | Vlastní | Import | 0 | 0 |  |  |  |  | POL1_
291 | zti 09 | DŘ2 - mtž nerez dřezu, bez dodávkydřezu , sifon, páková stoj. baterie | ks | 1 |  | 0 |  | 0 |  | 0 | 21 | 0 | 0 | 0 | 0 | 0 |  | Vlastní | Import | 0 | 0 |  |  |  |  | POL1_
292 | zti 10 | DŘ3 - mtž nerez dřezu, bez dodávky dřezu, sifon, beztlaká stojánková páková baterie | ks | 1 |  | 0 |  | 0 |  | 0 | 21 | 0 | 0 | 0 | 0 | 0 |  | Vlastní | Import | 0 | 0 |  |  |  |  | POL1_
293 | zti 101 | SP1 - sprch.vanička 1/4 kruh 100cm, litý mramor, kout- neprůhl.sklo, sifon, podom.baterie - vč. mtž | ks | 2 |  | 0 |  | 0 |  | 0 | 21 | 0 | 0 | 0 | 0 | 0 |  | Vlastní | Import | 0 | 0 |  |  |  |  | POL1_
294 | zti 102 | SP2 - sprch.vanička 1/4 kruh 90 cm, litý mramor, kout-neprůhl.sklo, sifonpodom.baterie - vč.mtž | ks | 1 |  | 0 |  | 0 |  | 0 | 21 | 0 | 0 | 0 | 0 | 0 |  | Vlastní | Import | 0 | 0 |  |  |  |  | POL1_
295 | zti 103 | SPŽ - sprcha - nerez podl.žlab 1,8x0,09m,sprch.dveře2x2m,2* podomítk.baterie - vč. mtž | ks | 2 |  | 0 |  | 0 |  | 0 | 21 | 0 | 0 | 0 | 0 | 0 |  | Vlastní | Import | 0 | 0 |  |  |  |  | POL1_
296 | zti 104 | WCB-pro invalid-závěsný klozet, montáž.prvek s nádržkou do SDK stěny, ovl.tlačítko, sedátko-vč.mtž | ks | 1 |  | 0 |  | 0 |  | 0 | 21 | 0 | 0 | 0 | 0 | 0 |  | Vlastní | Import | 0 | 0 |  |  |  |  | POL1_
297 | zti 105 | UMB-um.pro invalidy 60x54,5, na šrouby, podom.sifon, 2xroh.ventil, stoj.baterie,2xpev.madlo 60cm,, včetně mtž | ks | 1 |  | 0 |  | 0 |  | 0 | 21 | 0 | 0 | 0 | 0 | 0 |  | Vlastní | Import | 0 | 0 |  |  |  |  | POL1_
298 | zti 112 | Beztlaký zásobníkový ohřívač pro jedno odběrní místo, objem=5,7 l, příkon 2 kW - vč. mtž | ks | 1 |  | 0 |  | 0 |  | 0 | 21 | 0 | 0 | 0 | 0 | 0 |  | Vlastní | Import | 0 | 0 |  |  |  |  | POL1_
299 | 55149031R | koš odpadkový nerez; obsah 5,0 l | kus | 1 |  | 0 |  | 0 |  | 0 | 21 | 0 | 0.001 | 0 | 0 | 0 | SPCM | RTS 18/ I | RTS 18/ I | 0 | 0 |  |  |  |  | POL3_
|  | Přesná specifikace viz PD (Vybavení kabinky handicap) : 1 |  | 1 | [21 empty] | VV | 0
300 | 725 01 | Věšák na oděvy | kus | 1 |  | 0 |  | 0 |  | 0 | 21 | 0 | 0 | 0 | 0 | 0 |  | Vlastní | Indiv | 0 | 0 |  |  |  |  | POL3_
|  | Přesná specifikace viz PD (Vybavení kabinky handicap) : 1 |  | 1 | [21 empty] | VV | 0
301 | 998725101R00 | Přesun hmot pro zařizovací předměty v objektech výšky do 6 m | t | 0.0067 |  | 0 |  | 0 |  | 0 | 21 | 0 | 0 | 0 | 0 | 0 | 800-721 | RTS 18/ I | RTS 18/ I | 1.517 | 0.01 |  |  |  |  | POL7_
|  | vodorovně do 50 m | [23 empty] | SPI
|  | Hmotnosti z položek s pořadovými čísly: : | [23 empty] | VV | 0
|  | 280,281,299, : | [23 empty] | VV | 0
|  | Součet: : 0,00670 |  | 0.0067 | [21 empty] | VV | 0
302 | 998725201R00 | Přesun hmot pro zařizovací předměty v objektech výšky do 6 m | % |  |  | 0 |  | 0 |  | 0 | 21 | 0 | 0 | 0 | 0 | 0 | 800-721 | RTS 18/ I | Import | 0 | 0 |  |  |  |  | POL7_
|  | vodorovně do 50 m | [23 empty] | SPI
|  | Ceny z položek s pořadovými čísly: : | [23 empty] | VV | 0
|  | 280,281,282,283,284,285,286,287,288,289,290,291,292,293,294,295,296,297,298,299,300, : | [23 empty] | VV | 0
|  | Součet: : 6427,62000 |  | 6427.62 | [21 empty] | VV | 0
Díl: | 732 | Strojovny |  |  |  | 0 |  | 0 |  | 0 |  | 0 |  | 0.04 |  | 0 |  |  |  |  | 1.75 |  |  |  |  | DIL
303 | 732331519R00 | Nádoby expanzní tlakové Nádoby expanzní tlakové s membránou obsah 200/100 l | soubor | 1 |  | 0 |  | 0 |  | 0 | 21 | 0 | 0.03871 | 0.04 | 0 | 0 | 800-731 | RTS 18/ I | Import | 1.747 | 1.75 |  |  |  |  | POL1_
304 | rút 01 | Tepelné čerpadlo vzduch/voda, kompaktní provedení, min.výkon 17,55 KW, při A7/W35, dod+mtž | ks | 2 |  | 0 |  | 0 |  | 0 | 21 | 0 | 0 | 0 | 0 | 0 |  | Vlastní | Import | 0 | 0 |  |  |  |  | POL1_
305 | rút 02 | Tepelné čerpadlo vzduch/voda v kompaktním provedení - uvedení do provozu | ks | 2 |  | 0 |  | 0 |  | 0 | 21 | 0 | 0 | 0 | 0 | 0 |  | Vlastní | Import | 0 | 0 |  |  |  |  | POL1_
306 | rút 03 | El. topný kabel pro tepelné čerpadlo (do odpadu) | ks | 2 |  | 0 |  | 0 |  | 0 | 21 | 0 | 0 | 0 | 0 | 0 |  | Vlastní | Import | 0 | 0 |  |  |  |  | POL1_
307 | rút 04 | Kombinovaná nádrž DUO 1700/200 PR, V=1670 l, vnořený zásobník 190 l, integrovaný vým. 4m2,, Stratifikační dělicí plech, el. těleso 3*12 kW, izolace | ks | 1 |  | 0 |  | 0 |  | 0 | 21 | 0 | 0 | 0 | 0 | 0 |  | Vlastní | Import | 0 | 0 |  |  |  |  | POL1_
308 | rút 05 | Montáž akumulační nádrže DUO 1700/200 PR, včetně izolace | ks | 1 |  | 0 |  | 0 |  | 0 | 21 | 0 | 0 | 0 | 0 | 0 |  | Vlastní | Import | 0 | 0 |  |  |  |  | POL1_
309 | rút 06 | Inteligentní regulátor pro řízení TČ, solár.systému, dvou směš.větví ÚT, cirkul. čerp .TV. Dod+mtž,, Ethernet.zásuvka, zdroj, SD karta | soubor | 1 |  | 0 |  | 0 |  | 0 | 21 | 0 | 0 | 0 | 0 | 0 |  | Vlastní | Import | 0 | 0 |  |  |  |  | POL1_
310 | rút 07 | Kompletně vystrojený rozvaděč MaR, pro el.přívod 45 kWh | ks | 1 |  | 0 |  | 0 |  | 0 | 21 | 0 | 0 | 0 | 0 | 0 |  | Vlastní | Import | 0 | 0 |  |  |  |  | POL1_
311 | rút 08 | Kombinovaný rozdělovač ÚT, od zdroje DN40, 2*topný okruh 1*DN25+1*DN32, izolace - dod+mtž | ks | 1 |  | 0 |  | 0 |  | 0 | 21 | 0 | 0 | 0 | 0 | 0 |  | Vlastní | Import | 0 | 0 |  |  |  |  | POL1_
312 | rút 09 | Čerpadlová skupina se směšovašem DN25, Kvs 6,3, s pohonem, čerpadlo 1,0 m3/h, 45 kPa | ks | 1 |  | 0 |  | 0 |  | 0 | 21 | 0 | 0 | 0 | 0 | 0 |  | Vlastní | Import | 0 | 0 |  |  |  |  | POL1_
313 | rút 10 | Čerpadlová skupina se směšovačem, DN 32, Kvs 10, s pohonem, čerpadlo 2,0 m3/h, 43 kPa | ks | 1 |  | 0 |  | 0 |  | 0 | 21 | 0 | 0 | 0 | 0 | 0 |  | Vlastní | Import | 0 | 0 |  |  |  |  | POL1_
314 | rút 11 | Servisní ventil se zajištěním, k exp. nádobě, DN25 | ks | 1 |  | 0 |  | 0 |  | 0 | 21 | 0 | 0 | 0 | 0 | 0 |  | Vlastní | Import | 0 | 0 |  |  |  |  | POL1_
315 | 998732201R00 | Přesun hmot pro strojovny v objektech výšky do 6 m | % |  |  | 0 |  | 0 |  | 0 | 21 | 0 | 0 | 0 | 0 | 0 | 800-731 | RTS 18/ I | Import | 0 | 0 |  |  |  |  | POL7_
|  | Ceny z položek s pořadovými čísly: : | [23 empty] | VV | 0
|  | 303,304,305,306,307,308,309,310,311,312,313,314, : | [23 empty] | VV | 0
|  | Součet: : 5679,15000 |  | 5679.15 | [21 empty] | VV | 0
Díl: | 733 | Rozvod potrubí |  |  |  | 0 |  | 0 |  | 0 |  | 0 |  | 0.41 |  | 0 |  |  |  |  | 83.62 |  |  |  |  | DIL
316 | 733163105R00 | Potrubí z měděných trubek měděné potrubí, D 28 mm, s 1,5 mm, pájení pomocí kapilárních pájecích tvarovek | m | 144 |  | 0 |  | 0 |  | 0 | 21 | 0 | 0.0016 | 0.23 | 0 | 0 | 800-731 | RTS 18/ I | Import | 0.33332 | 48 |  |  |  |  | POL1_
|  | včetně tvarovek, bez zednických výpomocí | [23 empty] | SPI
317 | 733163106R00 | Potrubí z měděných trubek měděné potrubí, D 35 mm, s 1,5 mm, pájení pomocí kapilárních pájecích tvarovek | m | 65 |  | 0 |  | 0 |  | 0 | 21 | 0 | 0.00196 | 0.13 | 0 | 0 | 800-731 | RTS 18/ I | Import | 0.3579 | 23.26 |  |  |  |  | POL1_
|  | včetně tvarovek, bez zednických výpomocí | [23 empty] | SPI
318 | 733163107R00 | Potrubí z měděných trubek měděné potrubí, D 42 mm, s 1,5 mm, pájení pomocí kapilárních pájecích tvarovek | m | 20 |  | 0 |  | 0 |  | 0 | 21 | 0 | 0.00231 | 0.05 | 0 | 0 | 800-731 | RTS 18/ I | Import | 0.4088 | 8.18 |  |  |  |  | POL1_
|  | včetně tvarovek, bez zednických výpomocí | [23 empty] | SPI
319 | 733190106R00 | Tlakové zkoušky potrubí ocelových závitových, plastových, měděných do DN 32 | m | 209 |  | 0 |  | 0 |  | 0 | 21 | 0 | 0 | 0 | 0 | 0 | 800-731 | RTS 18/ I | Import | 0.018 | 3.76 |  |  |  |  | POL1_
320 | 733190107R00 | Tlakové zkoušky potrubí ocelových závitových, plastových, měděných přes DN 32 do DN 40 | m | 20 |  | 0 |  | 0 |  | 0 | 21 | 0 | 0 | 0 | 0 | 0 | 800-731 | RTS 18/ I | Import | 0.021 | 0.42 |  |  |  |  | POL1_
321 | rút 12 | Hadice opletená 2* G 5/4", dl. 1000mm | ks | 4 |  | 0 |  | 0 |  | 0 | 21 | 0 | 0 | 0 | 0 | 0 |  | Vlastní | Import | 0 | 0 |  |  |  |  | POL1_
322 | 998733201R00 | Přesun hmot pro rozvody potrubí v objektech výšky do 6 m | % |  |  | 0 |  | 0 |  | 0 | 21 | 0 | 0 | 0 | 0 | 0 | 800-731 | RTS 18/ I | Import | 0 | 0 |  |  |  |  | POL7_
|  | Ceny z položek s pořadovými čísly: : | [23 empty] | VV | 0
|  | 316,317,318,319,320,321, : | [23 empty] | VV | 0
|  | Součet: : 1575,23400 |  | 1575.234 | [21 empty] | VV | 0
Díl: | 734 | Armatury |  |  |  | 0 |  | 0 |  | 0 |  | 0 |  | 0.01 |  | 0 |  |  |  |  | 10.22 |  |  |  |  | DIL
323 | 734215133R00 | Ventily odvzdušňovací závitové včetně dodávky materiálu automatický odvzdušňovací ventil , DN 15, PN 14, mosaz | kus | 4 |  | 0 |  | 0 |  | 0 | 21 | 0 | 0.0001 | 0 | 0 | 0 | 800-731 | RTS 18/ I | Import | 0.062 | 0.25 |  |  |  |  | POL1_
324 | 734235123R00 | Ventily a kohouty uzavírací závitové včetně dodávky materiálu kulový kohout, DN 25, vnitřní-vnitřní, PN 35, mosaz | kus | 3 |  | 0 |  | 0 |  | 0 | 21 | 0 | 0.00048 | 0 | 0 | 0 | 800-731 | RTS 18/ I | Import | 0.227 | 0.68 |  |  |  |  | POL1_
325 | 734235124R00 | Ventily a kohouty uzavírací závitové včetně dodávky materiálu kulový kohout, DN 32, vnitřní-vnitřní, PN 35, mosaz | kus | 7 |  | 0 |  | 0 |  | 0 | 21 | 0 | 0.00068 | 0 | 0 | 0 | 800-731 | RTS 18/ I | Import | 0.269 | 1.88 |  |  |  |  | POL1_
326 | 734235125R00 | Ventily a kohouty uzavírací závitové včetně dodávky materiálu kulový kohout, DN 40, vnitřní-vnitřní, PN 35, mosaz | kus | 9 |  | 0 |  | 0 |  | 0 | 21 | 0 | 0.00104 | 0.01 | 0 | 0 | 800-731 | RTS 18/ I | Import | 0.351 | 3.16 |  |  |  |  | POL1_
327 | 734255111R00 | Ventily pojistné závitové včetně dodávky materiálu pojistný ventil, DN 15, 2,5 bar, mosaz, vnitřní-vnitřní závit | kus | 1 |  | 0 |  | 0 |  | 0 | 21 | 0 | 0 | 0 | 0 | 0 | 800-731 | RTS 18/ I | Import | 0.165 | 0.17 |  |  |  |  | POL1_
|  | nízkozdvižné pružinové | [23 empty] | SPI
328 | 734295321R00 | Ostatní armatury kohouty plnící a vypouštěcí včetně dodávky materiálu kulový kohout vypouštěcí a napouštěcí, DN 15, PN 10, mosaz | kus | 9 |  | 0 |  | 0 |  | 0 | 21 | 0 | 0 | 0 | 0 | 0 | 800-731 | RTS 18/ I | Import | 0 | 0 |  |  |  |  | POL1_
329 | 734295213R00 | Ostatní armatury filtry a kohouty kulové s filtrem závitové včetně dodávky materiálu filtr, DN 25, vnitřní-vnitřní závit, PN 20, mosaz | kus | 1 |  | 0 |  | 0 |  | 0 | 21 | 0 | 0.00046 | 0 | 0 | 0 | 800-731 | RTS 18/ I | Import | 0.227 | 0.23 |  |  |  |  | POL1_
330 | 734295214R00 | Ostatní armatury filtry a kohouty kulové s filtrem závitové včetně dodávky materiálu filtr, DN 32, vnitřní-vnitřní závit, PN 20, mosaz | kus | 1 |  | 0 |  | 0 |  | 0 | 21 | 0 | 0.00056 | 0 | 0 | 0 | 800-731 | RTS 18/ I | Import | 0.269 | 0.27 |  |  |  |  | POL1_
331 | 734295215R00 | Ostatní armatury filtry a kohouty kulové s filtrem závitové včetně dodávky materiálu filtr, DN 40, vnitřní-vnitřní závit, PN 20, mosaz | kus | 2 |  | 0 |  | 0 |  | 0 | 21 | 0 | 0 | 0 | 0 | 0 | 800-731 | RTS 18/ I | Import | 0 | 0 |  |  |  |  | POL1_
332 | 734411141R00 | Teploměry technické a měřiče tepla teploměr dvojkový s pevným stonkem a jímkou rozsah do 200° C DTR, pevný stonek 60 mm | kus | 5 |  | 0 |  | 0 |  | 0 | 21 | 0 | 0.00063 | 0 | 0 | 0 | 800-731 | RTS 18/ I | Import | 0.381 | 1.91 |  |  |  |  | POL1_
333 | 734494213R00 | Stavoznaky, ochranné jímky, návarky návarky s trubkovým závitem G 1/2" | kus | 6 |  | 0 |  | 0 |  | 0 | 21 | 0 | 0.00024 | 0 | 0 | 0 | 800-731 | RTS 18/ I | Import | 0.278 | 1.67 |  |  |  |  | POL1_
334 | rút 15 | Ventil trojcestný rozdělovací, včetně pohonu | ks | 2 |  | 0 |  | 0 |  | 0 | 21 | 0 | 0 | 0 | 0 | 0 |  | Vlastní | Import | 0 | 0 |  |  |  |  | POL1_
335 | 38841248R | tlakoměr standardní; d tlakoměru 63,0 mm; připojení spodní M12x1,5, G 1/4"; třída přesnosti 1,6 % | kus | 1 |  | 0 |  | 0 |  | 0 | 21 | 0 | 0 | 0 | 0 | 0 | SPCM | RTS 18/ I | Import | 0 | 0 |  |  |  |  | POL3_
336 | 998734201R00 | Přesun hmot pro armatury v objektech výšky do 6 m | % |  |  | 0 |  | 0 |  | 0 | 21 | 0 | 0 | 0 | 0 | 0 | 800-731 | RTS 18/ I | Import | 0 | 0 |  |  |  |  | POL7_
|  | Ceny z položek s pořadovými čísly: : | [23 empty] | VV | 0
|  | 323,324,325,326,327,328,329,330,331,332,333,334,335, : | [23 empty] | VV | 0
|  | Součet: : 342,51500 |  | 342.515 | [21 empty] | VV | 0
Díl: | 735 | Otopná tělesa |  |  |  | 0 |  | 0 |  | 0 |  | 0 |  | 0 |  | 0 |  |  |  |  | 0 |  |  |  |  | DIL
337 | rút 25 | Elektrické přímotopné těleso trubkové s rovnými profily, 1220.600, , integrovaný regulátor teploty,, příkon 600 W | ks | 3 |  | 0 |  | 0 |  | 0 | 21 | 0 | 0 | 0 | 0 | 0 |  | Vlastní | Import | 0 | 0 |  |  |  |  | POL1_
338 | 998735201R00 | Přesun hmot pro otopná tělesa v objektech výšky do 6 m | % |  |  | 0 |  | 0 |  | 0 | 21 | 0 | 0 | 0 | 0 | 0 | 800-731 | RTS 18/ I | Import | 0 | 0 |  |  |  |  | POL7_
|  | Ceny z položek s pořadovými čísly: : | [23 empty] | VV | 0
|  | 337, : | [23 empty] | VV | 0
|  | Součet: : 255,00000 |  | 255 | [21 empty] | VV | 0
Díl: | 736 | Podlahové vytápění |  |  |  | 0 |  | 0 |  | 0 |  | 0 |  | 0 |  | 0 |  |  |  |  | 24 |  |  |  |  | DIL
339 | rút 16 | Podlahové vytápění na systémovou desku s izolací tl. 11 mm, potrubí PE-Xa 17x2 | m2 | 530 |  | 0 |  | 0 |  | 0 | 21 | 0 | 0 | 0 | 0 | 0 |  | Vlastní | Import | 0 | 0 |  |  |  |  | POL1_
340 | rút 17 | Plastový rozdělovač, s průtokoměry, 10 okruhů, skříň pod omítku | ks | 1 |  | 0 |  | 0 |  | 0 | 21 | 0 | 0 | 0 | 0 | 0 |  | Vlastní | Import | 0 | 0 |  |  |  |  | POL1_
341 | rút 18 | Plastový rozdělovač, s průtokoměry, 11 okruhů, skříň pod omítku | ks | 1 |  | 0 |  | 0 |  | 0 | 21 | 0 | 0 | 0 | 0 | 0 |  | Vlastní | Import | 0 | 0 |  |  |  |  | POL1_
342 | rút 19 | Plastový rozdělovač, s průtokoměry, 13 okruhů, skříň pod omítku | ks | 1 |  | 0 |  | 0 |  | 0 | 21 | 0 | 0 | 0 | 0 | 0 |  | Vlastní | Import | 0 | 0 |  |  |  |  | POL1_
343 | rút 20 | Termopohon, 24 V, pro plastové rozdělovače | ks | 34 |  | 0 |  | 0 |  | 0 | 21 | 0 | 0 | 0 | 0 | 0 |  | Vlastní | Import | 0 | 0 |  |  |  |  | POL1_
344 | rút 21 | Bezdrátový regulátor - sada - řídící modul + interface | ks | 1 |  | 0 |  | 0 |  | 0 | 21 | 0 | 0 | 0 | 0 | 0 |  | Vlastní | Import | 0 | 0 |  |  |  |  | POL1_
345 | rút 22 | Bezdrátový regulátor - řídící modul | ks | 2 |  | 0 |  | 0 |  | 0 | 21 | 0 | 0 | 0 | 0 | 0 |  | Vlastní | Import | 0 | 0 |  |  |  |  | POL1_
346 | rút 23 | Bezdrátový regulátor - přídavný modul | ks | 3 |  | 0 |  | 0 |  | 0 | 21 | 0 | 0 | 0 | 0 | 0 |  | Vlastní | Import | 0 | 0 |  |  |  |  | POL1_
347 | rút 24 | Bezdrátový termostat, s vlhkostním čidlem, bílý | ks | 24 |  | 0 |  | 0 |  | 0 | 21 | 0 | 0 | 0 | 0 | 0 |  | Vlastní | Import | 0 | 0 |  |  |  |  | POL1_
348 | 904 R02 | Hzs-zkousky v ramci montaz.praci, Topná zkouška | h | 24 |  | 0 |  | 0 |  | 0 | 21 | 0 | 0 | 0 | 0 | 0 | Prav.M | RTS 18/ I | Import | 1 | 24 |  |  |  |  | POL10_
349 | 998736201R00 | Přesun hmot pro podlahové vytápění v objektech výšky do 6 m | % |  |  | 0 |  | 0 |  | 0 | 21 | 0 | 0 | 0 | 0 | 0 | 800-731 | RTS 18/ I | Import | 0 | 0 |  |  |  |  | POL7_
|  | Ceny z položek s pořadovými čísly: : | [23 empty] | VV | 0
|  | 339,340,341,342,343,344,345,346,347,348, : | [23 empty] | VV | 0
|  | Součet: : 6813,70000 |  | 6813.7 | [21 empty] | VV | 0
Díl: | 762 | Konstrukce tesařské |  |  |  | 0 |  | 0 |  | 0 |  | 0 |  | 6.36 |  | 0 |  |  |  |  | 190.43 |  |  |  |  | DIL
350 | 762332110R00 | Vázané konstrukce krovů montáž střech pultových, sedlových, valbových, stanových čtvercového nebo obdélníkového půdorysu z řeziva, průřezové plochy do 120 cm2 | m | 264.6 |  | 0 |  | 0 |  | 0 | 21 | 0 | 0.00099 | 0.26 | 0 | 0 | 800-762 | RTS 18/ I | RTS 18/ I | 0.262 | 69.33 |  |  |  |  | POL1_
|  | Str2 - rošt římsy : 44,1*6 |  | 264.6 | [21 empty] | VV | 0
351 | 762332120R00 | Vázané konstrukce krovů montáž střech pultových, sedlových, valbových, stanových čtvercového nebo obdélníkového půdorysu z řeziva, průřezové plochy přes 120 do 224 cm2 | m | 105 |  | 0 |  | 0 |  | 0 | 21 | 0 | 0.00099 | 0.1 | 0 | 0 | 800-762 | RTS 18/ I | RTS 18/ I | 0.361 | 37.91 |  |  |  |  | POL1_1
|  | Str2 - nosné trámy římsy : 21*5,0 |  | 105 | [21 empty] | VV | 0
352 | 762395000R00 | Spojovací a ochranné prostředky svory, prkna, hřebíky, pásová ocel, vruty, impregnace | m3 | 8.001 |  | 0 |  | 0 |  | 0 | 21 | 0 | 0.02357 | 0.19 | 0 | 0 | 800-762 | RTS 18/ I | RTS 18/ I | 0 | 0 |  |  |  |  | POL1_
|  | Str2 - rošt římsy : 264,6*0,06*0,1 |  | 1.5876 | [21 empty] | VV | 0
|  | Str2 - nosné trámy římsy : 105*0,1*0,2 |  | 2.1 | [21 empty] | VV | 0
|  | zhlaví atiky : 7,5*0,022*1,1 |  | 0.1815 | [21 empty] | VV | 0
|  | lem okapnice : 26,4*0,022*1,1 |  | 0.63888 | [21 empty] | VV | 0
|  | Str2 - bednění římsy : 63,945*0,022*1,1 |  | 1.5475 | [21 empty] | VV | 0
|  | Str2 - obložení podbití a čel římsy : 80,395*0,022*1,1 |  | 1.9456 | [21 empty] | VV | 0
353 | 762441112R00 | Obložení atiky montáž z dřevoštěpkových desek, 1 vrstva, šroubováním | m2 | 33.9 |  | 0 |  | 0 |  | 0 | 21 | 0 | 0 | 0 | 0 | 0 | 800-762 | RTS 18/ I | RTS 18/ I | 0.286 | 9.7 |  |  |  |  | POL1_
|  | zhlaví atiky : 15*0,5 |  | 7.5 | [21 empty] | VV | 0
|  | lem okapnice : 26,4 |  | 26.4 | [21 empty] | VV | 0
354 | 762911111R00 | Impregnace řeziva máčením, ochrana proti dřevokazným houbám, plísním a dřevokaznému hmyzu | m2 | 162.4392 |  | 0 |  | 0 |  | 0 | 21 | 0 | 6e-05 | 0.01 | 0 | 0 | 800-762 | RTS 18/ I | RTS 18/ I | 0 | 0 |  |  |  |  | POL1_
|  | Str2 - rošt římsy : 264,6*2*(0,06+0,1)*1,1 |  | 93.1392 | [21 empty] | VV | 0
|  | Str2 - nosné trámy římsy : 105*2*(0,1+0,2)*1,1 |  | 69.3 | [21 empty] | VV | 0
355 | 763611232R00 | Montáž opláštění z aglomerovaných desek bednění střech, z desek tl. nad 18 mm, na P+D, šroubované | m2 | 63.945 |  | 0 |  | 0 |  | 0 | 21 | 0 | 8e-05 | 0.01 | 0 | 0 | 800-763 | RTS 18/ I | RTS 18/ I | 0.2983 | 19.07 |  |  |  |  | POL1_1
|  | vč. dodávky a montáže spojovacího materiálu | [23 empty] | SPI
|  | Str2 - bednění římsy : 1,45*44,1 |  | 63.945 | [21 empty] | VV | 0
356 | 763612131RV5 | Montáž opláštění z aglomerovaných desek obložení stěn, z desek tl. 16 mm, na sraz, šroubované, včetně dodávky desky cementotřískové | m2 | 33 |  | 0 |  | 0 |  | 0 | 21 | 0 | 0.02341 | 0.77 | 0 | 0 | 800-763 | RTS 18/ I | RTS 18/ I | 0.313 | 10.33 |  |  |  |  | POL1_
|  | vč. dodávky a montáže spojovacího materiálu | [23 empty] | SPI
|  | Obklad vnitřních stěn světlíků : (9*4*1+1*4*2)*0,75 |  | 33 | [21 empty] | VV | 0
357 | 763615232R00 | Montáž opláštění z aglomerovaných desek obložení stropů, z desek tl. nad 18 mm, na P+D, šroubované | m2 | 80.395 |  | 0 |  | 0 |  | 0 | 21 | 0 | 0.00074 | 0.06 | 0 | 0 | 800-763 | RTS 18/ I | RTS 18/ I | 0.41 | 32.96 |  |  |  |  | POL1_1
|  | vč. dodávky a montáže spojovacího materiálu | [23 empty] | SPI
|  | Str2 - obložení podbití a čel římsy : 1,45*44,1+(2*1,45+44,1)*0,35 |  | 80.395 | [21 empty] | VV | 0
358 | 762011001X00 | Kotvení konzolových trámů k panelům | kus | 21 |  | 0 |  | 0 |  | 0 | 21 | 0 | 0 | 0 | 0 | 0 |  | Vlastní | Indiv | 0 | 0 |  |  |  |  | POL1_
|  | Popis řešení, viz statika : 21 |  | 21 | [21 empty] | VV | 0
359 | 60596002R | fošna | m3 | 4.0564 |  | 0 |  | 0 |  | 0 | 21 | 0 | 0.55 | 2.23 | 0 | 0 | SPCM | RTS 18/ I | RTS 18/ I | 0 | 0 |  |  |  |  | POL3_0
|  | Str2 - rošt římsy : 264,6*0,06*0,1*1,1 |  | 1.7464 | [21 empty] | VV | 0
|  | Str2 - nosné trámy římsy : 105*0,1*0,2*1,1 |  | 2.31 | [21 empty] | VV | 0
360 | 60726016.AR | deska dřevoštěpková třívrstvá pro prostředí vlhké; strana nebroušená; hrana pero/drážka; tl = 22,0 mm | m2 | 196.064 |  | 0 |  | 0 |  | 0 | 21 | 0 | 0.0139 | 2.73 | 0 | 0 | SPCM | RTS 18/ I | RTS 18/ I | 0 | 0 |  |  |  |  | POL3_
|  | zhlaví atiky : 7,5*1,1 |  | 8.25 | [21 empty] | VV | 0
|  | lem okapnice : 26,4*1,1 |  | 29.04 | [21 empty] | VV | 0
|  | Str2 - bednění římsy : 63,945*1,1 |  | 70.3395 | [21 empty] | VV | 0
|  | Str2 - obložení podbití a čel římsy : 80,395*1,1 |  | 88.4345 | [21 empty] | VV | 0
361 | 998762102R00 | Přesun hmot pro konstrukce tesařské v objektech výšky do 12 m | t | 6.3577 |  | 0 |  | 0 |  | 0 | 21 | 0 | 0 | 0 | 0 | 0 | 800-762 | RTS 18/ I | RTS 18/ I | 1.751 | 11.13 |  |  |  |  | POL7_
|  | 50 m vodorovně | [23 empty] | SPI
|  | Hmotnosti z položek s pořadovými čísly: : | [23 empty] | VV | 0
|  | 350,351,352,354,355,356,357,359,360, : | [23 empty] | VV | 0
|  | Součet: : 6,35766 |  | 6.3577 | [21 empty] | VV | 0
Díl: | 764 | Konstrukce klempířské |  |  |  | 0 |  | 0 |  | 0 |  | 0 |  | 0.67 |  | 0 |  |  |  |  | 123.12 |  |  |  |  | DIL
362 | 764918232R00 | Oplechování okapů na živičné fóliové střeše, z lakovaného pozinkovaného plechu, rš 330 mm, výroba (zhotovení) a montáž | m | 75 |  | 0 |  | 0 |  | 0 | 21 | 0 | 0.00158 | 0.12 | 0 | 0 | 800-764 | RTS 18/ I | RTS 18/ I | 0.66011 | 49.51 |  |  |  |  | POL1_
|  | včetně zhotovení rohů, spojů a dilatací | [23 empty] | SPI
|  | Ok : 75 |  | 75 | [21 empty] | VV | 0
363 | 764908110R00 | Odpadní trouby kruhové, průměr 120 mm, z pozinkovaného plechu s povrchem z polyesteru, v barvě hnědé, dodávka a montáž | m | 20 |  | 0 |  | 0 |  | 0 | 21 | 0 | 0.00345 | 0.07 | 0 | 0 | 800-764 | RTS 18/ I | RTS 18/ I | 0.356 | 7.12 |  |  |  |  | POL1_
|  | SSv : 20 |  | 20 | [21 empty] | VV | 0
364 | 764908106R00 | Žlaby podokapní půlkruhové, z pozinkovaného plechu s povrchovou úpravou z polyesteru v barvě hnědé, průměr 190 mm, dodávka a montáž | m | 45 |  | 0 |  | 0 |  | 0 | 21 | 0 | 0.00275 | 0.12 | 0 | 0 | 800-764 | RTS 18/ I | RTS 18/ I | 0.4 | 18 |  |  |  |  | POL1_
|  | včetně háků, čel, rohů, rovných hrdel a dilatací | [23 empty] | SPI
|  | Žl : 45 |  | 45 | [21 empty] | VV | 0
365 | 764908102R00 | Ostatní prvky ke žlabům a odpadním troubám kotlík žlabový kónický, z lakovaného pozinkovaného plechu s povrchem z polyuretanu v barvě hnědé, pro žlab šířky 150 mm, dodávka a montáž | kus | 5 |  | 0 |  | 0 |  | 0 | 21 | 0 | 0.0004 | 0 | 0 | 0 | 800-764 | RTS 18/ I | RTS 18/ I | 0.45 | 2.25 |  |  |  |  | POL1_
|  | SSv : 5 |  | 5 | [21 empty] | VV | 0
366 | 764718303R00 | Oplechování parapetů včetně rohů, z hliníkového plechu s povrchovou pravou z polyesteru, rš 320 mm, dodávka a montáž | m | 32 |  | 0 |  | 0 |  | 0 | 21 | 0 | 0.00219 | 0.07 | 0 | 0 | 800-764 | RTS 18/ I | RTS 18/ I | 0.287 | 9.18 |  |  |  |  | POL1_
|  | včetně rohů | [23 empty] | SPI
|  | 3,75+2*2,5+3*2,25+2*2,0+2*1,25+8*1,25 |  | 32 | [21 empty] | VV | 0
367 | 764918913X00 | Z+M závětrné lišty z ocel.lak.plechu rš 600 mm | m | 48 |  | 0 |  | 0 |  | 0 | 21 | 0 | 0.00105 | 0.05 | 0 | 0 |  | Vlastní | RTS 18/ I | 0.70469 | 33.83 |  |  |  |  | POL1_
|  | ZáL : 48 |  | 48 | [21 empty] | VV | 0
368 | 13851062R | plech ocelový s povrchovou úpravou tvrdý; tl. 0,50 mm; rovinná tabule 1230x2000mm; povrchová úprava jednostranně; matný polyester,tl. 30 mikronů, tvrdé ocelové jádro | m2 | 59.04 |  | 0 |  | 0 |  | 0 | 21 | 0 | 0.004 | 0.24 | 0 | 0 | SPCM | RTS 18/ I | RTS 18/ I | 0 | 0 |  |  |  |  | POL3_
|  | Začátek provozního součtu | [23 empty] | VV
|  | Ok : 75*0,33*1,1 |  | 27.225 | [21 empty] | VV | 2
|  | ZáL : 48*0,60*1,1 |  | 31.68 | [21 empty] | VV | 2
|  | Mezisoučet |  | 58.905 | [21 empty] | VV | 3
|  | Konec provozního součtu | [23 empty] | VV
|  | Tabule 1,23x2,0 m : 1,23*2,0*24 |  | 59.04 | [21 empty] | VV | 0
369 | 998764102R00 | Přesun hmot pro konstrukce klempířské v objektech výšky do 12 m | t | 0.66989 |  | 0 |  | 0 |  | 0 | 21 | 0 | 0 | 0 | 0 | 0 | 800-764 | RTS 18/ I | RTS 18/ I | 4.82 | 3.23 |  |  |  |  | POL7_
|  | 50 m vodorovně | [23 empty] | SPI
|  | Hmotnosti z položek s pořadovými čísly: : | [23 empty] | VV | 0
|  | 362,363,364,365,366,367,368, : | [23 empty] | VV | 0
|  | Součet: : 0,66989 |  | 0.66989 | [21 empty] | VV | 0
Díl: | 766 | Konstrukce truhlářské |  |  |  | 0 |  | 0 |  | 0 |  | 0 |  | 0.16 |  | 0 |  |  |  |  | 11.83 |  |  |  |  | DIL
370 | 766694112R00 | Ostatní montáž parapetních desek dřevěných pro jakékoliv upevnění šířky do 300 mm, délky přes 1000 do 1600 mm | kus | 10 |  | 0 |  | 0 |  | 0 | 21 | 0 | 1e-05 | 0 | 0 | 0 | 800-766 | RTS 18/ I | RTS 18/ I | 0.5473 | 5.47 |  |  |  |  | POL1_1
371 | 766694113R00 | Ostatní montáž parapetních desek dřevěných pro jakékoliv upevnění šířky do 300 mm, délky přes 1600 do 2600 mm | kus | 7 |  | 0 |  | 0 |  | 0 | 21 | 0 | 2e-05 | 0 | 0 | 0 | 800-766 | RTS 18/ I | RTS 18/ I | 0.74034 | 5.18 |  |  |  |  | POL1_1
372 | 766694114R00 | Ostatní montáž parapetních desek dřevěných pro jakékoliv upevnění šířky do 300 mm, délky přes 2600 mm | kus | 1 |  | 0 |  | 0 |  | 0 | 21 | 0 | 2e-05 | 0 | 0 | 0 | 800-766 | RTS 18/ I | RTS 18/ I | 0.83214 | 0.83 |  |  |  |  | POL1_1
373 | 60775434R | parapet vnitřní š = 350 mm; materiál - povrch laminátová fólie; materiál - jádro voděodolá DTD; dekor bílý, mramor, imitace dřeva | m | 36.8 |  | 0 |  | 0 |  | 0 | 21 | 0 | 0.00425 | 0.16 | 0 | 0 | SPCM | RTS 18/ I | RTS 18/ I | 0 | 0 |  |  |  |  | POL3_0
|  | (2*2,5+10*1,25+2*2,0+3*2,25+3,75)*1,15 |  | 36.8 | [21 empty] | VV | 0
374 | 998766101R00 | Přesun hmot pro konstrukce truhlářské v objektech výšky do 6 m | t | 0.15666 |  | 0 |  | 0 |  | 0 | 21 | 0 | 0 | 0 | 0 | 0 | 800-766 | RTS 18/ I | RTS 18/ I | 2.255 | 0.35 |  |  |  |  | POL7_
|  | 50 m vodorovně | [23 empty] | SPI
|  | Hmotnosti z položek s pořadovými čísly: : | [23 empty] | VV | 0
|  | 370,371,372,373, : | [23 empty] | VV | 0
|  | Součet: : 0,15666 |  | 0.15666 | [21 empty] | VV | 0
Díl: | 7661 | Vnitřní výplně otvorů |  |  |  | 0 |  | 0 |  | 0 |  | 0 |  | 0 |  | 0 |  |  |  |  | 0 |  |  |  |  | DIL
375 | 766111001X02 | D+M Dveře dřevěné dvoukřídlové vnitřní, 1800x2200mm, částečně prosklené, HPL, samozavírač | kus | 1 |  | 0 |  | 0 |  | 0 | 21 | 0 | 0 | 0 | 0 | 0 |  | Vlastní | Indiv | 0 | 0 |  |  |  |  | POL1_1
|  | Přesná specifikace viz PD (Výpis výplní otvorů - interier dveře) : | [23 empty] | VV | 0
|  | 2/in : 1 |  | 1 | [21 empty] | VV | 0
376 | 766111001X03 | D+M Dveře dřevěné jednokřídlové vnitřní, 1100x2200mm, prosklené, HPL, samozavírač | kus | 2 |  | 0 |  | 0 |  | 0 | 21 | 0 | 0 | 0 | 0 | 0 |  | Vlastní | Indiv | 0 | 0 |  |  |  |  | POL1_1
|  | Přesná specifikace viz PD (Výpis výplní otvorů - interier dveře) : | [23 empty] | VV | 0
|  | 3P/in : 2 |  | 2 | [21 empty] | VV | 0
377 | 766111001X04 | D+M Dveře dřevěné Jednokřídlové, 900x2200mm, částečně prosklené, HPL | kus | 4 |  | 0 |  | 0 |  | 0 | 21 | 0 | 0 | 0 | 0 | 0 |  | Vlastní | Indiv | 0 | 0 |  |  |  |  | POL1_1
|  | Přesná specifikace viz PD (Výpis výplní otvorů - interier dveře) : | [23 empty] | VV | 0
|  | 4P/in : 4 |  | 4 | [21 empty] | VV | 0
378 | 766111001X05 | D+M Dveře dřevěné jednokřídlové, 1100x1970mm, plné s větrací mřížkou, HPL, samozavírač | kus | 1 |  | 0 |  | 0 |  | 0 | 21 | 0 | 0 | 0 | 0 | 0 |  | Vlastní | Indiv | 0 | 0 |  |  |  |  | POL1_1
|  | Přesná specifikace viz PD (Výpis výplní otvorů - interier dveře) : | [23 empty] | VV | 0
|  | 6L/in : 1 |  | 1 | [21 empty] | VV | 0
379 | 766111001X07 | D+M Dveře dřevěné jednokřídlové, 900x1970mm, částečně prosklené a větrací mřížkou, HPL | kus | 4 |  | 0 |  | 0 |  | 0 | 21 | 0 | 0 | 0 | 0 | 0 |  | Vlastní | Indiv | 0 | 0 |  |  |  |  | POL1_1
|  | Přesná specifikace viz PD (Výpis výplní otvorů - interier dveře) : | [23 empty] | VV | 0
|  | 7P/in : 2 |  | 2 | [21 empty] | VV | 0
|  | 7L/in : 2 |  | 2 | [21 empty] | VV | 0
380 | 766111001X08 | D+M Dveře dřevěné jednokřídlové, 900x1970mm, větrací mřížka, HPL | kus | 3 |  | 0 |  | 0 |  | 0 | 21 | 0 | 0 | 0 | 0 | 0 |  | Vlastní | Indiv | 0 | 0 |  |  |  |  | POL1_1
|  | Přesná specifikace viz PD (Výpis výplní otvorů - interier dveře) : | [23 empty] | VV | 0
|  | 8P/in : 2 |  | 2 | [21 empty] | VV | 0
|  | 8L/in : 1 |  | 1 | [21 empty] | VV | 0
381 | 766111001X09 | D+M Dveře dřevěné jednokřídlové, 900x1970mm, částečně prosklené s větrací mřížkou, HPL | kus | 7 |  | 0 |  | 0 |  | 0 | 21 | 0 | 0 | 0 | 0 | 0 |  | Vlastní | Indiv | 0 | 0 |  |  |  |  | POL1_1
|  | Přesná specifikace viz PD (Výpis výplní otvorů - interier dveře) : | [23 empty] | VV | 0
|  | 9P/in : 3 |  | 3 | [21 empty] | VV | 0
|  | 9L/in : 4 |  | 4 | [21 empty] | VV | 0
382 | 766111001X10 | D+M Dveře dřevěné jednokřídlové, 700x1970mm, častečně prosklené s větrací mřížkou, HPL, samozavírač | kus | 4 |  | 0 |  | 0 |  | 0 | 21 | 0 | 0 | 0 | 0 | 0 |  | Vlastní | Indiv | 0 | 0 |  |  |  |  | POL1_1
|  | Přesná specifikace viz PD (Výpis výplní otvorů - interier dveře) : | [23 empty] | VV | 0
|  | 10P/in : 2 |  | 2 | [21 empty] | VV | 0
|  | 10L/in : 2 |  | 2 | [21 empty] | VV | 0
383 | 766111001X11 | D+M Dveře dřevěné jednokřídlové, 700x1970mm, plné s větrací mřížkou, HPL, samozavírač | kus | 10 |  | 0 |  | 0 |  | 0 | 21 | 0 | 0 | 0 | 0 | 0 |  | Vlastní | Indiv | 0 | 0 |  |  |  |  | POL1_1
|  | Přesná specifikace viz PD (Výpis výplní otvorů - interier dveře) : | [23 empty] | VV | 0
|  | 11P/in : 4 |  | 4 | [21 empty] | VV | 0
|  | 11L/in : 6 |  | 6 | [21 empty] | VV | 0
384 | 766111001X12 | D+M Dveře dřevěné jednokřídlové, 1100x1970mm, částečně prosklené s větrací mřížkou, HPL | kus | 2 |  | 0 |  | 0 |  | 0 | 21 | 0 | 0 | 0 | 0 | 0 |  | Vlastní | Indiv | 0 | 0 |  |  |  |  | POL1_1
|  | Přesná specifikace viz PD (Výpis výplní otvorů - interier dveře) : | [23 empty] | VV | 0
|  | 12/in : 2 |  | 2 | [21 empty] | VV | 0
385 | 766111001X13 | D+M Dveře dřevěné jednokřídlové posuvné, 900x2200mm, částečně prosklené, HPL | kus | 1 |  | 0 |  | 0 |  | 0 | 21 | 0 | 0 | 0 | 0 | 0 |  | Vlastní | Indiv | 0 | 0 |  |  |  |  | POL1_1
|  | Přesná specifikace viz PD (Výpis výplní otvorů - interier dveře) : | [23 empty] | VV | 0
|  | 13/in : 1 |  | 1 | [21 empty] | VV | 0
386 | 766111001X14 | D+M Dveře dřevěné jednokřídlové posuvné, 800x1970mm, částečně prosklené s větrací mřížkou, HPL | kus | 6 |  | 0 |  | 0 |  | 0 | 21 | 0 | 0 | 0 | 0 | 0 |  | Vlastní | Indiv | 0 | 0 |  |  |  |  | POL1_1
|  | Přesná specifikace viz PD (Výpis výplní otvorů - interier dveře) : | [23 empty] | VV | 0
|  | 14/in : 6 |  | 6 | [21 empty] | VV | 0
387 | 766111001X15 | D+M Dveře dřevěné jednokřídlové posuvné, 700x1970mm, prosklené s větrací mřížkou, HPL | kus | 1 |  | 0 |  | 0 |  | 0 | 21 | 0 | 0 | 0 | 0 | 0 |  | Vlastní | Indiv | 0 | 0 |  |  |  |  | POL1_1
|  | Přesná specifikace viz PD (Výpis výplní otvorů - interier dveře) : | [23 empty] | VV | 0
|  | 15/in : 1 |  | 1 | [21 empty] | VV | 0
388 | 766111001X16 | D+M Výdejní okno 1500x1375mm, včetně předokenní rolety | kus | 2 |  | 0 |  | 0 |  | 0 | 21 | 0 | 0 | 0 | 0 | 0 |  | Vlastní | Indiv | 0 | 0 |  |  |  |  | POL1_1
|  | Přesná specifikace viz PD (Výpis výplní otvorů - interier dveře) : | [23 empty] | VV | 0
|  | 16/in : 2 |  | 2 | [21 empty] | VV | 0
389 | 766111001X17 | D+M Dveře dřevěné dvoukřídlové posuvné, 1450x1970mm, částečně prosklené s větrací mřížkou, HPL | kus | 1 |  | 0 |  | 0 |  | 0 | 21 | 0 | 0 | 0 | 0 | 0 |  | Vlastní | Indiv | 0 | 0 |  |  |  |  | POL1_1
|  | Přesná specifikace viz PD (Výpis výplní otvorů - interier dveře) : | [23 empty] | VV | 0
|  | 17/in : 1 |  | 1 | [21 empty] | VV | 0
390 | 766112001X01 | D+M protipožární dveře vnitřní, 1100x2200mm, proslené, HLP, EW 15 DP3 + C, samozavírač | kus | 1 |  | 0 |  | 0 |  | 0 | 21 | 0 | 0 | 0 | 0 | 0 |  | Vlastní | Indiv | 0 | 0 |  |  |  |  | POL1_1
|  | Přesná specifikace viz PD (Výpis výplní otvorů - požární výplně) : | [23 empty] | VV | 0
|  | PV1/L : 1 |  | 1 | [21 empty] | VV | 0
391 | 766112001X02 | D+M protipožární dveře vnitřní, 800x2200mm, plné, HLP, EW 15 DP3 + C, samozavírač | kus | 2 |  | 0 |  | 0 |  | 0 | 21 | 0 | 0 | 0 | 0 | 0 |  | Vlastní | Indiv | 0 | 0 |  |  |  |  | POL1_1
|  | Přesná specifikace viz PD (Výpis výplní otvorů - požární výplně) : | [23 empty] | VV | 0
|  | PV2/L : 1 |  | 1 | [21 empty] | VV | 0
|  | PV2/P : 1 |  | 1 | [21 empty] | VV | 0
392 | 766113001X01 | D+M Výplň hliníková s dvoukřídlovými dveřmi, 5000x2275mm, prosklené, bezpečnostní sklo | kus | 1 |  | 0 |  | 0 |  | 0 | 21 | 0 | 0 | 0 | 0 | 0 |  | Vlastní | Indiv | 0 | 0 |  |  |  |  | POL1_1
|  | Přesná specifikace viz PD (Výpis výplní otvorů - interier dveře) : | [23 empty] | VV | 0
|  | 1/in : 1 |  | 1 | [21 empty] | VV | 0
393 | 766113001X06 | D+M Dveře hliníkové jednokřídlové,1100x1970mm, zateplené, samozavírač | kus | 1 |  | 0 |  | 0 |  | 0 | 21 | 0 | 0 | 0 | 0 | 0 |  | Vlastní | Indiv | 0 | 0 |  |  |  |  | POL1_1
|  | Přesná specifikace viz PD (Výpis výplní otvorů - interier dveře) : | [23 empty] | VV | 0
|  | 6P/in : 1 |  | 1 | [21 empty] | VV | 0
394 | 998766201T01 | Přesun hmot pro vnitřní výplně otvorů , výšky do 6 m | % |  |  | 0 |  | 0 |  | 0 | 21 | 0 | 0 | 0 | 0 | 0 |  | Vlastní | RTS 18/ I | 0 | 0 |  |  |  |  | POL7_
|  | Ceny z položek s pořadovými čísly: : | [23 empty] | VV | 0
|  | 375,376,377,378,379,380,381,382,383,384,385,386,387,388,389,390,391,392,393, : | [23 empty] | VV | 0
|  | Součet: : 6933,90000 |  | 6933.9 | [21 empty] | VV | 0
Díl: | 7662 | Vnější výplně otvorů |  |  |  | 0 |  | 0 |  | 0 |  | 0 |  | 0.01 |  | 0 |  |  |  |  | 49.12 |  |  |  |  | DIL
395 | 766601211R00 | Těsnění připojovací spáry spára ostění, interiér - fólie parotěsná šířky 75 mm samolepicí, výplň PU pěnou, exteriér - páska paropropustná šířky 10 mm, tl. 2/10 mm expanzní, | m | 178.35 |  | 0 |  | 0 |  | 0 | 21 | 0 | 0 | 0 | 0 | 0 | 800-766 | RTS 18/ I | RTS 18/ I | 0.26 | 46.37 |  |  |  |  | POL1_
|  | Dveře : (5+2*3,025)+(5+2*2,275)+(2,5+2*3,025)+(1,3+2*2,275)*4+(1,7+2*2,275) |  | 58.8 | [21 empty] | VV | 0
|  | Okna : 2*(5+3,025)+2*(3,75+1,375)+2*(2,5+1,375)*2+2*(2,25+1,375)*3+2*(2+1,375)*2+2*(1,25+1,375)*2+2*(1,25+0,75)*8 |  | 119.55 | [21 empty] | VV | 0
396 | 786622212T00 | Sítě proti hmyzu | m2 | 13.75 |  | 0 |  | 0 |  | 0 | 21 | 0 | 0.00041 | 0.01 | 0 | 0 |  | Vlastní | Vlastní CÚ | 0.2 | 2.75 |  |  |  |  | POL1_
|  | Přesná specifikace viz PD (Výpis výplní otvorů - exterier okna) : | [23 empty] | VV | 0
|  | 2/ex : 3,75*1,375 |  | 5.1562 | [21 empty] | VV | 0
|  | 3/ex : 2*2,5*1,375 |  | 6.875 | [21 empty] | VV | 0
|  | 6/ex : 1,25*1,375 |  | 1.7188 | [21 empty] | VV | 0
|  | pozn.počítán rozměr celého okna : | [23 empty] | VV | 0
397 | 766221001X01 | D+M Výplň hliníková s dvoukřídlovými dveřmi, 5000x3025mm, izolační bezpečností trojsklo,, manual./elektrický pohon | kus | 1 |  | 0 |  | 0 |  | 0 | 21 | 0 | 0 | 0 | 0 | 0 |  | Vlastní | Indiv | 0 | 0 |  |  |  |  | POL1_1
|  | Přesná specifikace viz PD (Výpis výplní otvorů - exterier vstupy) : | [23 empty] | VV | 0
|  | Vs1/ex : 1 |  | 1 | [21 empty] | VV | 0
398 | 766221001X02 | D+M Výplň hliníková s dvoukřídlovými dveřmi, 5000x2275mm, izolační bezpečností trojsklo, elektrický, pohon | kus | 1 |  | 0 |  | 0 |  | 0 | 21 | 0 | 0 | 0 | 0 | 0 |  | Vlastní | Indiv | 0 | 0 |  |  |  |  | POL1_1
|  | Přesná specifikace viz PD (Výpis výplní otvorů - exterier vstupy) : | [23 empty] | VV | 0
|  | Vs2/ex : 1 |  | 1 | [21 empty] | VV | 0
399 | 766221001X03 | D+M Výplň hliníková s dvoukřídlovými dveřmi, 2500x3025mm, izolační bezpečností trojsklo, elektrický, pohon | kus | 1 |  | 0 |  | 0 |  | 0 | 21 | 0 | 0 | 0 | 0 | 0 |  | Vlastní | Indiv | 0 | 0 |  |  |  |  | POL1_1
|  | Přesná specifikace viz PD (Výpis výplní otvorů - exterier vstupy) : | [23 empty] | VV | 0
|  | Vs3/ex : 1 |  | 1 | [21 empty] | VV | 0
400 | 766221001X04 | D+M Výplň hliníková s dvoukřídlovými dveřmi, 1300x2275mm, izolační bezpečností trojsklo, manualní, pohon | kus | 4 |  | 0 |  | 0 |  | 0 | 21 | 0 | 0 | 0 | 0 | 0 |  | Vlastní | Indiv | 0 | 0 |  |  |  |  | POL1_1
|  | Přesná specifikace viz PD (Výpis výplní otvorů - exterier vstupy) : | [23 empty] | VV | 0
|  | Vs4/ex : 4 |  | 4 | [21 empty] | VV | 0
401 | 766221001X05 | D+M Výplň hliníková s dvoukřídlovými dveřmi, 1700x2275mm, plné, manualní pohon | kus | 1 |  | 0 |  | 0 |  | 0 | 21 | 0 | 0 | 0 | 0 | 0 |  | Vlastní | Indiv | 0 | 0 |  |  |  |  | POL1_1
|  | Přesná specifikace viz PD (Výpis výplní otvorů - exterier vstupy) : | [23 empty] | VV | 0
|  | Vs5/ex : 1 |  | 1 | [21 empty] | VV | 0
402 | 766222001X01 | D+M Okno hliníkové, 5000x3025mm, Izolační bezpečnostní trojsklo | kus | 1 |  | 0 |  | 0 |  | 0 | 21 | 0 | 0 | 0 | 0 | 0 |  | Vlastní | Indiv | 0 | 0 |  |  |  |  | POL1_1
|  | Přesná specifikace viz PD (Výpis výplní otvorů - exterier okna) : | [23 empty] | VV | 0
|  | 1/ex : 1 |  | 1 | [21 empty] | VV | 0
403 | 766222001X02 | D+M Okno hliníkové, 3750x1375mm, Izolační bezpečnostní trojsklo | kus | 1 |  | 0 |  | 0 |  | 0 | 21 | 0 | 0 | 0 | 0 | 0 |  | Vlastní | Indiv | 0 | 0 |  |  |  |  | POL1_1
|  | Přesná specifikace viz PD (Výpis výplní otvorů - exterier okna) : | [23 empty] | VV | 0
|  | 2/ex : 1 |  | 1 | [21 empty] | VV | 0
404 | 766222001X03 | D+M Okno hliníkové, 2500x1375mm, Izolační bezpečnostní trojsklo | kus | 2 |  | 0 |  | 0 |  | 0 | 21 | 0 | 0 | 0 | 0 | 0 |  | Vlastní | Indiv | 0 | 0 |  |  |  |  | POL1_1
|  | Přesná specifikace viz PD (Výpis výplní otvorů - exterier okna) : | [23 empty] | VV | 0
|  | 3/ex : 2 |  | 2 | [21 empty] | VV | 0
405 | 766222001X04 | D+M Okno hliníkové, 2250x1375mm, Izolační bezpečnostní trojsklo | kus | 3 |  | 0 |  | 0 |  | 0 | 21 | 0 | 0 | 0 | 0 | 0 |  | Vlastní | Indiv | 0 | 0 |  |  |  |  | POL1_1
|  | Přesná specifikace viz PD (Výpis výplní otvorů - exterier okna) : | [23 empty] | VV | 0
|  | 4/ex : 3 |  | 3 | [21 empty] | VV | 0
406 | 766222001X05 | D+M Okno hliníkové, 2000x1375mm, Izolační bezpečnostní trojsklo | kus | 2 |  | 0 |  | 0 |  | 0 | 21 | 0 | 0 | 0 | 0 | 0 |  | Vlastní | Indiv | 0 | 0 |  |  |  |  | POL1_1
|  | Přesná specifikace viz PD (Výpis výplní otvorů - exterier okna) : | [23 empty] | VV | 0
|  | 5/ex : 2 |  | 2 | [21 empty] | VV | 0
407 | 766222001X06 | D+M Okno hliníkové, 1250x1375mm, Izolační bezpečnostní trojsklo | kus | 2 |  | 0 |  | 0 |  | 0 | 21 | 0 | 0 | 0 | 0 | 0 |  | Vlastní | Indiv | 0 | 0 |  |  |  |  | POL1_1
|  | Přesná specifikace viz PD (Výpis výplní otvorů - exterier okna) : | [23 empty] | VV | 0
|  | 6/ex : 2 |  | 2 | [21 empty] | VV | 0
408 | 766222001X07 | D+M Okno hliníkové, 1250x750mm, Izolační bezpečnostní trojsklo | kus | 8 |  | 0 |  | 0 |  | 0 | 21 | 0 | 0 | 0 | 0 | 0 |  | Vlastní | Indiv | 0 | 0 |  |  |  |  | POL1_1
|  | Přesná specifikace viz PD (Výpis výplní otvorů - exterier okna) : | [23 empty] | VV | 0
|  | 7/ex : 8 |  | 8 | [21 empty] | VV | 0
409 | 998766201T02 | Přesun hmot pro vnější výplně otvorů , výšky do 6 m | % |  |  | 0 |  | 0 |  | 0 | 21 | 0 | 0 | 0 | 0 | 0 |  | Vlastní | RTS 18/ I | 0 | 0 |  |  |  |  | POL7_
|  | Ceny z položek s pořadovými čísly: : | [23 empty] | VV | 0
|  | 395,396,397,398,399,400,401,402,403,404,405,406,407,408, : | [23 empty] | VV | 0
|  | Součet: : 11054,57150 |  | 11054.5715 | [21 empty] | VV | 0
Díl: | 767 | Konstrukce zámečnické |  |  |  | 0 |  | 0 |  | 0 |  | 0 |  | 3.42 |  | 0 |  |  |  |  | 11.34 |  |  |  |  | DIL
410 | 767011001X00 | D+M venkovní žebřík do zdiva, ochranný koš, výlez, délka 5 m, pozink+nátěr | kus | 1 |  | 0 |  | 0 |  | 0 | 21 | 0 | 0.5 | 0.5 | 0 | 0 |  | Vlastní | Indiv | 0 | 0 |  |  |  |  | POL1_1
|  | Přesná specifikace viz PD (Výpiszámečnických výrobků) : | [23 empty] | VV | 0
|  | Žeb : 1 |  | 1 | [21 empty] | VV | 0
411 | 767011002X00 | D+M vchodová stříška zavěšená, 1700/1300 mm, nerez prvky, bezpečnostní sklo 10 mm | kus | 5 |  | 0 |  | 0 |  | 0 | 21 | 0 | 0.2 | 1 | 0 | 0 |  | Vlastní | Indiv | 0 | 0 |  |  |  |  | POL1_
|  | Přesná specifikace viz PD (Výpiszámečnických výrobků) : | [23 empty] | VV | 0
|  | Stř : 5 |  | 5 | [21 empty] | VV | 0
412 | 767011003X00 | D+M obklad místnosti plechovým sendvičovým panelem s TI mineral tl. 150 mm, včetně lemování | m2 | 42.913 |  | 0 |  | 0 |  | 0 | 21 | 0 | 0.03 | 1.29 | 0 | 0 |  | Vlastní | Indiv | 0 | 0 |  |  |  |  | POL1_
|  | Zateplení místnosti 1.43 - sklad krmiv chlazený : 16,1*2,8-1,1*1,97 |  | 42.913 | [21 empty] | VV | 0
413 | 767012001X00 | D+M bodový světlík, 2000x2000 mm, tepelně izolační, podsada | kus | 1 |  | 0 |  | 0 |  | 0 | 21 | 0 | 0.1 | 0.1 | 0 | 0 |  | Vlastní | Indiv | 0 | 0 |  |  |  |  | POL1_1
414 | 767012002X00 | D+M bodový světlík, 1000x1000 mm, tepelně izolační, podsada | kus | 9 |  | 0 |  | 0 |  | 0 | 21 | 0 | 0.05 | 0.45 | 0 | 0 |  | Vlastní | Indiv | 0 | 0 |  |  |  |  | POL1_1
415 | 767013001X00 | D+M nerezové madlo montované na stěnu | m | 11.25 |  | 0 |  | 0 |  | 0 | 21 | 0 | 0.005 | 0.06 | 0 | 0 |  | Vlastní | Kalkul | 0 | 0 |  |  |  |  | POL1_1
|  | m.č. 1.39 : 1,25+1,7+1,325+0,85+0,95+2,425+1,6+1,15 |  | 11.25 | [21 empty] | VV | 0
416 | 767014001X00 | D+M ocelová konstrukce pro fotovoltaiku, vč. kotvení a povrchové úpravy | kus | 2 |  | 0 |  | 0 |  | 0 | 21 | 0 | 0.005 | 0.01 | 0 | 0 |  | Vlastní | Indiv | 0 | 0 |  |  |  |  | POL1_1
|  | Ocelová konstrukce na střeše : 2 |  | 2 | [21 empty] | VV | 0
417 | 767015001X00 | D+M nápis dle výkresu pohledu - Al plech 4 mm, písmena výšky 25 a 20 cm | kus | 1 |  | 0 |  | 0 |  | 0 | 21 | 0 | 0.005 | 0.01 | 0 | 0 |  | Vlastní | Indiv | 0 | 0 |  |  |  |  | POL1_1
418 | PCZOO121M | ochranné madlo D+M jekl 40x80x2,vč.ochranný povrchový nátěr | m | 24 |  | 0 |  | 0 |  | 0 | 21 | 0 | 0 | 0 | 0 | 0 |  | Vlastní | Indiv | 0 | 0 |  |  |  |  | POL1_
419 | 998767101R00 | Přesun hmot pro kovové stavební doplňk. konstrukce v objektech výšky do 6 m | t | 3.4086 |  | 0 |  | 0 |  | 0 | 21 | 0 | 0 | 0 | 0 | 0 | 800-767 | RTS 18/ I | RTS 18/ I | 3.327 | 11.34 |  |  |  |  | POL7_
|  | 50 m vodorovně | [23 empty] | SPI
|  | Hmotnosti z položek s pořadovými čísly: : | [23 empty] | VV | 0
|  | 410,411,412,413,414,415,416,417, : | [23 empty] | VV | 0
|  | Součet: : 3,40864 |  | 3.4086 | [21 empty] | VV | 0
Díl: | 776 | Podlahy povlakové |  |  |  | 0 |  | 0 |  | 0 |  | 0 |  | 0.27 |  | 0 |  |  |  |  | 51.07 |  |  |  |  | DIL
420 | 776101121R00 | Přípravné práce penetrace podkladu | m2 | 93.5 |  | 0 |  | 0 |  | 0 | 21 | 0 | 0 | 0 | 0 | 0 | 800-775 | RTS 18/ I | RTS 18/ I | 0.046 | 4.3 |  |  |  |  | POL1_1
|  | položky neobsahují žádný materiál | [23 empty] | SPI
421 | 776431010R00 | Montáž, lepení podlah. soklíků z kobercových pásů včetně dodávky kobercové lišty | m | 96.2 |  | 0 |  | 0 |  | 0 | 21 | 0 | 0.00024 | 0.02 | 0 | 0 | 800-775 | RTS 18/ I | RTS 18/ I | 0.18 | 17.32 |  |  |  |  | POL1_1
|  | PKo : 96,2 |  | 96.2 | [21 empty] | VV | 0
422 | 776572100RT1 | Položení povlakových podlah textilních montáž - podlahová krytina textilní ve specifikaci lepených, z pásů textilních | m2 | 93.5 |  | 0 |  | 0 |  | 0 | 21 | 0 | 0.00025 | 0.02 | 0 | 0 | 800-775 | RTS 18/ I | RTS 18/ I | 0.21666 | 20.26 |  |  |  |  | POL1_1
|  | všívaných a vpichovaných | [23 empty] | SPI
|  | PKo : 93,5 |  | 93.5 | [21 empty] | VV | 0
423 | 776981121R00 | Přechodové, krycí a ukončující podlahové profily přechodová lišta, stejná výška podlahoviny, nerez ocel, samolepicí profil, , šířka profilu 20 mm | m | 58.4 |  | 0 |  | 0 |  | 0 | 21 | 0 | 0.00037 | 0.02 | 0 | 0 | 800-775 | RTS 18/ I | RTS 18/ I | 0.152 | 8.88 |  |  |  |  | POL1_1
|  | 2*(14,2+2,2+2*1,2+2*1,0+3,0*2+2*1,2) |  | 58.4 | [21 empty] | VV | 0
424 | 23596007R | penetrační hmota akrylátová, disperzní; zvýšení přilnavosti, uzavření pórů podkladů, adhezní můstek; tekutá | kg | 14.025 |  | 0 |  | 0 |  | 0 | 21 | 0 | 0.001 | 0.01 | 0 | 0 | SPCM | RTS 18/ I | RTS 18/ I | 0 | 0 |  |  |  |  | POL3_
|  | spotřeba 0,10 až 0,20 kg/m2/vrstva (5 – 10 m2/kg/nátěr) : 93,5*0,15 |  | 14.025 | [21 empty] | VV | 0
425 | 697410984R | koberec střižená smyčka; v rolích; PA; š = 4 000,0 mm; třída zatížení 33 | m2 | 112.2 |  | 0 |  | 0 |  | 0 | 21 | 0 | 0.00156 | 0.18 | 0 | 0 | SPCM | RTS 18/ I | RTS 18/ I | 0 | 0 |  |  |  |  | POL3_0
|  | PKo : 93,5*1,2 |  | 112.2 | [21 empty] | VV | 0
426 | 69751002R | lišta kobercová; hladká s měkkým nosem; materiál plast; š = 6,0 mm; h = 55,0 mm; 6 barev | m | 105.82 |  | 0 |  | 0 |  | 0 | 21 | 0 | 0.0002 | 0.02 | 0 | 0 | SPCM | RTS 18/ I | RTS 18/ I | 0 | 0 |  |  |  |  | POL3_0
|  | PKo : 96,2*1,1 |  | 105.82 | [21 empty] | VV | 0
427 | 69751010R | lišta rohová, kobercová; vnitřní; materiál plast; bílá | kus | 28 |  | 0 |  | 0 |  | 0 | 21 | 0 | 0.0001 | 0 | 0 | 0 | SPCM | RTS 18/ I | RTS 18/ I | 0 | 0 |  |  |  |  | POL3_0
|  | PKo : 28 |  | 28 | [21 empty] | VV | 0
428 | 998776101R00 | Přesun hmot pro podlahy povlakové v objektech výšky do 6 m | t | 0.28109 |  | 0 |  | 0 |  | 0 | 21 | 0 | 0 | 0 | 0 | 0 | 800-775 | RTS 18/ I | RTS 18/ I | 1.091 | 0.31 |  |  |  |  | POL7_
|  | vodorovně do 50 m | [23 empty] | SPI
|  | Hmotnosti z položek s pořadovými čísly: : | [23 empty] | VV | 0
|  | 421,422,423,424,425,426,427, : | [23 empty] | VV | 0
|  | Součet: : 0,28109 |  | 0.28109 | [21 empty] | VV | 0
Díl: | 7769 | Čistící zóny |  |  |  | 0 |  | 0 |  | 0 |  | 0 |  | 0 |  | 0 |  |  |  |  | 0 |  |  |  |  | DIL
429 | 767901001X0E | D+M čistící zóna, exterier, pozinkovaný rošt, zapuštěný rám, 2400x1000x50mm | kus | 2 |  | 0 |  | 0 |  | 0 | 21 | 0 | 0 | 0 | 0 | 0 |  | Vlastní | Indiv | 0 | 0 |  |  |  |  | POL1_1
|  | Přesná specifikace viz PD (Výpis čistících zón) : | [23 empty] | VV | 0
|  | ČZ1e : 2 |  | 2 | [21 empty] | VV | 0
430 | 767901001X0I | D+M čistící zóna, interier, zátěžový koberec, lemování AL lišta, nepravidelný tvar | m2 | 30.5 |  | 0 |  | 0 |  | 0 | 21 | 0 | 0 | 0 | 0 | 0 |  | Vlastní | Indiv | 0 | 0 |  |  |  |  | POL1_1
|  | Přesná specifikace viz PD (Výpis čistících zón) : | [23 empty] | VV | 0
|  | ČZ1i : 30,5 |  | 30.5 | [21 empty] | VV | 0
431 | 767901002X0E | D+M čistící zóna, exterier, pozinkovaný rošt, zapuštěný rám, 1200x1000x50mm | kus | 4 |  | 0 |  | 0 |  | 0 | 21 | 0 | 0 | 0 | 0 | 0 |  | Vlastní | Indiv | 0 | 0 |  |  |  |  | POL1_1
|  | Přesná specifikace viz PD (Výpis čistících zón) : | [23 empty] | VV | 0
|  | ČZ2e : 4 |  | 4 | [21 empty] | VV | 0
432 | 767901002X0I | D+M čistící zóna, interier, zátěžový koberec, lemování AL lišta, pravidelný tvar | m2 | 9.6 |  | 0 |  | 0 |  | 0 | 21 | 0 | 0 | 0 | 0 | 0 |  | Vlastní | Indiv | 0 | 0 |  |  |  |  | POL1_1
|  | Přesná specifikace viz PD (Výpis čistících zón) : | [23 empty] | VV | 0
|  | ČZ2i : 1,2*1,0*2+1,2*3,0*2 |  | 9.6 | [21 empty] | VV | 0
Díl: | 777 | Podlahy ze syntetických hmot |  |  |  | 0 |  | 0 |  | 0 |  | 0 |  | 16.63 |  | 0 |  |  |  |  | 775.81 |  |  |  |  | DIL
433 | 777011000VC0 | Příprava podkladu podlahy broušením | m2 | 460.3 |  | 0 |  | 0 |  | 0 | 21 | 0 | 0.01684 | 7.75 | 0 | 0 |  | Vlastní | Indiv | 0.751 | 345.69 |  |  |  |  | POL1_
434 | 777011001VC1 | Podlaha z epoxidbetonu, strojně hlazená, chemicky a mechanicky odolná, tl. 6 mm, podlaha | m2 | 460.3 |  | 0 |  | 0 |  | 0 | 21 | 0 | 0.01684 | 7.75 | 0 | 0 |  | Vlastní | Indiv | 0.751 | 345.69 |  |  |  |  | POL1_
|  | PE1, PE2, PEs1, PEs2 : 335+94,7+15,0+15,6 |  | 460.3 | [21 empty] | VV | 0
435 | 777011002VC0 | Soklík z epoxidbetonu, fabion, v.80 mm | m | 540.9 |  | 0 |  | 0 |  | 0 | 21 | 0 | 0.00209 | 1.13 | 0 | 0 |  | Vlastní | Indiv | 0.11 | 59.5 |  |  |  |  | POL1_
|  | PE1, PE2, Pes1, PEs2 : 540,9 |  | 540.9 | [21 empty] | VV | 0
436 | 998777101R00 | Přesun hmot pro podlahy syntetické v objektech výšky do 6 m | t | 16.6334 |  | 0 |  | 0 |  | 0 | 21 | 0 | 0 | 0 | 0 | 0 | 800-773 | RTS 18/ I | RTS 18/ I | 1.499 | 24.93 |  |  |  |  | POL7_
|  | 50 m vodorovně | [23 empty] | SPI
|  | Hmotnosti z položek s pořadovými čísly: : | [23 empty] | VV | 0
|  | 433,434,435, : | [23 empty] | VV | 0
|  | Součet: : 16,63338 |  | 16.6334 | [21 empty] | VV | 0
Díl: | 781 | Obklady keramické |  |  |  | 0 |  | 0 |  | 0 |  | 0 |  | 9.97 |  | 0 |  |  |  |  | 752.76 |  |  |  |  | DIL
437 | 781101210R00 | Příprava podkladu pod obklady penetrace podkladu pod obklady | m2 | 465.6863 |  | 0 |  | 0 |  | 0 | 21 | 0 | 0.00021 | 0.1 | 0 | 0 | 800-771 | RTS 18/ I | RTS 18/ I | 0.05 | 23.28 |  |  |  |  | POL1_1
|  | (19,35+12,5)*0,2+459,3163 |  | 465.6863 | [21 empty] | VV | 0
438 | 781310121R00 | Obkládání ostění do tmele šířky přes 150 do 300 mm | m | 19.35 |  | 0 |  | 0 |  | 0 | 21 | 0 | 0 | 0 | 0 | 0 | 800-771 | RTS 18/ I | RTS 18/ I | 0.616 | 11.92 |  |  |  |  | POL1_1
|  | i nadpraží z obkladaček pórovinových, keramických, hutných i polohutných, do tmele, | [23 empty] | SPI
|  | 2*(3*1,1+5*0,475+2*2,0) |  | 19.35 | [21 empty] | VV | 0
439 | 781320121R00 | Obkládání parapetů do tmele šířky přes 150 do 300 mm | m | 12.5 |  | 0 |  | 0 |  | 0 | 21 | 0 | 0 | 0 | 0 | 0 | 800-771 | RTS 18/ I | RTS 18/ I | 0.534 | 6.68 |  |  |  |  | POL1_1
|  | z obkladaček pórovinových, keramických, hutných i polohutných, do tmele, | [23 empty] | SPI
|  | 2*2,5+6*1,25 |  | 12.5 | [21 empty] | VV | 0
440 | 781479705R00 | Montáž obkladů vnitřních z dlaždic keramických Příplatky k položkám montáže obkladů vnitřních stěn z dlaždic keramických příplatek za spárovací hmotu - plošně | m2 | 465.6863 |  | 0 |  | 0 |  | 0 | 21 | 0 | 0.0009 | 0.42 | 0 | 0 | 800-771 | RTS 18/ I | RTS 18/ I | 0 | 0 |  |  |  |  | POL1_
441 | 781479711R00 | Montáž obkladů vnitřních z dlaždic keramických Příplatky k položkám montáže obkladů vnitřních stěn z dlaždic keramických příplatek k obkladu stěn keram.,za plochu do 10 m2 | m2 | 465.6863 |  | 0 |  | 0 |  | 0 | 21 | 0 | 0 | 0 | 0 | 0 | 800-771 | RTS 18/ I | RTS 18/ I | 0.13 | 60.54 |  |  |  |  | POL1_
442 | 781491001R00 | Lišty k obkladům bez dodávky materiálu | m | 356.8 |  | 0 |  | 0 |  | 0 | 21 | 0 | 0 | 0 | 0 | 0 | 800-771 | RTS 18/ I | RTS 18/ I | 0.12 | 42.82 |  |  |  |  | POL1_
|  | 18+338,8 |  | 356.8 | [21 empty] | VV | 0
443 | 781475120X00 | Obklad vnitřní stěn keramický, do tmele, 20x40 cm | m2 | 459.3163 |  | 0 |  | 0 |  | 0 | 21 | 0 | 0.00535 | 2.46 | 0 | 0 |  | Vlastní | RTS 18/ I | 1.288 | 591.6 |  |  |  |  | POL1_1
|  | "1.06" : 2,0*(6,5-2*0,7) |  | 10.2 | [21 empty] | VV | 0
|  | "1.07" : 2,0*(4,8-0,7) |  | 8.2 | [21 empty] | VV | 0
|  | "1.08" : 2,0*(6,5-2*0,7) |  | 10.2 | [21 empty] | VV | 0
|  | "1.09" : 2,0*(4,8-2*0,7) |  | 6.8 | [21 empty] | VV | 0
|  | "1.10" : 2,0*(4,8-0,7) |  | 8.2 | [21 empty] | VV | 0
|  | "1.11" : 2,0*(10,0-1,25-0,7-0,9)+1,525*1,25 |  | 16.2063 | [21 empty] | VV | 0
|  | "1.12" : 2,0*(4,8-0,7) |  | 8.2 | [21 empty] | VV | 0
|  | "1.15a" : 2,0*(8,4-0,8)+(0,9*2+0,1)*1,2 |  | 17.48 | [21 empty] | VV | 0
|  | "1.15b" : 2,0*(8,4-0,8)+(0,9*2+0,1)*1,2 |  | 17.48 | [21 empty] | VV | 0
|  | "1.18" : 2,0*(17,6-0,9-2,5)+2,5*0,9 |  | 30.65 | [21 empty] | VV | 0
|  | "1.20" : 2,0*(6,8-4*0,7) |  | 8 | [21 empty] | VV | 0
|  | "1.21" : 2,0*(4,6-0,7) |  | 7.8 | [21 empty] | VV | 0
|  | "1.22" : 2,0*(4,6-0,7) |  | 7.8 | [21 empty] | VV | 0
|  | "1.23" : 2,0*(9,1-0,7-1,25)+1,25*1,525 |  | 16.2063 | [21 empty] | VV | 0
|  | "1.25" : 2,0*(9,3-2*0,7-3*0,8) |  | 11 | [21 empty] | VV | 0
|  | "1.26a" : 2,0*(4,8-0,7) |  | 8.2 | [21 empty] | VV | 0
|  | "1.26b" : 2,0*(4,8-0,7) |  | 8.2 | [21 empty] | VV | 0
|  | "1.28" : 2,0*(11,2-0,8-1,25)+1,25*1,525 |  | 20.2063 | [21 empty] | VV | 0
|  | "1.29" : 2,0*(12,1-0,8) |  | 22.6 | [21 empty] | VV | 0
|  | "1.30" : 2,0*(9,3-2*0,7-3*0,8) |  | 11 | [21 empty] | VV | 0
|  | "1.31a" : 2,0*(4,8-0,7) |  | 8.2 | [21 empty] | VV | 0
|  | "1.31b" : 2,0*(4,8-0,7) |  | 8.2 | [21 empty] | VV | 0
|  | "1.33" : 2,0*(11,2-0,8-1,25)+1,25*1,525 |  | 20.2063 | [21 empty] | VV | 0
|  | "1.34" : 2,0*(12,1-0,8) |  | 22.6 | [21 empty] | VV | 0
|  | "1.35" : 2,0*(7,4-0,7) |  | 13.4 | [21 empty] | VV | 0
|  | "1.40" : 2,0*(23,5-1,45-0,9-1,0-1,3-2,5)+2,5*0,9 |  | 34.95 | [21 empty] | VV | 0
|  | "1.41" : 2,0*(16,8-1,25-1,45-1,1)+1,25*0,9 |  | 27.125 | [21 empty] | VV | 0
|  | "1.42" : 2,0*(16,8-1,1-1,25)+1,25*1,525 |  | 30.8062 | [21 empty] | VV | 0
|  | "1.44" : 2,0*(9,9-0,9) |  | 18 | [21 empty] | VV | 0
|  | "1.45" : 2,0*(12,1-1,5) |  | 21.2 | [21 empty] | VV | 0
444 | PCZOO1111 | Zdrcadla 800x800 s bezpečnostní folií D+M | ks | 13 |  | 0 |  | 0 |  | 0 | 21 | 0 | 0 | 0 | 0 | 0 |  | Vlastní | Indiv | 0 | 0 |  |  |  |  | POL1_
445 | 283424163R | profil plastový na obklad ukončovací; rozměr 8,0 mm; l = 2 500 mm; hrana oblá, R=9 mm | kus | 150 |  | 0 |  | 0 |  | 0 | 21 | 0 | 0.00015 | 0.02 | 0 | 0 | SPCM | RTS 18/ I | RTS 18/ I | 0 | 0 |  |  |  |  | POL3_
|  | Začátek provozního součtu | [23 empty] | VV
|  | 338,8/2,5*1,1 |  | 149.072 | [21 empty] | VV | 2
|  | Konec provozního součtu | [23 empty] | VV
|  | zaokr. : 150 |  | 150 | [21 empty] | VV | 0
446 | 283424182R | profil plastový na obklad vnitřní kout 90°; rozměr 8,0 mm; l = 2 500 mm; hrana oblá, R=8 mm | kus | 8 |  | 0 |  | 0 |  | 0 | 21 | 0 | 0.00013 | 0 | 0 | 0 | SPCM | RTS 18/ I | RTS 18/ I | 0 | 0 |  |  |  |  | POL3_
|  | Začátek provozního součtu | [23 empty] | VV
|  | 18/2,5*1,1 |  | 7.92 | [21 empty] | VV | 2
|  | Konec provozního součtu | [23 empty] | VV
|  | zaokr. : 8 |  | 8 | [21 empty] | VV | 0
447 | 597813728R | obklad keramický š = 198 mm; l = 398 mm; h = 7,0 mm; pro interiér; barva světle šedá; mat | m2 | 512.2549 |  | 0 |  | 0 |  | 0 | 21 | 0 | 0.0136 | 6.97 | 0 | 0 | SPCM | RTS 18/ I | RTS 18/ I | 0 | 0 |  |  |  |  | POL3_0
|  | ((19,35+12,5)*0,2+459,3163)*1,1 |  | 512.2549 | [21 empty] | VV | 0
448 | 998781101R00 | Přesun hmot pro obklady keramické v objektech výšky do 6 m | t | 9.9645 |  | 0 |  | 0 |  | 0 | 21 | 0 | 0 | 0 | 0 | 0 | 800-771 | RTS 18/ I | RTS 18/ I | 1.598 | 15.92 |  |  |  |  | POL7_
|  | Hmotnosti z položek s pořadovými čísly: : | [23 empty] | VV | 0
|  | 437,440,443,445,446,447, : | [23 empty] | VV | 0
|  | Součet: : 9,96446 |  | 9.9645 | [21 empty] | VV | 0
Díl: | 782 | Konstrukce z přírodního kamene |  |  |  | 0 |  | 0 |  | 0 |  | 0 |  | 19 |  | 0 |  |  |  |  | 623.55 |  |  |  |  | DIL
449 | 782155035RT1 | Montáž obkladu stěn z umělého kamene plošný obklad, pouze montáž bez dodávky obkladu, , tloušťky do 35 mm, bez spárování | m2 | 361.365 |  | 0 |  | 0 |  | 0 | 21 | 0 | 0.00304 | 1.1 | 0 | 0 | 800-782 | RTS 18/ I | RTS 18/ I | 1.609 | 581.44 |  |  |  |  | POL1_
|  | Vnější obklad : | [23 empty] | VV | 0
|  | západ : 54,22 |  | 54.22 | [21 empty] | VV | 0
|  | sever : 127,30 |  | 127.3 | [21 empty] | VV | 0
|  | východ : 44,42 |  | 44.42 | [21 empty] | VV | 0
|  | jih : 90,68 |  | 90.68 | [21 empty] | VV | 0
|  | Mezisoučet |  | 316.62 | [21 empty] | VV | 1
|  | Vnitřní obklad : 13,35*3,5-0,9*2,2 |  | 44.745 | [21 empty] | VV | 0
|  | Mezisoučet |  | 44.745 | [21 empty] | VV | 1
450 | 782511323RT1 | Montáž obkladu ostění deskami z měkkých kamenů bez dodávky kamene tloušťky 25 a 30 mm | m2 | 3.21 |  | 0 |  | 0 |  | 0 | 21 | 0 | 0.13268 | 0.43 | 0 | 0 | 800-782 | RTS 18/ I | Indiv | 3.237 | 10.39 |  |  |  |  | POL1_
|  | Vnější obklad : 2*3,025*2*0,1 |  | 1.21 | [21 empty] | VV | 0
|  | Mezisoučet |  | 1.21 | [21 empty] | VV | 1
|  | Vnitřní obklad : 2*2,0*2*0,25 |  | 2 | [21 empty] | VV | 0
|  | Mezisoučet |  | 2 | [21 empty] | VV | 1
451 | 58386051X | Dodávka - kamenný obkladový aglomerát ve tvaru štípaných skalních úlomků | m2 | 364 |  | 0 |  | 0 |  | 0 | 21 | 0 | 0.048 | 17.47 | 0 | 0 |  | Vlastní | Indiv | 0 | 0 |  |  |  |  | POL3_
|  | Specifikace: : | [23 empty] | VV | 0
|  | - jednotlivé prvky jsou ve tvaru písmena "Z" : | [23 empty] | VV | 0
|  | - tento typ obkladu se nespáruje : | [23 empty] | VV | 0
|  | - mrazuvzdorné : | [23 empty] | VV | 0
|  | - vhodné do interiéru i exteriéru : | [23 empty] | VV | 0
[26 empty] | VV | 0
|  | Začátek provozního součtu | [23 empty] | VV
|  | Množství: : (341,365+3,21)*1,05 |  | 361.8037 | [21 empty] | VV | 2
|  | Konec provozního součtu | [23 empty] | VV
|  | 1balení: á 0,65m2 : 560*0,65 |  | 364 | [21 empty] | VV | 0
452 | 998782101R00 | Přesun hmot pro kamenné obklady v objektech výšky do 6 m | t | 18.9964 |  | 0 |  | 0 |  | 0 | 21 | 0 | 0 | 0 | 0 | 0 | 800-782 | RTS 18/ I | RTS 18/ I | 1.67 | 31.72 |  |  |  |  | POL7_
|  | 50 m vodorovně | [23 empty] | SPI
|  | Hmotnosti z položek s pořadovými čísly: : | [23 empty] | VV | 0
|  | 449,450,451, : | [23 empty] | VV | 0
|  | Součet: : 18,99645 |  | 18.9964 | [21 empty] | VV | 0
Díl: | 783 | Nátěry |  |  |  | 0 |  | 0 |  | 0 |  | 0 |  | 0.01 |  | 0 |  |  |  |  | 33.39 |  |  |  |  | DIL
453 | 783921800T00 | Nátěr syntetický zárubní 2x | kus | 51 |  | 0 |  | 0 |  | 0 | 21 | 0 | 0 | 0 | 0 | 0 |  | Vlastní | Indiv | 0.4 | 20.4 |  |  |  |  | POL1_1
454 | 783921800T01 | Nátěr syntetický zárubní 2-kř., 2x, | kus | 2 |  | 0 |  | 0 |  | 0 | 21 | 0 | 0 | 0 | 0 | 0 |  | Vlastní | Indiv | 0.4 | 0.8 |  |  |  |  | POL1_1
455 | 783226100R00 | Nátěry kov.stavebních doplňk.konstrukcí syntetické základní, | m2 | 78.1599 |  | 0 |  | 0 |  | 0 | 21 | 0 | 8e-05 | 0.01 | 0 | 0 | 800-783 | RTS 18/ I | RTS 18/ I | 0.156 | 12.19 |  |  |  |  | POL1_
|  | Překlad L 80/80x6 mm : (2*1,0+3*1,5)*0,314*1,05 |  | 2.1431 | [21 empty] | VV | 0
|  | Překlad vnitřní : (4*2,0*0,574+3*6,0*0,709)*1,05 |  | 18.2217 | [21 empty] | VV | 0
|  | Překlad PP-01 : 2*4,15*0,574*1,05 |  | 5.0024 | [21 empty] | VV | 0
|  | Překlad PP-02 : 2*2,9*0,574*1,05 |  | 3.4957 | [21 empty] | VV | 0
|  | Překlad PP-03 : 6*5,4*0,709*1,05 |  | 24.1202 | [21 empty] | VV | 0
|  | Mezisoučet |  | 52.983 | [21 empty] | VV | 1
|  | FV-01 (kolektory) : 4*7,5*0,677*1,05 |  | 21.3255 | [21 empty] | VV | 0
|  | FV-02 (kolektory-sloupky) : 8*0,5*0,677*1,05 |  | 2.8434 | [21 empty] | VV | 0
|  | FV-03 (příčníky) : 4*1,0*4*0,06*1,05 |  | 1.008 | [21 empty] | VV | 0
|  | Mezisoučet |  | 25.1769 | [21 empty] | VV | 1
Díl: | 784 | Malby |  |  |  | 0 |  | 0 |  | 0 |  | 0 |  | 1.22 |  | 0 |  |  |  |  | 265.28 |  |  |  |  | DIL
456 | 784161401R00 | Příprava povrchu Penetrace (napouštění) podkladu disperzní, jednonásobná | m2 | 1905.1887 |  | 0 |  | 0 |  | 0 | 21 | 0 | 0.00017 | 0.32 | 0 | 0 | 800-784 | RTS 18/ I | RTS 18/ I | 0.03248 | 61.88 |  |  |  |  | POL1_
|  | Stropy - SDK : 242,4 |  | 242.4 | [21 empty] | VV | 0
|  | Stropy - omítka : 297,0 |  | 297 | [21 empty] | VV | 0
|  | Mezisoučet |  | 539.4 | [21 empty] | VV | 1
|  | Stěny : 1879,43-513,6413 |  | 1365.7887 | [21 empty] | VV | 0
|  | Mezisoučet |  | 1365.7887 | [21 empty] | VV | 1
457 | 784165512R00 | Malby z malířských směsí otěruvzdorných, , bělost 93 %, dvojnásobné | m2 | 676.4349 |  | 0 |  | 0 |  | 0 | 21 | 0 | 0.00046 | 0.31 | 0 | 0 | 800-784 | RTS 18/ I | RTS 18/ I | 0.10191 | 68.94 |  |  |  |  | POL1_
|  | Stropy - SDK : 242,4 |  | 242.4 | [21 empty] | VV | 0
|  | Stropy - omítka : 297,0 |  | 297 | [21 empty] | VV | 0
|  | Mezisoučet |  | 539.4 | [21 empty] | VV | 1
|  | Stěny (10%) : 1370,3487*0,10 |  | 137.0349 | [21 empty] | VV | 0
|  | Mezisoučet |  | 137.0349 | [21 empty] | VV | 1
458 | 784165522R00 | Malby z malířských směsí disperzních, , barevné, dvojnásobné | m2 | 1233.3138 |  | 0 |  | 0 |  | 0 | 21 | 0 | 0.00048 | 0.59 | 0 | 0 | 800-784 | RTS 18/ I | RTS 18/ I | 0.10902 | 134.46 |  |  |  |  | POL1_
|  | Stěny (90%) : 1370,3487*0,90 |  | 1233.3138 | [21 empty] | VV | 0
Díl: | 7861 | Stínící prvky |  |  |  | 0 |  | 0 |  | 0 |  | 0 |  | 0 |  | 0 |  |  |  |  | 0 |  |  |  |  | DIL
459 | 786111001X00 | D+M vnitřní textilní rolety, hliníkový rám, 5000x3025 mm, elektrický pohon, dálkové ovládání | kus | 1 |  | 0 |  | 0 |  | 0 | 21 | 0 | 0 | 0 | 0 | 0 |  | Vlastní | Indiv | 0 | 0 |  |  |  |  | POL1_
|  | Přesná specifikace viz PD (Výpis výplní otvorů - exterier okna) : | [23 empty] | VV | 0
|  | 1/ex : 1 |  | 1 | [21 empty] | VV | 0
460 | 786111002X00 | D+M vnitřní textilní rolety, hliníkový rám, 3750x1375 mm, elektrický pohon, dálkové ovládání | kus | 1 |  | 0 |  | 0 |  | 0 | 21 | 0 | 0 | 0 | 0 | 0 |  | Vlastní | Indiv | 0 | 0 |  |  |  |  | POL1_
|  | Přesná specifikace viz PD (Výpis výplní otvorů - exterier okna) : | [23 empty] | VV | 0
|  | 2/ex : 1 |  | 1 | [21 empty] | VV | 0
461 | 786111003X00 | D+M vnitřní textilní rolety, hliníkový rám, 2500x3025 mm, elektrický pohon, dálkové ovládání | kus | 1 |  | 0 |  | 0 |  | 0 | 21 | 0 | 0 | 0 | 0 | 0 |  | Vlastní | Indiv | 0 | 0 |  |  |  |  | POL1_
|  | Přesná specifikace viz PD (Výpis výplní otvorů - exterier vstupy) : | [23 empty] | VV | 0
|  | Vs3/ex : 1 |  | 1 | [21 empty] | VV | 0
Díl: | M21 | Elektromontáže |  |  |  | 0 |  | 0 |  | 0 |  | 0 |  | 0 |  | 0 |  |  |  |  | 158.68 |  |  |  |  | DIL
462 | 210010002 | Montáž trubek plastových ohebných D 16 mm uložených pod omítku | m | 110 |  | 0 |  | 0 |  | 0 | 21 | 0 | 0 | 0 | 0 | 0 |  | Vlastní | Import | 0 | 0 |  |  |  |  | POL1_
463 | 210010009 | Montáž trubek plastových tuhých D 29 mm uložených pod omítku | m | 65 |  | 0 |  | 0 |  | 0 | 21 | 0 | 0 | 0 | 0 | 0 |  | Vlastní | Import | 0 | 0 |  |  |  |  | POL1_
464 | 210010019 | Montáž trubek plastových ohebných KOPOFLEX50mm uložených volně | m | 48 |  | 0 |  | 0 |  | 0 | 21 | 0 | 0 | 0 | 0 | 0 |  | Vlastní | Import | 0 | 0 |  |  |  |  | POL1_
465 | 210010301 | Montáž krabic přístrojových zapuštěných plastových kruhových KU 68/1, KU68/1301, KP67, KP68/2 | kus | 250 |  | 0 |  | 0 |  | 0 | 21 | 0 | 0 | 0 | 0 | 0 |  | Vlastní | Import | 0 | 0 |  |  |  |  | POL1_
466 | 210010321 | Montáž rozvodek zapuštěných plastových kruhových KU68-1903/KO, KR97/KO97V | kus | 186 |  | 0 |  | 0 |  | 0 | 21 | 0 | 0 | 0 | 0 | 0 |  | Vlastní | Import | 0 | 0 |  |  |  |  | POL1_
467 | 210010324 | Montáž rozvodek zapuštěných plastových čtyřhranných typ KT 250 bez svorkovnic | kus | 8 |  | 0 |  | 0 |  | 0 | 21 | 0 | 0 | 0 | 0 | 0 |  | Vlastní | Import | 0 | 0 |  |  |  |  | POL1_
468 | 210100001 | Ukončení vodičů v rozváděči nebo na přístroji včetně zapojení průřezu žíly do 2,5 mm2 | kus | 409 |  | 0 |  | 0 |  | 0 | 21 | 0 | 0 | 0 | 0 | 0 |  | Vlastní | Import | 0 | 0 |  |  |  |  | POL1_
469 | 210100002 | Ukončení vodičů v rozváděči nebo na přístroji včetně zapojení průřezu žíly do 10 mm2 | kus | 10 |  | 0 |  | 0 |  | 0 | 21 | 0 | 0 | 0 | 0 | 0 |  | Vlastní | Import | 0 | 0 |  |  |  |  | POL1_
470 | 210100003 | Ukončení vodičů v rozváděči nebo na přístroji včetně zapojení průřezu žíly do 16 mm2 | kus | 8 |  | 0 |  | 0 |  | 0 | 21 | 0 | 0 | 0 | 0 | 0 |  | Vlastní | Import | 0 | 0 |  |  |  |  | POL1_
471 | 210100004 | Ukončení vodičů v rozváděči nebo na přístroji včetně zapojení průřezu žíly do 25 mm2 | kus | 8 |  | 0 |  | 0 |  | 0 | 21 | 0 | 0 | 0 | 0 | 0 |  | Vlastní | Import | 0 | 0 |  |  |  |  | POL1_
472 | 210100006 | Ukončení vodičů v rozváděči nebo na přístroji včetně zapojení průřezu žíly do 50 mm2 | kus | 8 |  | 0 |  | 0 |  | 0 | 21 | 0 | 0 | 0 | 0 | 0 |  | Vlastní | Import | 0 | 0 |  |  |  |  | POL1_
473 | 210100008 | Ukončení vodičů v rozváděči nebo na přístroji včetně zapojení průřezu žíly do 6 mm2 | kus | 20 |  | 0 |  | 0 |  | 0 | 21 | 0 | 0 | 0 | 0 | 0 |  | Vlastní | Import | 0 | 0 |  |  |  |  | POL1_
474 | 210100013 | Ukončení vodičů v rozváděči nebo na přístroji včetně zapojení průřezu žíly do 4 mm2 | kus | 30 |  | 0 |  | 0 |  | 0 | 21 | 0 | 0 | 0 | 0 | 0 |  | Vlastní | Import | 0 | 0 |  |  |  |  | POL1_
475 | 210100348 | Ukončení kabelů a vodičů koncovkou ucpávkovou do 4 žil do 1 kV s jednoduchým nástavcem do P 29 | kus | 4 |  | 0 |  | 0 |  | 0 | 21 | 0 | 0 | 0 | 0 | 0 |  | Vlastní | Import | 0 | 0 |  |  |  |  | POL1_
476 | 210100350 | Ukončení kabelů a vodičů koncovkou ucpávkovou do 4 žil do 1 kV s jednoduchým nástavcem do P 16 | kus | 117 |  | 0 |  | 0 |  | 0 | 21 | 0 | 0 | 0 | 0 | 0 |  | Vlastní | Import | 0 | 0 |  |  |  |  | POL1_
477 | 210100351 | Ukončení kabelů a vodičů koncovkou ucpávkovou do 4 žil do 1 kV s jednoduchým nástavcem do P 21 | kus | 10 |  | 0 |  | 0 |  | 0 | 21 | 0 | 0 | 0 | 0 | 0 |  | Vlastní | Import | 0 | 0 |  |  |  |  | POL1_
478 | 210100352 | Ukončení kabelů a vodičů koncovkou ucpávkovou do 4 žil do 1 kV s jednoduchým nástavcem do P 36 | kus | 2 |  | 0 |  | 0 |  | 0 | 21 | 0 | 0 | 0 | 0 | 0 |  | Vlastní | Import | 0 | 0 |  |  |  |  | POL1_
479 | 210100353 | Ukončení kabelů a vodičů koncovkou ucpávkovou do 4 žil do 1 kV s jednoduchým nástavcem do P 42 | kus | 2 |  | 0 |  | 0 |  | 0 | 21 | 0 | 0 | 0 | 0 | 0 |  | Vlastní | Import | 0 | 0 |  |  |  |  | POL1_
480 | 210110004 | Montáž nástěnný vypínač či přepínače pro prostředí základní nebo vlhké | kus | 16 |  | 0 |  | 0 |  | 0 | 21 | 0 | 0 | 0 | 0 | 0 |  | Vlastní | Import | 0.32667 | 5.23 |  |  |  |  | POL1_
481 | 210110007 | Montáž relé zpožděný doběh | kus | 14 |  | 0 |  | 0 |  | 0 | 21 | 0 | 0 | 0 | 0 | 0 |  | Vlastní | Import | 0 | 0 |  |  |  |  | POL1_
482 | 210110104 | Montáž - spínač pohybový PIR, 10A, 250V - vnitřní | kus | 46 |  | 0 |  | 0 |  | 0 | 21 | 0 | 0 | 0 | 0 | 0 |  | Vlastní | Import | 0 | 0 |  |  |  |  | POL1_
483 | 210111011 | Montáž zásuvka (polo)zapuštěná šroubové připojení 2P+PE se zapojením vodičů | kus | 183 |  | 0 |  | 0 |  | 0 | 21 | 0 | 0 | 0 | 0 | 0 |  | Vlastní | Import | 0 | 0 |  |  |  |  | POL1_
484 | 210111061 | Montáž zásuvka nástěnná šroubové připojení 3P+PE se zapojením vodičů | kus | 5 |  | 0 |  | 0 |  | 0 | 21 | 0 | 0 | 0 | 0 | 0 |  | Vlastní | Import | 0 | 0 |  |  |  |  | POL1_
485 | 210190002 | Montáž rozvodnic běžných oceloplechových nebo plastových do 50 kg | kus | 4 |  | 0 |  | 0 |  | 0 | 21 | 0 | 0 | 0 | 0 | 0 |  | Vlastní | Import | 0 | 0 |  |  |  |  | POL1_
486 | 210200040 | Montáž svítidel žárovkových bytových nástěnných zdroje nouzové | kus | 7 |  | 0 |  | 0 |  | 0 | 21 | 0 | 0 | 0 | 0 | 0 |  | Vlastní | Import | 0.54817 | 3.84 |  |  |  |  | POL1_
487 | 210201025 | Montáž svítidel stropních přisazených zdroje s krytem | kus | 182 |  | 0 |  | 0 |  | 0 | 21 | 0 | 0 | 0 | 0 | 0 |  | Vlastní | Import | 0.73783 | 134.29 |  |  |  |  | POL1_
488 | 210220021 | Montáž uzemňovacího vedení vodičů FeZn pomocí svorek v zemi páskou do 120 mm2 | m | 150 |  | 0 |  | 0 |  | 0 | 21 | 0 | 0 | 0 | 0 | 0 |  | Vlastní | Import | 0 | 0 |  |  |  |  | POL1_
489 | 210220022 | Montáž uzemňovacího vedení vodičů FeZn pomocí svorek v zemi drátem do 10 mm ve městské zástavbě | m | 32 |  | 0 |  | 0 |  | 0 | 21 | 0 | 0 | 0 | 0 | 0 |  | Vlastní | Import | 0.16 | 5.12 |  |  |  |  | POL1_
490 | 210220101 | Montáž hromosvodného vedení svodových vodičů s podpěrami průměru do 10 mm | m | 180 |  | 0 |  | 0 |  | 0 | 21 | 0 | 0 | 0 | 0 | 0 |  | Vlastní | Import | 0 | 0 |  |  |  |  | POL1_
491 | 210220201 | Montáž tyčí jímacích délky do 3 m na střešní hřeben | kus | 14 |  | 0 |  | 0 |  | 0 | 21 | 0 | 0 | 0 | 0 | 0 |  | Vlastní | Import | 0 | 0 |  |  |  |  | POL1_
492 | 210220302 | Montáž svorek hromosvodných typu ST, SJ, SK, SZ, SR 01, 02 se 3 a více šrouby | kus | 13 |  | 0 |  | 0 |  | 0 | 21 | 0 | 0 | 0 | 0 | 0 |  | Vlastní | Import | 0 | 0 |  |  |  |  | POL1_
493 | 210220303 | Montáž svorek hromosvodných typu S0 na okapové žlaby | kus | 6 |  | 0 |  | 0 |  | 0 | 21 | 0 | 0 | 0 | 0 | 0 |  | Vlastní | Import | 0 | 0 |  |  |  |  | POL1_
494 | 210220401 | Montáž vedení hromosvodné - štítků k označení svodů | kus | 8 |  | 0 |  | 0 |  | 0 | 21 | 0 | 0 | 0 | 0 | 0 |  | Vlastní | Import | 0 | 0 |  |  |  |  | POL1_
495 | 210280002 | Zkreslení skutečného provedení stavby | kus | 1 |  | 0 |  | 0 |  | 0 | 21 | 0 | 0 | 0 | 0 | 0 |  | Vlastní | Import | 0 | 0 |  |  |  |  | POL1_
496 | 210280003 | Zkoušky a prohlídky el rozvodů a zařízení celková prohlídka pro objem mtž prací do 1 000 000 Kč | kus | 1 |  | 0 |  | 0 |  | 0 | 21 | 0 | 0 | 0 | 0 | 0 |  | Vlastní | Import | 0 | 0 |  |  |  |  | POL1_
497 | 210280010 | Příplatek k celkové prohlídce za dalších i započatých 500 000 Kč přes 1 000 000 Kč | kus | 1 |  | 0 |  | 0 |  | 0 | 21 | 0 | 0 | 0 | 0 | 0 |  | Vlastní | Import | 0 | 0 |  |  |  |  | POL1_
498 | 210800526 | Montáž měděných vodičů CY, HO5V, HO7V, NYY, YY 4 mm2 uložených volně | m | 80 |  | 0 |  | 0 |  | 0 | 21 | 0 | 0 | 0 | 0 | 0 |  | Vlastní | Import | 0 | 0 |  |  |  |  | POL1_
499 | 210800527 | Montáž měděných vodičů CY, HO5V, HO7V, NYY, YY 6 mm2 uložených volně | m | 10 |  | 0 |  | 0 |  | 0 | 21 | 0 | 0 | 0 | 0 | 0 |  | Vlastní | Import | 0 | 0 |  |  |  |  | POL1_
500 | 210810045 | Montáž měděných kabelů CYKY, CYKYD, CYKYDY, NYM, NYY, YSLY 750 V 3x1,5 mm2 uložených pevně | m | 1720 |  | 0 |  | 0 |  | 0 | 21 | 0 | 0 | 0 | 0 | 0 |  | Vlastní | Import | 0 | 0 |  |  |  |  | POL1_
501 | 210810046 | Montáž měděných kabelů CYKY, CYKYD, CYKYDY, NYM, NYY, YSLY 750 V 3x2,5 mm2 | m | 2295 |  | 0 |  | 0 |  | 0 | 21 | 0 | 0 | 0 | 0 | 0 |  | Vlastní | Import | 0 | 0 |  |  |  |  | POL1_
502 | 210810052 | Montáž měděných kabelů CYKY, CYKYD, CYKYDY, NYM, NYY, YSLY 750 V 5x6 mm2 uložených pevně | m | 25 |  | 0 |  | 0 |  | 0 | 21 | 0 | 0 | 0 | 0 | 0 |  | Vlastní | Import | 0 | 0 |  |  |  |  | POL1_
503 | 210810054 | Montáž měděných kabelů CYKY, CYKYD, CYKYDY, NYM, NYY, YSLY 750 V 5x10mm2 uložených pevně | m | 20 |  | 0 |  | 0 |  | 0 | 21 | 0 | 0 | 0 | 0 | 0 |  | Vlastní | Import | 0.13915 | 2.78 |  |  |  |  | POL1_
504 | 210810055 | Montáž měděných kabelů CYKY, CYKYD, CYKYDY, NYM, NYY, YSLY 750 V 5x1,5 mm2 uložených pevně | m | 365 |  | 0 |  | 0 |  | 0 | 21 | 0 | 0 | 0 | 0 | 0 |  | Vlastní | Import | 0 | 0 |  |  |  |  | POL1_
505 | 210810056 | Montáž měděných kabelů CYKY, CYKYD, CYKYDY, NYM, NYY, YSLY 750 V 5x2,5 mm2 uložených pevně | m | 320 |  | 0 |  | 0 |  | 0 | 21 | 0 | 0 | 0 | 0 | 0 |  | Vlastní | Import | 0 | 0 |  |  |  |  | POL1_
506 | 210810058 | Montáž měděných kabelů CYKY, CYKYD, CYKYDY, NYM, NYY, YSLY 750 V 7x1,5 mm2 uložených pevně | m | 190 |  | 0 |  | 0 |  | 0 | 21 | 0 | 0 | 0 | 0 | 0 |  | Vlastní | Import | 0 | 0 |  |  |  |  | POL1_
507 | 210810101 | Montáž měděných kabelů CYKY, NYM, NYY, YSLY 1 kV 4x16 mm2 uložených pevně | m | 20 |  | 0 |  | 0 |  | 0 | 21 | 0 | 0 | 0 | 0 | 0 |  | Vlastní | Import | 0.13915 | 2.78 |  |  |  |  | POL1_
508 | 210810109 | Montáž měděných kabelů CYKY, NYM, NYY, YSLY 1 kV 4x25 mm2 uložených pevně | m | 20 |  | 0 |  | 0 |  | 0 | 21 | 0 | 0 | 0 | 0 | 0 |  | Vlastní | Import | 0 | 0 |  |  |  |  | POL1_
509 | 210810111 | Montáž měděných kabelů CYKY, NYM, NYY, YSLY 1 kV 3x50+35mm2 uložených pevně | m | 25 |  | 0 |  | 0 |  | 0 | 21 | 0 | 0 | 0 | 0 | 0 |  | Vlastní | Import | 0.18554 | 4.64 |  |  |  |  | POL1_
510 | 341110300 | kabel silový s Cu jádrem CYKY 3x1,5 mm2 | m | 1720 |  | 0 |  | 0 |  | 0 | 21 | 0 | 0 | 0 | 0 | 0 |  | Vlastní | Import | 0 | 0 |  |  |  |  | POL1_
511 | 341110360 | kabel silový s Cu jádrem CYKY 3x2,5 mm2 | m | 2295 |  | 0 |  | 0 |  | 0 | 21 | 0 | 0 | 0 | 0 | 0 |  | Vlastní | Import | 0 | 0 |  |  |  |  | POL1_
512 | 341110800 | kabel silový s Cu jádrem CYKY 5x10 mm2 | m | 20 |  | 0 |  | 0 |  | 0 | 21 | 0 | 0 | 0 | 0 | 0 |  | Vlastní | Import | 0 | 0 |  |  |  |  | POL1_
513 | 341110900 | kabel silový s Cu jádrem CYKY 5x1,5 mm2 | m | 365 |  | 0 |  | 0 |  | 0 | 21 | 0 | 0 | 0 | 0 | 0 |  | Vlastní | Import | 0 | 0 |  |  |  |  | POL1_
514 | 341110940 | kabel silový s Cu jádrem CYKY 5x2,5 mm2 | m | 320 |  | 0 |  | 0 |  | 0 | 21 | 0 | 0 | 0 | 0 | 0 |  | Vlastní | Import | 0 | 0 |  |  |  |  | POL1_
515 | 341111000 | kabel silový s Cu jádrem CYKY 5x6 mm2 | m | 25 |  | 0 |  | 0 |  | 0 | 21 | 0 | 0 | 0 | 0 | 0 |  | Vlastní | Import | 0 | 0 |  |  |  |  | POL1_
516 | 341111100 | kabel silový s Cu jádrem CYKY 7x1,5 mm2 | m | 190 |  | 0 |  | 0 |  | 0 | 21 | 0 | 0 | 0 | 0 | 0 |  | Vlastní | Import | 0 | 0 |  |  |  |  | POL1_
517 | 341115560 | kabel silový s Cu jádrem 1-CYKY 4x16 mm2 | m | 20 |  | 0 |  | 0 |  | 0 | 21 | 0 | 0 | 0 | 0 | 0 |  | Vlastní | Import | 0 | 0 |  |  |  |  | POL1_
518 | 341116100 | kabel silový s Cu jádrem 1-CYKY 4x25 mm2 | m | 20 |  | 0 |  | 0 |  | 0 | 21 | 0 | 0 | 0 | 0 | 0 |  | Vlastní | Import | 0 | 0 |  |  |  |  | POL1_
519 | 341116370 | kabel silový s Cu jádrem 1-CYKY 3x50+35 mm2 | m | 25 |  | 0 |  | 0 |  | 0 | 21 | 0 | 0 | 0 | 0 | 0 |  | Vlastní | Import | 0 | 0 |  |  |  |  | POL1_
520 | 341408420 | vodič izolovaný s Cu jádrem H07V-R 4 mm2 | m | 60 |  | 0 |  | 0 |  | 0 | 21 | 0 | 0 | 0 | 0 | 0 |  | Vlastní | Import | 0 | 0 |  |  |  |  | POL1_
521 | 341408440 | vodič izolovaný s Cu jádrem H07V-R 6 mm2 | m | 60 |  | 0 |  | 0 |  | 0 | 21 | 0 | 0 | 0 | 0 | 0 |  | Vlastní | Import | 0 | 0 |  |  |  |  | POL1_
522 | 345355130 | spínač jednopólový 10A Swing bílý | kus | 2 |  | 0 |  | 0 |  | 0 | 21 | 0 | 0 | 0 | 0 | 0 |  | Vlastní | Import | 0 | 0 |  |  |  |  | POL1_
523 | 345355522 | spínač řazení 6 10A obyčejné prostředí | kus | 2 |  | 0 |  | 0 |  | 0 | 21 | 0 | 0 | 0 | 0 | 0 |  | Vlastní | Import | 0 | 0 |  |  |  |  | POL1_
524 | 345355730 | spínač řazení 5 10A Swing bílý | kus | 10 |  | 0 |  | 0 |  | 0 | 21 | 0 | 0 | 0 | 0 | 0 |  | Vlastní | Import | 0 | 0 |  |  |  |  | POL1_
525 | 345355760 | spínač řazení 5/6 10A bílý | kus | 1 |  | 0 |  | 0 |  | 0 | 21 | 0 | 0 | 0 | 0 | 0 |  | Vlastní | Import | 0 | 0 |  |  |  |  | POL1_
526 | 345357110 | spínač řazení 7 10A Swing bílý | kus | 1 |  | 0 |  | 0 |  | 0 | 21 | 0 | 0 | 0 | 0 | 0 |  | Vlastní | Import | 0 | 0 |  |  |  |  | POL1_
527 | 345519551 | zásuvka 16A 2+N s přep. ochranou - obyč. prostředí | kus | 10 |  | 0 |  | 0 |  | 0 | 21 | 0 | 0 | 0 | 0 | 0 |  | Vlastní | Import | 0 | 0 |  |  |  |  | POL1_
528 | 345519552 | zásuvka 16A 2+N obyčejné prostředí - bílá | kus | 167 |  | 0 |  | 0 |  | 0 | 21 | 0 | 0 | 0 | 0 | 0 |  | Vlastní | Import | 0 | 0 |  |  |  |  | POL1_
529 | 345519670 | zásuvka 32A 3+0+ZF2 do vlhka | kus | 5 |  | 0 |  | 0 |  | 0 | 21 | 0 | 0 | 0 | 0 | 0 |  | Vlastní | Import | 0 | 0 |  |  |  |  | POL1_
530 | 345551040 | zásuvka 1násobná 16A 2+N ostatní barvy - zelená (např.) | kus | 6 |  | 0 |  | 0 |  | 0 | 21 | 0 | 0 | 0 | 0 | 0 |  | Vlastní | Import | 0 | 0 |  |  |  |  | POL1_
531 | 345710620 | trubka elektroinstalační ohebná LPFLEX z PVC (ČSN)2316 | m | 110 |  | 0 |  | 0 |  | 0 | 21 | 0 | 0 | 0 | 0 | 0 |  | Vlastní | Import | 0 | 0 |  |  |  |  | POL1_
532 | 345711090 | trubka elektroinstalační pancéřová pevná z PH L3m 8032 | m | 65 |  | 0 |  | 0 |  | 0 | 21 | 0 | 0 | 0 | 0 | 0 |  | Vlastní | Import | 0 | 0 |  |  |  |  | POL1_
533 | 345713510 | trubka elektroinstalační ohebná Kopoflex, HDPE+LDPE KF 09050 | m | 48 |  | 0 |  | 0 |  | 0 | 21 | 0 | 0 | 0 | 0 | 0 |  | Vlastní | Import | 0 | 0 |  |  |  |  | POL1_
534 | 345715210 | krabice univerzální z PH KU 68/2-1903 | kus | 120 |  | 0 |  | 0 |  | 0 | 21 | 0 | 0 | 0 | 0 | 0 |  | Vlastní | Import | 0 | 0 |  |  |  |  | POL1_
535 | 345715320 | krabice přístrojová odbočná s víčkem z PH KO100 | kus | 66 |  | 0 |  | 0 |  | 0 | 21 | 0 | 0 | 0 | 0 | 0 |  | Vlastní | Import | 0 | 0 |  |  |  |  | POL1_
536 | 345715440 | skříň rozvodná KT 250 | kus | 8 |  | 0 |  | 0 |  | 0 | 21 | 0 | 0 | 0 | 0 | 0 |  | Vlastní | Import | 0 | 0 |  |  |  |  | POL1_
537 | 348121000 | Svítidlo dle knihy svítidel ozn. C | kus | 19 |  | 0 |  | 0 |  | 0 | 21 | 0 | 0 | 0 | 0 | 0 |  | Vlastní | Import | 0 | 0 |  |  |  |  | POL1_
538 | 348121001 | Svítidlo dle knihy svítidel ozn. E | kus | 4 |  | 0 |  | 0 |  | 0 | 21 | 0 | 0 | 0 | 0 | 0 |  | Vlastní | Import | 0 | 0 |  |  |  |  | POL1_
539 | 348121002 | Svítidlo dle knihy svítidel ozn. F | kus | 33 |  | 0 |  | 0 |  | 0 | 21 | 0 | 0 | 0 | 0 | 0 |  | Vlastní | Import | 0 | 0 |  |  |  |  | POL1_
540 | 348121003 | Svítidlo dle knihy svítidel ozn. D | kus | 28 |  | 0 |  | 0 |  | 0 | 21 | 0 | 0 | 0 | 0 | 0 |  | Vlastní | Import | 0 | 0 |  |  |  |  | POL1_
541 | 348121004 | Svítidlo dle knihy svítidel ozn. G | kus | 16 |  | 0 |  | 0 |  | 0 | 21 | 0 | 0 | 0 | 0 | 0 |  | Vlastní | Import | 0 | 0 |  |  |  |  | POL1_
542 | 348121005 | Svítidlo dle knihy svítidel ozn. H | kus | 16 |  | 0 |  | 0 |  | 0 | 21 | 0 | 0 | 0 | 0 | 0 |  | Vlastní | Import | 0 | 0 |  |  |  |  | POL1_
543 | 348144000 | Svítidlo dle knihy svítidel ozn. B | kus | 22 |  | 0 |  | 0 |  | 0 | 21 | 0 | 0 | 0 | 0 | 0 |  | Vlastní | Import | 0 | 0 |  |  |  |  | POL1_
544 | 348144070 | Nouzové svítidlo s vlastním zdrojem - ozn. N1 | kus | 7 |  | 0 |  | 0 |  | 0 | 21 | 0 | 0 | 0 | 0 | 0 |  | Vlastní | Import | 0 | 0 |  |  |  |  | POL1_
545 | 348144100 | Svítidlo dle knihy svítidel ozn. A | kus | 35 |  | 0 |  | 0 |  | 0 | 21 | 0 | 0 | 0 | 0 | 0 |  | Vlastní | Import | 0 | 0 |  |  |  |  | POL1_
546 | 354410650 | tyč jímací s rovným koncem JR 1,5 1500 mm FeZn | kus | 14 |  | 0 |  | 0 |  | 0 | 21 | 0 | 0 | 0 | 0 | 0 |  | Vlastní | Import | 0 | 0 |  |  |  |  | POL1_
547 | 354410730 | drát průměr 10 mm FeZn | kg | 20 |  | 0 |  | 0 |  | 0 | 21 | 0 | 0 | 0 | 0 | 0 |  | Vlastní | Import | 0 | 0 |  |  |  |  | POL1_
548 | 354410770 | drát průměr 8 mm AlMgSi | bm | 140 |  | 0 |  | 0 |  | 0 | 21 | 0 | 0 | 0 | 0 | 0 |  | Vlastní | Import | 0 | 0 |  |  |  |  | POL1_
549 | 354415400 | podpěra vedení FeZn na střechy 100 mm | kus | 160 |  | 0 |  | 0 |  | 0 | 21 | 0 | 0 | 0 | 0 | 0 |  | Vlastní | Import | 0 | 0 |  |  |  |  | POL1_
550 | 354418750 | svorka křížová SK pro vodič D6-10 mm | kus | 7 |  | 0 |  | 0 |  | 0 | 21 | 0 | 0 | 0 | 0 | 0 |  | Vlastní | Import | 0 | 0 |  |  |  |  | POL1_
551 | 354419050 | svorka připojovací SOc k připojení okapových žlabů | kus | 6 |  | 0 |  | 0 |  | 0 | 21 | 0 | 0 | 0 | 0 | 0 |  | Vlastní | Import | 0 | 0 |  |  |  |  | POL1_
552 | 354419250 | svorka zkušební SZ pro lano D6-12 mm FeZn | kus | 6 |  | 0 |  | 0 |  | 0 | 21 | 0 | 0 | 0 | 0 | 0 |  | Vlastní | Import | 0 | 0 |  |  |  |  | POL1_
553 | 354420620 | páska zemnící 30 x 4 mm FeZn | kg | 190 |  | 0 |  | 0 |  | 0 | 21 | 0 | 0 | 0 | 0 | 0 |  | Vlastní | Import | 0 | 0 |  |  |  |  | POL1_
554 | 357117340 | Rozváděč RS1 | kus | 1 |  | 0 |  | 0 |  | 0 | 21 | 0 | 0 | 0 | 0 | 0 |  | Vlastní | Import | 0 | 0 |  |  |  |  | POL1_
555 | 357117350 | Rozváděč RS2 | kus | 1 |  | 0 |  | 0 |  | 0 | 21 | 0 | 0 | 0 | 0 | 0 |  | Vlastní | Import | 0 | 0 |  |  |  |  | POL1_
556 | 357117360 | Rozváděč RS3 | kus | 1 |  | 0 |  | 0 |  | 0 | 21 | 0 | 0 | 0 | 0 | 0 |  | Vlastní | Import | 0 | 0 |  |  |  |  | POL1_
557 | 357117370 | Rozváděč HR | kus | 1 |  | 0 |  | 0 |  | 0 | 21 | 0 | 0 | 0 | 0 | 0 |  | Vlastní | Import | 0 | 0 |  |  |  |  | POL1_
558 | 358148550 | Spínač pohybový PIR, 10A, 250V - vnitřní | kus | 46 |  | 0 |  | 0 |  | 0 | 21 | 0 | 0 | 0 | 0 | 0 |  | Vlastní | Import | 0 | 0 |  |  |  |  | POL1_
559 | 358352020 | relé multifunkční - zpožděné | kus | 14 |  | 0 |  | 0 |  | 0 | 21 | 0 | 0 | 0 | 0 | 0 |  | Vlastní | Import | 0 | 0 |  |  |  |  | POL1_
560 | 735345120 | tabulka bezpečnostní s tiskem 2 barvy A7 105x74 mm | kus | 8 |  | 0 |  | 0 |  | 0 | 21 | 0 | 0 | 0 | 0 | 0 |  | Vlastní | Import | 0 | 0 |  |  |  |  | POL1_
561 | 345715110 | krabice přístrojová instalační KP 68/2 | kus | 250 |  | 0 |  | 0 |  | 0 | 21 | 0 | 0 | 0 | 0 | 0 |  | Vlastní | Import | 0 | 0 |  |  |  |  | POL3_
Díl: | M22 | Montáž sdělovací a zabezp. techniky |  |  |  | 0 |  | 0 |  | 0 |  | 0 |  | 0 |  | 0 |  |  |  |  | 0 |  |  |  |  | DIL
562 | 10160 | Montáž koncentrátoru | kus | 4 |  | 0 |  | 0 |  | 0 | 21 | 0 | 0 | 0 | 0 | 0 |  | Vlastní | Import | 0 | 0 |  |  |  |  | POL1_
563 | 10224 | kabel datový - sběrnice BELDEN | m | 180 |  | 0 |  | 0 |  | 0 | 21 | 0 | 0 | 0 | 0 | 0 |  | Vlastní | Import | 0 | 0 |  |  |  |  | POL1_
564 | 10360 | Trubka elektroinstalační ohebná Toy29 | m | 350 |  | 0 |  | 0 |  | 0 | 21 | 0 | 0 | 0 | 0 | 0 |  | Vlastní | Import | 0 | 0 |  |  |  |  | POL1_
565 | 11227 | Ukončení stíněného kabelu v zařízení EZS a EPS do 5 P 0,5 | kus | 109 |  | 0 |  | 0 |  | 0 | 21 | 0 | 0 | 0 | 0 | 0 |  | Vlastní | Import | 0 | 0 |  |  |  |  | POL1_
566 | 11500 | Montáž ústředny a systému signalizace z imobilního WC | kus | 1 |  | 0 |  | 0 |  | 0 | 21 | 0 | 0 | 0 | 0 | 0 |  | Vlastní | Import | 0 | 0 |  |  |  |  | POL1_
567 | 11528 | Montáž PIR čidla | kus | 22 |  | 0 |  | 0 |  | 0 | 21 | 0 | 0 | 0 | 0 | 0 |  | Vlastní | Import | 0 | 0 |  |  |  |  | POL1_
568 | 123000 | Montáž kabelu UTP do 7 mm do trubky | m | 4920 |  | 0 |  | 0 |  | 0 | 21 | 0 | 0 | 0 | 0 | 0 |  | Vlastní | Import | 0 | 0 |  |  |  |  | POL1_
569 | 1260 | Montáž krabice pod omítku do připraveného lůžka KP 68 | kus | 40 |  | 0 |  | 0 |  | 0 | 21 | 0 | 0 | 0 | 0 | 0 |  | Vlastní | Import | 0 | 0 |  |  |  |  | POL1_
570 | 13920 | Montáž docházkového systému do EZS | kus | 6 |  | 0 |  | 0 |  | 0 | 21 | 0 | 0 | 0 | 0 | 0 |  | Vlastní | Import | 0 | 0 |  |  |  |  | POL1_
571 | 1428 | Montáž spínače MAM | kus | 7 |  | 0 |  | 0 |  | 0 | 21 | 0 | 0 | 0 | 0 | 0 |  | Vlastní | Import | 0 | 0 |  |  |  |  | POL1_
572 | 14500 | Montáž kabelu SYKFY 3x2x0,5 pod omítku | m | 580 |  | 0 |  | 0 |  | 0 | 21 | 0 | 0 | 0 | 0 | 0 |  | Vlastní | Import | 0 | 0 |  |  |  |  | POL1_
573 | 14960 | Pohybové čidlo EZS - PIR nástěnné | ks | 22 |  | 0 |  | 0 |  | 0 | 21 | 0 | 0 | 0 | 0 | 0 |  | Vlastní | Import | 0 | 0 |  |  |  |  | POL1_
574 | 15440 | Systémová klávesnice | ks | 4 |  | 0 |  | 0 |  | 0 | 21 | 0 | 0 | 0 | 0 | 0 |  | Vlastní | Import | 0 | 0 |  |  |  |  | POL1_
575 | 15880 | Ústředna koncentrátorového typu | ks | 1 |  | 0 |  | 0 |  | 0 | 21 | 0 | 0 | 0 | 0 | 0 |  | Vlastní | Import | 0 | 0 |  |  |  |  | POL1_
576 | 160,8 | Montáž tlačítko koupelnové na zeď se šňůrou | kus | 2 |  | 0 |  | 0 |  | 0 | 21 | 0 | 0 | 0 | 0 | 0 |  | Vlastní | Import | 0 | 0 |  |  |  |  | POL1_
577 | 16632 | Zásuvka pod omítku 2x RJ45 | ks | 44 |  | 0 |  | 0 |  | 0 | 21 | 0 | 0 | 0 | 0 | 0 |  | Vlastní | Import | 0 | 0 |  |  |  |  | POL1_
578 | 17400 | Montáž, uvedení do provozu a revize zařízení EZS v rozsahu 1 ústředna koncentrátorového typu | kus | 1 |  | 0 |  | 0 |  | 0 | 21 | 0 | 0 | 0 | 0 | 0 |  | Vlastní | Import | 0 | 0 |  |  |  |  | POL1_
579 | 1850 | Záložní zdroj 16Ah s posilovým zdrojem | ks | 1 |  | 0 |  | 0 |  | 0 | 21 | 0 | 0 | 0 | 0 | 0 |  | Vlastní | Import | 0 | 0 |  |  |  |  | POL1_
580 | 1946 | Magnetický dveřní kontakt | ks | 7 |  | 0 |  | 0 |  | 0 | 21 | 0 | 0 | 0 | 0 | 0 |  | Vlastní | Import | 0 | 0 |  |  |  |  | POL1_
581 | 272 | Krabice KP68 | kus | 40 |  | 0 |  | 0 |  | 0 | 21 | 0 | 0 | 0 | 0 | 0 |  | Vlastní | Import | 0 | 0 |  |  |  |  | POL1_
582 | 295 | Montáž kamery bez krytu | kus | 1 |  | 0 |  | 0 |  | 0 | 21 | 0 | 0 | 0 | 0 | 0 |  | Vlastní | Import | 0 | 0 |  |  |  |  | POL1_
583 | 3088 | Montáž kamery v krytu | kus | 8 |  | 0 |  | 0 |  | 0 | 21 | 0 | 0 | 0 | 0 | 0 |  | Vlastní | Import | 0 | 0 |  |  |  |  | POL1_
584 | 32340 | Montáž trubky elektroinstalační KOPEX pod omítku nebo volně D 23 | m | 220 |  | 0 |  | 0 |  | 0 | 21 | 0 | 0 | 0 | 0 | 0 |  | Vlastní | Import | 0 | 0 |  |  |  |  | POL1_
585 | 3370 | Vnitřní kamera IP dle TZ a výkresové části, vč. adapteru | ks | 1 |  | 0 |  | 0 |  | 0 | 21 | 0 | 0 | 0 | 0 | 0 |  | Vlastní | Import | 0 | 0 |  |  |  |  | POL1_
586 | 33948 | Kabel UTP | m | 4920 |  | 0 |  | 0 |  | 0 | 21 | 0 | 0 | 0 | 0 | 0 |  | Vlastní | Import | 0 | 0 |  |  |  |  | POL1_
587 | 35040 | Venkovní kamera IP ve vyhřívaném krytu dle TZ a výkresové části, vč. adapteru | kus | 8 |  | 0 |  | 0 |  | 0 | 21 | 0 | 0 | 0 | 0 | 0 |  | Vlastní | Import | 0 | 0 |  |  |  |  | POL1_
588 | 38400 | Rozváděč Ethernet - Rack 24U | ks | 1 |  | 0 |  | 0 |  | 0 | 21 | 0 | 0 | 0 | 0 | 0 |  | Vlastní | Import | 0 | 0 |  |  |  |  | POL1_
589 | 5192 | Trubka elektroinstalační ohebná Toy23 | m | 220 |  | 0 |  | 0 |  | 0 | 21 | 0 | 0 | 0 | 0 | 0 |  | Vlastní | Import | 0 | 0 |  |  |  |  | POL1_
590 | 5220 | kabel sdělovací s Cu jádrem SYKFY 3x2x0,5 mm | m | 580 |  | 0 |  | 0 |  | 0 | 21 | 0 | 0 | 0 | 0 | 0 |  | Vlastní | Import | 0 | 0 |  |  |  |  | POL1_
591 | 53210 | Zhotovení formy kabelové délky do 0,5 m na kabel do 5x2 | kus | 170 |  | 0 |  | 0 |  | 0 | 21 | 0 | 0 | 0 | 0 | 0 |  | Vlastní | Import | 0 | 0 |  |  |  |  | POL1_
592 | 54250 | Montáž trubky elektroinstalační KOPEX pod omítku nebo volně D 29 | m | 350 |  | 0 |  | 0 |  | 0 | 21 | 0 | 0 | 0 | 0 | 0 |  | Vlastní | Import | 0 | 0 |  |  |  |  | POL1_
593 | 639 | Vyhledání vývodu nebo krabice po omítnutí | kus | 45 |  | 0 |  | 0 |  | 0 | 21 | 0 | 0 | 0 | 0 | 0 |  | Vlastní | Import | 0 | 0 |  |  |  |  | POL1_
594 | 6520 | Montáž Klávesnice | kus | 4 |  | 0 |  | 0 |  | 0 | 21 | 0 | 0 | 0 | 0 | 0 |  | Vlastní | Import | 0 | 0 |  |  |  |  | POL1_
595 | 69680 | Montáž trubky elektroinstalační KOPEX pod omítku nebo volně D 16 | m | 520 |  | 0 |  | 0 |  | 0 | 21 | 0 | 0 | 0 | 0 | 0 |  | Vlastní | Import | 0 | 0 |  |  |  |  | POL1_
596 | 7477,36 | Zednické výpomoci | % | 7477.358 |  | 0 |  | 0 |  | 0 | 21 | 0 | 0 | 0 | 0 | 0 |  | Vlastní | Import | 0 | 0 |  |  |  |  | POL1_
597 | 7975,98 | Přidružený materiál | % | 2658.66 |  | 0 |  | 0 |  | 0 | 21 | 0 | 0 | 0 | 0 | 0 |  | Vlastní | Import | 0 | 0 |  |  |  |  | POL1_
598 | 8334 | Kabel BELDEN do trubky | m | 180 |  | 0 |  | 0 |  | 0 | 21 | 0 | 0 | 0 | 0 | 0 |  | Vlastní | Import | 0 | 0 |  |  |  |  | POL1_
599 | 8400 | Měření 1 úseku smyčky | kus | 56 |  | 0 |  | 0 |  | 0 | 21 | 0 | 0 | 0 | 0 | 0 |  | Vlastní | Import | 0 | 0 |  |  |  |  | POL1_
600 | 9410 | Montáž rozváděče Ethernet - Rack 24U | kus | 1 |  | 0 |  | 0 |  | 0 | 21 | 0 | 0 | 0 | 0 | 0 |  | Vlastní | Import | 0 | 0 |  |  |  |  | POL1_
601 | 9600 | Dodávka "Sada pro nouzovou signalizaci - k přivolání pomoci tělesně postiženým, např. WC pro, invalidní osoby" | ks | 1 |  | 0 |  | 0 |  | 0 | 21 | 0 | 0 | 0 | 0 | 0 |  | Vlastní | Import | 0 | 0 |  |  |  |  | POL1_
602 | 9672 | Trubka elektroinstalační ohebná Toy16 | m | 520 |  | 0 |  | 0 |  | 0 | 21 | 0 | 0 | 0 | 0 | 0 |  | Vlastní | Import | 0 | 0 |  |  |  |  | POL1_
603 | 18600 | Koncentrátor - vstupně-výstupní jednotka 8-0 | ks | 4 |  | 0 |  | 0 |  | 0 | 21 | 0 | 0 | 0 | 0 | 0 |  | Vlastní | Import | 0 | 0 |  |  |  |  | POL2_
604 | 37860 | Systém přístupu do EZS v konfiguraci: čtečka, vyhodn. jednotka,elmag zámek | ks | 6 |  | 0 |  | 0 |  | 0 | 21 | 0 | 0 | 0 | 0 | 0 |  | Vlastní | Import | 0 | 0 |  |  |  |  | POL2_
605 | 1020 | Montáž zdroje záložního | kus | 1 |  | 0 |  | 0 |  | 0 | 21 | 0 | 0 | 0 | 0 | 0 |  | Vlastní | Import | 0 | 0 |  |  |  |  | POL3_
606 | 74776 | Podíl přidružených výkonů | % | 1 |  | 0 |  | 0 |  | 0 | 21 | 0 | 0 | 0 | 0 | 0 |  | Vlastní | Import | 0.0029 | 0 |  |  |  |  | POL9_
Díl: | M24-ZOO1 | Zařízení 1 Odvětrání soc.zař.pro veřejnost |  |  |  | 0 |  | 0 |  | 0 |  | 0 |  | 0 |  | 0 |  |  |  |  | 7.13 |  |  |  |  | DIL
607 | 1 | Potrubní ventilátor Pr. 125,N = 26 W , 230V,výkon 265m3/hod | ks | 1 |  | 0 |  | 0 |  | 0 | 21 | 0 | 0 | 0 | 0 | 0 |  | Vlastní | Import | 7.076 | 7.08 |  |  |  |  | POL1_
608 | 11 | odbočka OBJ 90 125-100 | ks | 6 |  | 0 |  | 0 |  | 0 | 21 | 0 | 0 | 0 | 0 | 0 |  | Vlastní | Import | 0 | 0 |  |  |  |  | POL1_
609 | 12 | flexi napojení potrubí na ventily dl. 1m | ks | 7 |  | 0 |  | 0 |  | 0 | 21 | 0 | 0 | 0 | 0 | 0 |  | Vlastní | Import | 0 | 0 |  |  |  |  | POL1_
610 | 13 | počet otvorů pro ventily v SDK | ks | 7 |  | 0 |  | 0 |  | 0 | 21 | 0 | 0 | 0 | 0 | 0 |  | Vlastní | Import | 0 | 0 |  |  |  |  | POL1_
611 | 2 | přetlaková klapka na fasádě 300x100 hliník / šedá | ks | 1 |  | 0 |  | 0 |  | 0 | 21 | 0 | 0 | 0 | 0 | 0 |  | Vlastní | Import | 0 | 0 |  |  |  |  | POL1_
|  | Potrubí z pozinkovaného plech sk I dle PK 120401, spoje R | [23 empty] | POP
|  | přechod 300x100/ o 125 - dl. 300 | [23 empty] | POP
|  | trouba 300x100/600 v.p. | [23 empty] | POP
|  | Souhrn pozinkovaného potrubí / m2 | [23 empty] | POP
612 | 4 | pozink potrubí tvarové / m2 | m2 | 0.24 |  | 0 |  | 0 |  | 0 | 21 | 0 | 0 | 0 | 0 | 0 |  | Vlastní | Import | 0.196 | 0.05 |  |  |  |  | POL1_
|  | Potrubí SPIRO | [23 empty] | POP
613 | 6 | talířový ventil VEF 100 | ks | 7 |  | 0 |  | 0 |  | 0 | 21 | 0 | 0 | 0 | 0 | 0 |  | Vlastní | Import | 0 | 0 |  |  |  |  | POL1_
614 | 7 | trouba TS 125 | ks | 4 |  | 0 |  | 0 |  | 0 | 21 | 0 | 0 | 0 | 0 | 0 |  | Vlastní | Import | 0 | 0 |  |  |  |  | POL1_
615 | 8 | trouba TS 100 | ks | 5 |  | 0 |  | 0 |  | 0 | 21 | 0 | 0 | 0 | 0 | 0 |  | Vlastní | Import | 0 | 0 |  |  |  |  | POL1_
616 | 9 | spojka N 125 | ks | 10 |  | 0 |  | 0 |  | 0 | 21 | 0 | 0 | 0 | 0 | 0 |  | Vlastní | Import | 0 | 0 |  |  |  |  | POL1_
617 | 10 | redukce 125-100 | ks | 1 |  | 0 |  | 0 |  | 0 | 21 | 0 | 0 | 0 | 0 | 0 |  | Vlastní | Import | 0 | 0 |  |  |  |  | POL3_
618 | 3 | pozink potrubí rovné / m2 | m2 | 0.48 |  | 0 |  | 0 |  | 0 | 21 | 0 | 0 | 0 | 0 | 0 |  | Vlastní | Import | 0 | 0 |  |  |  |  | POL3_
619 | 5 | spojovací manžeta | ks | 2 |  | 0 |  | 0 |  | 0 | 21 | 0 | 0 | 0 | 0 | 0 |  | Vlastní | Import | 0 | 0 |  |  |  |  | POL3_
Díl: | M24-ZOO10 | Zařízení 10 KLIMATIZACE DENNÍ MÍSTNOSTI |  |  |  | 0 |  | 0 |  | 0 |  | 0 |  | 0 |  | 0 |  |  |  |  | 0 |  |  |  |  | DIL
620 | 103 | venkovní kondenzační jednotka MULTI | ks | 1 |  | 0 |  | 0 |  | 0 | 21 | 0 | 0 | 0 | 0 | 0 |  | Vlastní | Import | 0 | 0 |  |  |  |  | POL1_
|  | Qchl = 6,8kW, N = 2,09 kW / 230 V | [23 empty] | POP
621 | 104 | vnitřní kondenzační jednotka | ks | 2 |  | 0 |  | 0 |  | 0 | 21 | 0 | 0 | 0 | 0 | 0 |  | Vlastní | Import | 0 | 0 |  |  |  |  | POL1_
|  | Qchl = 2,5 kW, | [23 empty] | POP
622 | 105 | propojovací a montážní materiál / m | bm | 10 |  | 0 |  | 0 |  | 0 | 21 | 0 | 0 | 0 | 0 | 0 |  | Vlastní | Import | 0 | 0 |  |  |  |  | POL1_
Díl: | M24-ZOO11 | Zařízení 11 KLIMATIZACE SERVEROVNY 1.38 |  |  |  | 0 |  | 0 |  | 0 |  | 0 |  | 0 |  | 0 |  |  |  |  | 0 |  |  |  |  | DIL
623 | 106 | SADA - venkovní kondenzační jednotka | ks | 1 |  | 0 |  | 0 |  | 0 | 21 | 0 | 0 | 0 | 0 | 0 |  | Vlastní | Import | 0 | 0 |  |  |  |  | POL1_
|  | N = 0,7 kW / 230 V | [23 empty] | POP
|  | vnitřní kondenzační jednotka | [23 empty] | POP
|  | Qchl = 2,5 kW, | [23 empty] | POP
624 | 107 | propojovací a montážní materiál / m | bm | 11 |  | 0 |  | 0 |  | 0 | 21 | 0 | 0 | 0 | 0 | 0 |  | Vlastní | Indiv | 0 | 0 |  |  |  |  | POL1_
Díl: | M24-ZOO12 | Zařízení 12 KLIMATIZACE SKLADU KRMIV |  |  |  | 0 |  | 0 |  | 0 |  | 0 |  | 0 |  | 0 |  |  |  |  | 0 |  |  |  |  | DIL
625 | 108 | SADA - venkovní kondenzační jednotka | ks | 1 |  | 0 |  | 0 |  | 0 | 21 | 0 | 0 | 0 | 0 | 0 |  | Vlastní | Import | 0 | 0 |  |  |  |  | POL1_
|  | N = 2,4 kW / 230 V | [23 empty] | POP
|  | vnitřní kondenzační jednotka | [23 empty] | POP
|  | Qchl = 4,0 kW, | [23 empty] | POP
626 | 109 | propojovací a montážní materiál | bm | 8 |  | 0 |  | 0 |  | 0 | 21 | 0 | 0 | 0 | 0 | 0 |  | Vlastní | Indiv | 0 | 0 |  |  |  |  | POL1_
627 | 110 | obklad stěn a stropu PUR panely tl. 60mm | ks | 1 |  | 0 |  | 0 |  | 0 | 21 | 0 | 0 | 0 | 0 | 0 |  | Vlastní | Import | 0 | 0 |  |  |  |  | POL1_
|  | 3,0x5,6x2,5m | [23 empty] | POP
Díl: | M24-ZOO13 | Zařízení 13 Montážní, těsnící a závěsný materiál |  |  |  | 0 |  | 0 |  | 0 |  | 0 |  | 0 |  | 0 |  |  |  |  | 0 |  |  |  |  | DIL
628 | 111 | závěsný materiál | kg | 50 |  | 0 |  | 0 |  | 0 | 21 | 0 | 0 | 0 | 0 | 0 |  | Vlastní | Import | 0 | 0 |  |  |  |  | POL1_
629 | 112 | spojovací materiál | kg | 5 |  | 0 |  | 0 |  | 0 | 21 | 0 | 0 | 0 | 0 | 0 |  | Vlastní | Import | 0 | 0 |  |  |  |  | POL1_
630 | 113 | těsnící materiál | kg | 2 |  | 0 |  | 0 |  | 0 | 21 | 0 | 0 | 0 | 0 | 0 |  | Vlastní | Import | 0 | 0 |  |  |  |  | POL1_
631 | 114 | Al. Páska AKB 50 | bm | 300 |  | 0 |  | 0 |  | 0 | 21 | 0 | 0 | 0 | 0 | 0 |  | Vlastní | Import | 0 | 0 |  |  |  |  | POL1_
Díl: | M24-ZOO23 | Zařízení 2,3 Odvětrání soc.zař.a šatny pro personál |  |  |  | 0 |  | 0 |  | 0 |  | 0 |  | 0 |  | 0 |  |  |  |  | 0 |  |  |  |  | DIL
632 | 14 | Potrubní ventilátor Pr. 125 | ks | 2 |  | 0 |  | 0 |  | 0 | 21 | 0 | 0 | 0 | 0 | 0 |  | Vlastní | Import | 0 | 0 |  |  |  |  | POL1_
|  | N = 26 W , 230V | [23 empty] | POP
|  | výkon 260m3/hod | [23 empty] | POP
633 | 15 | přetlaková klapka na fasádě 300x100 hliník / šedá | ks | 1 |  | 0 |  | 0 |  | 0 | 21 | 0 | 0 | 0 | 0 | 0 |  | Vlastní | Import | 0 | 0 |  |  |  |  | POL1_
|  | Potrubí z pozinkovaného plech sk I dle PK 120401, spoje R | [23 empty] | POP
|  | přechod 300x100/ o 150 - dl. 300 | [23 empty] | POP
|  | trouba 300x100/600 v.p. | [23 empty] | POP
|  | Souhrn pozinkovaného potrubí / m2 | [23 empty] | POP
634 | 16 | pozink potrubí rovné / m2 | m2 | 0.48 |  | 0 |  | 0 |  | 0 | 21 | 0 | 0 | 0 | 0 | 0 |  | Vlastní | Import | 0 | 0 |  |  |  |  | POL1_
635 | 17 | pozink potrubí tvarové / m2 | m2 | 0.24 |  | 0 |  | 0 |  | 0 | 21 | 0 | 0 | 0 | 0 | 0 |  | Vlastní | Import | 0 | 0 |  |  |  |  | POL1_
|  | Potrubí SPIRO | [23 empty] | POP
636 | 18 | spojovací manžeta | ks | 4 |  | 0 |  | 0 |  | 0 | 21 | 0 | 0 | 0 | 0 | 0 |  | Vlastní | Import | 0 | 0 |  |  |  |  | POL1_
637 | 19 | talířový ventil VEF 125 | ks | 4 |  | 0 |  | 0 |  | 0 | 21 | 0 | 0 | 0 | 0 | 0 |  | Vlastní | Import | 0 | 0 |  |  |  |  | POL1_
638 | 20 | trouba TS 125 | ks | 6 |  | 0 |  | 0 |  | 0 | 21 | 0 | 0 | 0 | 0 | 0 |  | Vlastní | Import | 0 | 0 |  |  |  |  | POL1_
639 | 22 | spojka N 125 | ks | 10 |  | 0 |  | 0 |  | 0 | 21 | 0 | 0 | 0 | 0 | 0 |  | Vlastní | Import | 0 | 0 |  |  |  |  | POL1_
640 | 23 | spojka N 150 | ks | 5 |  | 0 |  | 0 |  | 0 | 21 | 0 | 0 | 0 | 0 | 0 |  | Vlastní | Import | 0 | 0 |  |  |  |  | POL1_
641 | 24 | redukce 125-150 | ks | 1 |  | 0 |  | 0 |  | 0 | 21 | 0 | 0 | 0 | 0 | 0 |  | Vlastní | Import | 0 | 0 |  |  |  |  | POL1_
642 | 25 | odbočka OBJ 90 150-125 | ks | 1 |  | 0 |  | 0 |  | 0 | 21 | 0 | 0 | 0 | 0 | 0 |  | Vlastní | Import | 0 | 0 |  |  |  |  | POL1_
643 | 26 | zpětná klapka 125 | ks | 2 |  | 0 |  | 0 |  | 0 | 21 | 0 | 0 | 0 | 0 | 0 |  | Vlastní | Import | 0 | 0 |  |  |  |  | POL1_
644 | 27 | odbočka OBJ 90 125-125 | ks | 2 |  | 0 |  | 0 |  | 0 | 21 | 0 | 0 | 0 | 0 | 0 |  | Vlastní | Import | 0 | 0 |  |  |  |  | POL1_
645 | 28 | koleno 90st 125 | ks | 1 |  | 0 |  | 0 |  | 0 | 21 | 0 | 0 | 0 | 0 | 0 |  | Vlastní | Import | 0 | 0 |  |  |  |  | POL1_
646 | 29 | flexi napojení potrubí na ventily 1m | ks | 4 |  | 0 |  | 0 |  | 0 | 21 | 0 | 0 | 0 | 0 | 0 |  | Vlastní | Import | 0 | 0 |  |  |  |  | POL1_
647 | 30 | počet otvorů pro ventily v SDK | ks | 4 |  | 0 |  | 0 |  | 0 | 21 | 0 | 0 | 0 | 0 | 0 |  | Vlastní | Import | 0 | 0 |  |  |  |  | POL1_
648 | 21 | trouba TS 150 | ks | 3 |  | 0 |  | 0 |  | 0 | 21 | 0 | 0 | 0 | 0 | 0 |  | RTS 18/ I | Import | 0 | 0 |  |  |  |  | POL5_
Díl: | M24-ZOO4 | Zařízení 4 ODVĚTRÁNÍ SOCIÁLNÍHO ZAŘÍZENÍ A ŠATNY PRO PERSONÁL |  |  |  | 0 |  | 0 |  | 0 |  | 0 |  | 0 |  | 0 |  |  |  |  | 0 |  |  |  |  | DIL
649 | 31 | Potrubní ventilátor Pr. 150 | ks | 1 |  | 0 |  | 0 |  | 0 | 21 | 0 | 0 | 0 | 0 | 0 |  | Vlastní | Import | 0 | 0 |  |  |  |  | POL1_
|  | N = 56 W , 230V | [23 empty] | POP
|  | výkon 400m3/hod | [23 empty] | POP
650 | 32 | přetlaková klapka na fasádě 300x100 hliník / šedá | ks | 1 |  | 0 |  | 0 |  | 0 | 21 | 0 | 0 | 0 | 0 | 0 |  | Vlastní | Import | 0 | 0 |  |  |  |  | POL1_
|  | Potrubí z pozinkovaného plech sk I dle PK 120401, spoje R | [23 empty] | POP
|  | přechod 300x100/ o 150 - dl. 300 | [23 empty] | POP
|  | trouba 300x100/600 v.p. | [23 empty] | POP
|  | Souhrn pozinkovaného potrubí / m2 | [23 empty] | POP
651 | 34 | pozink potrubí tvarové / m2 | m2 | 0.24 |  | 0 |  | 0 |  | 0 | 21 | 0 | 0 | 0 | 0 | 0 |  | Vlastní | Import | 0 | 0 |  |  |  |  | POL1_
|  | Potrubí SPIRO | [23 empty] | POP
652 | 36 | talířový ventil VEF 125 | ks | 6 |  | 0 |  | 0 |  | 0 | 21 | 0 | 0 | 0 | 0 | 0 |  | Vlastní | Import | 0 | 0 |  |  |  |  | POL1_
653 | 37 | trouba TS 125 | ks | 6 |  | 0 |  | 0 |  | 0 | 21 | 0 | 0 | 0 | 0 | 0 |  | Vlastní | Import | 0 | 0 |  |  |  |  | POL1_
654 | 38 | trouba TS 150 | ks | 3 |  | 0 |  | 0 |  | 0 | 21 | 0 | 0 | 0 | 0 | 0 |  | Vlastní | Import | 0 | 0 |  |  |  |  | POL1_
655 | 39 | spojka N 125 | ks | 10 |  | 0 |  | 0 |  | 0 | 21 | 0 | 0 | 0 | 0 | 0 |  | Vlastní | Import | 0 | 0 |  |  |  |  | POL1_
656 | 40 | spojka N 150 | ks | 5 |  | 0 |  | 0 |  | 0 | 21 | 0 | 0 | 0 | 0 | 0 |  | Vlastní | Import | 0 | 0 |  |  |  |  | POL1_
657 | 41 | redukce 125-150 | ks | 1 |  | 0 |  | 0 |  | 0 | 21 | 0 | 0 | 0 | 0 | 0 |  | Vlastní | Import | 0 | 0 |  |  |  |  | POL1_
658 | 42 | odbočka OBJ 90 150-125 | ks | 4 |  | 0 |  | 0 |  | 0 | 21 | 0 | 0 | 0 | 0 | 0 |  | Vlastní | Import | 0 | 0 |  |  |  |  | POL1_
659 | 43 | odbočka OBJ 90 125-125 | ks | 1 |  | 0 |  | 0 |  | 0 | 21 | 0 | 0 | 0 | 0 | 0 |  | Vlastní | Import | 0 | 0 |  |  |  |  | POL1_
660 | 44 | flexi napojení potrubí na ventily 1m | ks | 5 |  | 0 |  | 0 |  | 0 | 21 | 0 | 0 | 0 | 0 | 0 |  | Vlastní | Import | 0 | 0 |  |  |  |  | POL1_
661 | 45 | počet otvorů pro ventily v SDK | ks | 5 |  | 0 |  | 0 |  | 0 | 21 | 0 | 0 | 0 | 0 | 0 |  | Vlastní | Import | 0 | 0 |  |  |  |  | POL1_
662 | 33 | pozink potrubí rovné / m2 | m2 | 0.48 |  | 0 |  | 0 |  | 0 | 21 | 0 | 0 | 0 | 0 | 0 |  | Vlastní | Import | 0 | 0 |  |  |  |  | POL3_
663 | 35 | spojovací manžeta | ks | 2 |  | 0 |  | 0 |  | 0 | 21 | 0 | 0 | 0 | 0 | 0 |  | Vlastní | Import | 0 | 0 |  |  |  |  | POL3_
Díl: | M24-ZOO5 | Zařízení 5 ODVĚTRÁNÍ SOCIÁLNÍHO ZAŘÍZENÍ A ŠATNY PRO PERSONÁL |  |  |  | 0 |  | 0 |  | 0 |  | 0 |  | 0 |  | 0 |  |  |  |  | 0 |  |  |  |  | DIL
664 | 46 | Potrubní ventilátor Pr. 200 | ks | 1 |  | 0 |  | 0 |  | 0 | 21 | 0 | 0 | 0 | 0 | 0 |  | Vlastní | Import | 0 | 0 |  |  |  |  | POL1_
|  | N = 130 W , 230V | [23 empty] | POP
|  | výkon 720m3/hod | [23 empty] | POP
665 | 47 | přetlaková klapka na fasádě 300x100 hliník / šedá | ks | 1 |  | 0 |  | 0 |  | 0 | 21 | 0 | 0 | 0 | 0 | 0 |  | Vlastní | Import | 0 | 0 |  |  |  |  | POL1_
|  | Potrubí z pozinkovaného plech sk I dle PK 120401, spoje R | [23 empty] | POP
|  | přechod 300x100/ o 150 - dl. 300 | [23 empty] | POP
|  | trouba 300x100/600 v.p. | [23 empty] | POP
|  | Souhrn pozinkovaného potrubí / m2 | [23 empty] | POP
666 | 49 | pozink potrubí tvarové / m2 | m2 | 0.24 |  | 0 |  | 0 |  | 0 | 21 | 0 | 0 | 0 | 0 | 0 |  | Vlastní | Import | 0 | 0 |  |  |  |  | POL1_
|  | Potrubí SPIRO | [23 empty] | POP
667 | 51 | talířový ventil VEF 125 | ks | 8 |  | 0 |  | 0 |  | 0 | 21 | 0 | 0 | 0 | 0 | 0 |  | Vlastní | Import | 0 | 0 |  |  |  |  | POL1_
668 | 52 | trouba TS 125 | ks | 7 |  | 0 |  | 0 |  | 0 | 21 | 0 | 0 | 0 | 0 | 0 |  | Vlastní | Import | 0 | 0 |  |  |  |  | POL1_
669 | 53 | trouba TS 200 | ks | 3 |  | 0 |  | 0 |  | 0 | 21 | 0 | 0 | 0 | 0 | 0 |  | Vlastní | Import | 0 | 0 |  |  |  |  | POL1_
670 | 54 | spojka N 125 | ks | 10 |  | 0 |  | 0 |  | 0 | 21 | 0 | 0 | 0 | 0 | 0 |  | Vlastní | Import | 0 | 0 |  |  |  |  | POL1_
671 | 55 | spojka N 200 | ks | 5 |  | 0 |  | 0 |  | 0 | 21 | 0 | 0 | 0 | 0 | 0 |  | Vlastní | Import | 0 | 0 |  |  |  |  | POL1_
672 | 56 | redukce 125-200 | ks | 1 |  | 0 |  | 0 |  | 0 | 21 | 0 | 0 | 0 | 0 | 0 |  | Vlastní | Import | 0 | 0 |  |  |  |  | POL1_
673 | 57 | odbočka OBJ 90 200-125 | ks | 4 |  | 0 |  | 0 |  | 0 | 21 | 0 | 0 | 0 | 0 | 0 |  | Vlastní | Import | 0 | 0 |  |  |  |  | POL1_
674 | 58 | odbočka OBJ 90 125-125 | ks | 3 |  | 0 |  | 0 |  | 0 | 21 | 0 | 0 | 0 | 0 | 0 |  | Vlastní | Import | 0 | 0 |  |  |  |  | POL1_
675 | 59 | koleno 90st 125 | ks | 1 |  | 0 |  | 0 |  | 0 | 21 | 0 | 0 | 0 | 0 | 0 |  | Vlastní | Import | 0 | 0 |  |  |  |  | POL1_
676 | 60 | flexi napojení potrubí na ventily 1m | ks | 8 |  | 0 |  | 0 |  | 0 | 21 | 0 | 0 | 0 | 0 | 0 |  | Vlastní | Import | 0 | 0 |  |  |  |  | POL1_
677 | 61 | počet otvorů pro ventily v SDK | ks | 8 |  | 0 |  | 0 |  | 0 | 21 | 0 | 0 | 0 | 0 | 0 |  | Vlastní | Import | 0 | 0 |  |  |  |  | POL1_
678 | 48 | pozink potrubí rovné / m2 | m2 | 0.48 |  | 0 |  | 0 |  | 0 | 21 | 0 | 0 | 0 | 0 | 0 |  | Vlastní | Import | 0 | 0 |  |  |  |  | POL3_
679 | 50 | spojovací manžeta | ks | 2 |  | 0 |  | 0 |  | 0 | 21 | 0 | 0 | 0 | 0 | 0 |  | Vlastní | Import | 0 | 0 |  |  |  |  | POL3_
Díl: | M24-ZOO6 | Zařízení 6 ODVĚTRÁNÍ SOCIÁLNÍHO ZAŘÍZENÍ A ŠATNY PRO PERSONÁL |  |  |  | 0 |  | 0 |  | 0 |  | 0 |  | 0 |  | 0 |  |  |  |  | 0 |  |  |  |  | DIL
680 | 62 | Potrubní ventilátor Pr. 200 | ks | 1 |  | 0 |  | 0 |  | 0 | 21 | 0 | 0 | 0 | 0 | 0 |  | Vlastní | Import | 0 | 0 |  |  |  |  | POL1_
|  | N = 130 W , 230V | [23 empty] | POP
|  | výkon 720m3/hod | [23 empty] | POP
681 | 63 | přetlaková klapka na fasádě 300x100 hliník / šedá | ks | 1 |  | 0 |  | 0 |  | 0 | 21 | 0 | 0 | 0 | 0 | 0 |  | Vlastní | Import | 0 | 0 |  |  |  |  | POL1_
|  | Potrubí z pozinkovaného plech sk I dle PK 120401, spoje R | [23 empty] | POP
|  | přechod 300x100/ o 150 - dl. 300 | [23 empty] | POP
|  | trouba 300x100/600 v.p. | [23 empty] | POP
|  | Souhrn pozinkovaného potrubí / m2 | [23 empty] | POP
682 | 65 | pozink potrubí tvarové / m2 | m2 | 0.24 |  | 0 |  | 0 |  | 0 | 21 | 0 | 0 | 0 | 0 | 0 |  | Vlastní | Import | 0 | 0 |  |  |  |  | POL1_
|  | Potrubí SPIRO | [23 empty] | POP
683 | 67 | talířový ventil VEF 125 | ks | 8 |  | 0 |  | 0 |  | 0 | 21 | 0 | 0 | 0 | 0 | 0 |  | Vlastní | Import | 0 | 0 |  |  |  |  | POL1_
684 | 68 | trouba TS 125 | ks | 6 |  | 0 |  | 0 |  | 0 | 21 | 0 | 0 | 0 | 0 | 0 |  | Vlastní | Import | 0 | 0 |  |  |  |  | POL1_
685 | 69 | trouba TS 200 | ks | 5 |  | 0 |  | 0 |  | 0 | 21 | 0 | 0 | 0 | 0 | 0 |  | Vlastní | Import | 0 | 0 |  |  |  |  | POL1_
686 | 70 | spojka N 125 | ks | 10 |  | 0 |  | 0 |  | 0 | 21 | 0 | 0 | 0 | 0 | 0 |  | Vlastní | Import | 0 | 0 |  |  |  |  | POL1_
687 | 71 | spojka N 200 | ks | 5 |  | 0 |  | 0 |  | 0 | 21 | 0 | 0 | 0 | 0 | 0 |  | Vlastní | Import | 0 | 0 |  |  |  |  | POL1_
688 | 72 | redukce 125-200 | ks | 1 |  | 0 |  | 0 |  | 0 | 21 | 0 | 0 | 0 | 0 | 0 |  | Vlastní | Import | 0 | 0 |  |  |  |  | POL1_
689 | 73 | odbočka OBJ 90 200-125 | ks | 6 |  | 0 |  | 0 |  | 0 | 21 | 0 | 0 | 0 | 0 | 0 |  | Vlastní | Import | 0 | 0 |  |  |  |  | POL1_
690 | 74 | odbočka OBJ 90 125-125 | ks | 1 |  | 0 |  | 0 |  | 0 | 21 | 0 | 0 | 0 | 0 | 0 |  | Vlastní | Import | 0 | 0 |  |  |  |  | POL1_
691 | 75 | koleno 125 | ks | 1 |  | 0 |  | 0 |  | 0 | 21 | 0 | 0 | 0 | 0 | 0 |  | Vlastní | Import | 0 | 0 |  |  |  |  | POL1_
692 | 76 | flexi napojení potrubí na ventily 1m | ks | 8 |  | 0 |  | 0 |  | 0 | 21 | 0 | 0 | 0 | 0 | 0 |  | Vlastní | Import | 0 | 0 |  |  |  |  | POL1_
693 | 77 | počet otvorů pro ventily v SDK | ks | 8 |  | 0 |  | 0 |  | 0 | 21 | 0 | 0 | 0 | 0 | 0 |  | Vlastní | Import | 0 | 0 |  |  |  |  | POL1_
694 | 64 | pozink potrubí rovné / m2 | m2 | 0.48 |  | 0 |  | 0 |  | 0 | 21 | 0 | 0 | 0 | 0 | 0 |  | Vlastní | Import | 0 | 0 |  |  |  |  | POL3_
695 | 66 | spojovací manžeta | ks | 2 |  | 0 |  | 0 |  | 0 | 21 | 0 | 0 | 0 | 0 | 0 |  | Vlastní | Import | 0 | 0 |  |  |  |  | POL3_
Díl: | M24-ZOO7 | Zařízení 7 ODVĚTRÁNÍ SKLADU KRMIV |  |  |  | 0 |  | 0 |  | 0 |  | 0 |  | 0 |  | 0 |  |  |  |  | 0 |  |  |  |  | DIL
696 | 78 | Nástěnný ventilátor Pr. 100 | ks | 2 |  | 0 |  | 0 |  | 0 | 21 | 0 | 0 | 0 | 0 | 0 |  | Vlastní | Import | 0 | 0 |  |  |  |  | POL1_
|  | N = 13 W , 230V | [23 empty] | POP
|  | výkon 100m3/hod | [23 empty] | POP
697 | 79 | Potrubní ventilátor Pr. 100 | ks | 1 |  | 0 |  | 0 |  | 0 | 21 | 0 | 0 | 0 | 0 | 0 |  | Vlastní | Import | 0 | 0 |  |  |  |  | POL1_
|  | N = 29 W , 230V | [23 empty] | POP
|  | výkon100m3/hod | [23 empty] | POP
698 | 80 | přetlaková klapka na fasádě 300x100 hliník / šedá | ks | 3 |  | 0 |  | 0 |  | 0 | 21 | 0 | 0 | 0 | 0 | 0 |  | Vlastní | Import | 0 | 0 |  |  |  |  | POL1_
699 | 81 | klapka na fasádě 300x100 hliník / šedá | ks | 1 |  | 0 |  | 0 |  | 0 | 21 | 0 | 0 | 0 | 0 | 0 |  | Vlastní | Import | 0 | 0 |  |  |  |  | POL1_
700 | 82 | uzaviratelná vnitřní klapka 300x100 | ks | 1 |  | 0 |  | 0 |  | 0 | 21 | 0 | 0 | 0 | 0 | 0 |  | Vlastní | Import | 0 | 0 |  |  |  |  | POL1_
|  | Potrubí z pozinkovaného plech sk I dle PK 120401, spoje R | [23 empty] | POP
|  | přechod 300x100/ o 100 - dl. 450 | [23 empty] | POP
|  | přechod 300x100/ o 100 - dl. 300 | [23 empty] | POP
|  | trouba 300x100/600 v.p. | [23 empty] | POP
|  | Souhrn pozinkovaného potrubí / m2 | [23 empty] | POP
701 | 84 | pozink potrubí tvarové / m2 | m2 | 0.96 |  | 0 |  | 0 |  | 0 | 21 | 0 | 0 | 0 | 0 | 0 |  | Vlastní | Import | 0 | 0 |  |  |  |  | POL1_
702 | 86 | talířový ventil VEF 100 | ks | 2 |  | 0 |  | 0 |  | 0 | 21 | 0 | 0 | 0 | 0 | 0 |  | Vlastní | Import | 0 | 0 |  |  |  |  | POL1_
703 | 87 | trouba TS 100 | ks | 3 |  | 0 |  | 0 |  | 0 | 21 | 0 | 0 | 0 | 0 | 0 |  | Vlastní | Import | 0 | 0 |  |  |  |  | POL1_
704 | 88 | spojka N 100 | ks | 5 |  | 0 |  | 0 |  | 0 | 21 | 0 | 0 | 0 | 0 | 0 |  | Vlastní | Import | 0 | 0 |  |  |  |  | POL1_
705 | 89 | koleno 100 | ks | 1 |  | 0 |  | 0 |  | 0 | 21 | 0 | 0 | 0 | 0 | 0 |  | Vlastní | Import | 0 | 0 |  |  |  |  | POL1_
706 | 90 | odbočka OBJ 90 100-100 | ks | 1 |  | 0 |  | 0 |  | 0 | 21 | 0 | 0 | 0 | 0 | 0 |  | Vlastní | Import | 0 | 0 |  |  |  |  | POL1_
707 | 83 | pozink potrubí rovné / m2 | m2 | 3.36 |  | 0 |  | 0 |  | 0 | 21 | 0 | 0 | 0 | 0 | 0 |  | Vlastní | Import | 0 | 0 |  |  |  |  | POL3_
708 | 85 | spojovací manžeta | ks | 2 |  | 0 |  | 0 |  | 0 | 21 | 0 | 0 | 0 | 0 | 0 |  | Vlastní | Import | 0 | 0 |  |  |  |  | POL3_
Díl: | M24-ZOO8 | Zařízení 8 KUCHYŇSKÉ PROSTORY - DIGESTOŘE |  |  |  | 0 |  | 0 |  | 0 |  | 0 |  | 0 |  | 0 |  |  |  |  | 0 |  |  |  |  | DIL
709 | 91 | kuchyňská digestoř | ks | 2 |  | 0 |  | 0 |  | 0 | 21 | 0 | 0 | 0 | 0 | 0 |  | Vlastní | Import | 0 | 0 |  |  |  |  | POL1_
|  | N = 100 W , 230V | [23 empty] | POP
|  | výkon 300m3/hod | [23 empty] | POP
710 | 92 | přetlaková klapka na fasádě 300x100 hliník / šedá | ks | 2 |  | 0 |  | 0 |  | 0 | 21 | 0 | 0 | 0 | 0 | 0 |  | Vlastní | Import | 0 | 0 |  |  |  |  | POL1_
|  | Potrubí z pozinkovaného plech sk I dle PK 120401, spoje R | [23 empty] | POP
|  | přechod 300x100/ o 150 - dl. 300 | [23 empty] | POP
|  | trouba 300x100/600 v.p. | [23 empty] | POP
|  | Souhrn pozinkovaného potrubí / m2 | [23 empty] | POP
711 | 94 | pozink potrubí tvarové / m2 | m2 | 0.24 |  | 0 |  | 0 |  | 0 | 21 | 0 | 0 | 0 | 0 | 0 |  | Vlastní | Import | 0 | 0 |  |  |  |  | POL1_
|  | Potrubí SPIRO | [23 empty] | POP
712 | 95 | trouba TS 150 | ks | 6 |  | 0 |  | 0 |  | 0 | 21 | 0 | 0 | 0 | 0 | 0 |  | Vlastní | Import | 0 | 0 |  |  |  |  | POL1_
713 | 96 | koleno 150 | ks | 2 |  | 0 |  | 0 |  | 0 | 21 | 0 | 0 | 0 | 0 | 0 |  | Vlastní | Import | 0 | 0 |  |  |  |  | POL1_
714 | 97 | flexi napojení potrubí na ventily 1m | ks | 2 |  | 0 |  | 0 |  | 0 | 21 | 0 | 0 | 0 | 0 | 0 |  | Vlastní | Import | 0 | 0 |  |  |  |  | POL1_
715 | 93 | pozink potrubí rovné / m2 | m2 | 0.48 |  | 0 |  | 0 |  | 0 | 21 | 0 | 0 | 0 | 0 | 0 |  | Vlastní | Import | 0 | 0 |  |  |  |  | POL3_
Díl: | M24-ZOO9 | Zařízení 9 KLIMATIZACE KANCELÁŘÍ 1.02-1.05 A RECEPCE |  |  |  | 0 |  | 0 |  | 0 |  | 0 |  | 0 |  | 0 |  |  |  |  | 0 |  |  |  |  | DIL
716 | 100 | vnitřní kondenzační jednotka | ks | 2 |  | 0 |  | 0 |  | 0 | 21 | 0 | 0 | 0 | 0 | 0 |  | Vlastní | Import | 0 | 0 |  |  |  |  | POL1_
|  | Qchl = 3,5 kW, | [23 empty] | POP
717 | 101 | propojovací a montážní materiál / m | bm | 52 |  | 0 |  | 0 |  | 0 | 21 | 0 | 0 | 0 | 0 | 0 |  | Vlastní | Import | 0 | 0 |  |  |  |  | POL1_
718 | 102 | dveřní clona | ks | 1 |  | 0 |  | 0 |  | 0 | 21 | 0 | 0 | 0 | 0 | 0 |  | Vlastní | Import | 0 | 0 |  |  |  |  | POL1_
|  | N = 9,3 kW / 230 V | [23 empty] | POP
719 | 98 | venkovní kondenzační jednotka MULTI | ks | 1 |  | 0 |  | 0 |  | 0 | 21 | 0 | 0 | 0 | 0 | 0 |  | Vlastní | Import | 0 | 0 |  |  |  |  | POL1_
|  | Qchl = 10 kW, N = 2,86 kW / 230 V | [23 empty] | POP
720 | 99 | vnitřní kondenzační jednotka | ks | 3 |  | 0 |  | 0 |  | 0 | 21 | 0 | 0 | 0 | 0 | 0 |  | Vlastní | Import | 0 | 0 |  |  |  |  | POL1_
|  | Qchl = 2,5 kW, | [23 empty] | POP
[24 empty] | 15 | 21
| Celkem |  |  |  |  | 0 | [17 empty] | 0 | 0 | SUM
JKSO:
| 801.6 | Budovy pro řízení, správu a administrativu | [23 empty] | JKSO
| 3380 m3 | svislá nosná konstrukce zděná z cihel,tvárnic, bloků | [23 empty] | JKSOChar
|  | novostavba objektu | [23 empty] | JKSOAkce
END

## SO 01 03.1 Pol
Položkový soupis prací a dodávek | [25 empty] | #TypZaznamu#
S: | 122 | Provozní budova ZOO Hodonín Novostavba | [23 empty] | STA
O: | SO 01 | Stavební část | [20 empty] | STA |  |  | OBJ
R: | 03.1 | Gastro vybavení | [23 empty] | ROZ
P.č. | Číslo položky | Název položky | MJ | množství | cena / MJ | Celkem | Dodávka | Dodávka celk. | Montáž | Montáž celk. | DPH | cena s DPH | hmotnost / MJ | hmotnost celk.(t) | dem. hmotnost / MJ | dem. hmotnost celk.(t) | Ceník | Cen. soustava / platnost | Cenová úroveň | Nhod / MJ | Nhod celk. | Dodavatel
Díl: | M42 | Montáž zařízení potravinářského průmyslu |  |  |  | 0 |  | 0 |  | 0 |  | 0 |  | 0 |  | 0 |  |  |  |  | 0 |  |  |  |  | DIL
1 | tech1 | Regálová sestava nerez, 4 P 5600x600x1800 | ks | 1 |  | 0 |  | 0 |  | 0 | 21 | 0 | 0 | 0 | 0 | 0 |  | Vlastní | Import | 0 | 0 |  |  |  |  | POL1_
2 | tech2 | Odkládací skříň na pracovní pomůcky, posuvné dveře, dělená 1600x700x1800 | ks | 1 |  | 0 |  | 0 |  | 0 | 21 | 0 | 0 | 0 | 0 | 0 |  | Vlastní | Import | 0 | 0 |  |  |  |  | POL1_
3 | tech3 | Regál nerez 5 P 1800x600x1800 | ks | 1 |  | 0 |  | 0 |  | 0 | 21 | 0 | 0 | 0 | 0 | 0 |  | Vlastní | Import | 0 | 0 |  |  |  |  | POL1_
4 | tech41 | Mycí stůl skříňový(1500x600x900), police,lisovaná vana 400x400x250 vlevo | ks | 1 |  | 0 |  | 0 |  | 0 | 21 | 0 | 0 | 0 | 0 | 0 |  | Vlastní | Import | 0 | 0 |  |  |  |  | POL1_
5 | tech4 | Pracovní stůl s policí 1550x700x900 | ks | 1 |  | 0 |  | 0 |  | 0 | 21 | 0 | 0 | 0 | 0 | 0 |  | Vlastní | Import | 0 | 0 |  |  |  |  | POL1_
6 | tech7 | Váha stolní CAS | ks | 1 |  | 0 |  | 0 |  | 0 | 21 | 0 | 0 | 0 | 0 | 0 |  | Vlastní | Import | 0 | 0 |  |  |  |  | POL1_
7 | tech8 | Mrazící skříň nerezová 400 l 600x600x1800 | ks | 1 |  | 0 |  | 0 |  | 0 | 21 | 0 | 0 | 0 | 0 | 0 |  | Vlastní | Import | 0 | 0 |  |  |  |  | POL1_
8 | tech9 | Stolový nástavec 2 P 2100x500x700 | ks | 1 |  | 0 |  | 0 |  | 0 | 21 | 0 | 0 | 0 | 0 | 0 |  | Vlastní | Import | 0 | 0 |  |  |  |  | POL1_
9 | tech10 | Pracovní stůl s policí a zásuvkou 2150x600x900 | ks | 2 |  | 0 |  | 0 |  | 0 | 21 | 0 | 0 | 0 | 0 | 0 |  | Vlastní | Import | 0 | 0 |  |  |  |  | POL1_
10 | tech11 | Velký pracovní stůl s policí 1600x1200x900 | ks | 1 |  | 0 |  | 0 |  | 0 | 21 | 0 | 0 | 0 | 0 | 0 |  | Vlastní | Import | 0 | 0 |  |  |  |  | POL1_
11 | tech12 | Vestavná sklokeramická varná deska | ks | 2 |  | 0 |  | 0 |  | 0 | 21 | 0 | 0 | 0 | 0 | 0 |  | Vlastní | Indiv | 0 | 0 |  |  |  |  | POL1_
12 | tech13 | Dvoudřez, police, zásuvka 1200x600x900 | ks | 1 |  | 0 |  | 0 |  | 0 | 21 | 0 | 0 | 0 | 0 | 0 |  | Vlastní | Import | 0 | 0 |  |  |  |  | POL1_
13 | tech14 | Pracovní stůl s 1 P a 1 zásuvkou 1450x600x900 | ks | 1 |  | 0 |  | 0 |  | 0 | 21 | 0 | 0 | 0 | 0 | 0 |  | Vlastní | Import | 0 | 0 |  |  |  |  | POL1_
14 | tech15 | Mrazící truhla 464 l, nerez víko a silver opláštění, HF 506 STEEL 1560x695x850 | ks | 1 |  | 0 |  | 0 |  | 0 | 21 | 0 | 0 | 0 | 0 | 0 |  | Vlastní | Import | 0 | 0 |  |  |  |  | POL1_
15 | tech16 | Stůl mycí ,2 lis.vany,police 1500x630x900 | ks | 1 |  | 0 |  | 0 |  | 0 | 21 | 0 | 0 | 0 | 0 | 0 |  | Vlastní | Indiv | 0 | 0 |  |  |  |  | POL1_
16 | tech17 | Nástavec nad stoly, 2 P 3500x350x700 | ks | 1 |  | 0 |  | 0 |  | 0 | 21 | 0 | 0 | 0 | 0 | 0 |  | Vlastní | Import | 0 | 0 |  |  |  |  | POL1_
17 | tech18 | Dvoudřez,lis.vany,police 1050x630x900 | ks | 1 |  | 0 |  | 0 |  | 0 | 21 | 0 | 0 | 0 | 0 | 0 |  | Vlastní | Indiv | 0 | 0 |  |  |  |  | POL1_
18 | tech19 | Pracovní stůl s 1 P a 1 zásuvkou 900x630x900 | ks | 1 |  | 0 |  | 0 |  | 0 | 21 | 0 | 0 | 0 | 0 | 0 |  | Vlastní | Import | 0 | 0 |  |  |  |  | POL1_
19 | tech20 | Chladnička 400 l nerezová 600x600x1800 | ks | 1 |  | 0 |  | 0 |  | 0 | 21 | 0 | 0 | 0 | 0 | 0 |  | Vlastní | Import | 0 | 0 |  |  |  |  | POL1_
20 | tech21 | Regál na termoporty, nerez 4 P 1300x700x1800 | ks | 1 |  | 0 |  | 0 |  | 0 | 21 | 0 | 0 | 0 | 0 | 0 |  | Vlastní | Import | 0 | 0 |  |  |  |  | POL1_
21 | tech22 | Chladnička 400 l nerezová 600x600x1800 | ks | 1 |  | 0 |  | 0 |  | 0 | 21 | 0 | 0 | 0 | 0 | 0 |  | Vlastní | Import | 0 | 0 |  |  |  |  | POL1_
22 | tech23 | Mikrovlnka nerez, programovatelná, 1000W, MWP 1052 – 25 510x430x310 | ks | 1 |  | 0 |  | 0 |  | 0 | 21 | 0 | 0 | 0 | 0 | 0 |  | Vlastní | Import | 0 | 0 |  |  |  |  | POL1_
23 | tech24 | Pracovní stůl s policí a zásuvkou 2150x700x900 | ks | 1 |  | 0 |  | 0 |  | 0 | 21 | 0 | 0 | 0 | 0 | 0 |  | Vlastní | Import | 0 | 0 |  |  |  |  | POL1_
24 | tech26 | Mycí stůl, 1 P, vana 500x400 2500x700x900 | ks | 1 |  | 0 |  | 0 |  | 0 | 21 | 0 | 0 | 0 | 0 | 0 |  | Vlastní | Import | 0 | 0 |  |  |  |  | POL1_
25 | tech27 | Podstolová myčka N 700, aut. Změkčovač, mycí a oplach. Prostř. 585x610x825 | ks | 1 |  | 0 |  | 0 |  | 0 | 21 | 0 | 0 | 0 | 0 | 0 |  | Vlastní | Import | 0 | 0 |  |  |  |  | POL1_
26 | tech28 | Profi sprcha | ks | 1 |  | 0 |  | 0 |  | 0 | 21 | 0 | 0 | 0 | 0 | 0 |  | Vlastní | Import | 0 | 0 |  |  |  |  | POL1_
27 | tech29 | Pracovní stůl s policí 1800x700x900 | ks | 1 |  | 0 |  | 0 |  | 0 | 21 | 0 | 0 | 0 | 0 | 0 |  | Vlastní | Import | 0 | 0 |  |  |  |  | POL1_
28 | tech30 | Lázeň na 3 GN 1/1 stacionární + sada GN 1200x700x900 | ks | 1 |  | 0 |  | 0 |  | 0 | 21 | 0 | 0 | 0 | 0 | 0 |  | Vlastní | Import | 0 | 0 |  |  |  |  | POL1_
29 | tech31 | Dvoutubus na talíře pojízdný, vyhřívaný 960x490x900 | ks | 1 |  | 0 |  | 0 |  | 0 | 21 | 0 | 0 | 0 | 0 | 0 |  | Vlastní | Import | 0 | 0 |  |  |  |  | POL1_
30 | tech32 | Podstolová lednice na saláty 600x600x850 | ks | 1 |  | 0 |  | 0 |  | 0 | 21 | 0 | 0 | 0 | 0 | 0 |  | Vlastní | Import | 0 | 0 |  |  |  |  | POL1_
31 | tech33 | Zásobník na příbory a tácy | ks | 1 |  | 0 |  | 0 |  | 0 | 21 | 0 | 0 | 0 | 0 | 0 |  | Vlastní | Import | 0 | 0 |  |  |  |  | POL1_
32 | tech34 | Pojezdová dráha 1500 | ks | 1 |  | 0 |  | 0 |  | 0 | 21 | 0 | 0 | 0 | 0 | 0 |  | Vlastní | Import | 0 | 0 |  |  |  |  | POL1_
33 | tech35 | Pojezdová dráha 800 | ks | 1 |  | 0 |  | 0 |  | 0 | 21 | 0 | 0 | 0 | 0 | 0 |  | Vlastní | Import | 0 | 0 |  |  |  |  | POL1_
34 | tech36 | Stůl mycí,2 lis.vany vpravo,police 1950x700x900 | ks | 1 |  | 0 |  | 0 |  | 0 | 21 | 0 | 0 | 0 | 0 | 0 |  | Vlastní | Indiv | 0 | 0 |  |  |  |  | POL1_
35 | tech37 | Pracovní stůl nad ledničku 700x700x900 | ks | 1 |  | 0 |  | 0 |  | 0 | 21 | 0 | 0 | 0 | 0 | 0 |  | Vlastní | Import | 0 | 0 |  |  |  |  | POL1_
36 | tech40 | Doprava a montáž zařízení | ks | 1 |  | 0 |  | 0 |  | 0 | 21 | 0 | 0 | 0 | 0 | 0 |  | Vlastní | Indiv | 0 | 0 |  |  |  |  | POL1_
[24 empty] | 15 | 21
| Celkem |  |  |  |  | 0 | [17 empty] | 0 | 0 | SUM
JKSO:
| 801.6 | Budovy pro řízení, správu a administrativu | [23 empty] | JKSO
| 3380 m3 | svislá nosná konstrukce zděná z cihel,tvárnic, bloků | [23 empty] | JKSOChar
|  | novostavba objektu | [23 empty] | JKSOAkce
END

## SO 02 02.1 Pol
Položkový soupis prací a dodávek | [25 empty] | #TypZaznamu#
S: | 122 | Provozní budova ZOO Hodonín Novostavba | [23 empty] | STA
O: | SO 02 | Zpevněné plochy | [20 empty] | STA |  |  | OBJ
R: | 02.1 | Zpevněné plochy | [23 empty] | ROZ
P.č. | Číslo položky | Název položky | MJ | množství | cena / MJ | Celkem | Dodávka | Dodávka celk. | Montáž | Montáž celk. | DPH | cena s DPH | hmotnost / MJ | hmotnost celk.(t) | dem. hmotnost / MJ | dem. hmotnost celk.(t) | Ceník | Cen. soustava / platnost | Cenová úroveň | Nhod / MJ | Nhod celk. | Dodavatel
Díl: | 1 | Zemní práce |  |  |  | 0 |  | 0 |  | 0 |  | 0 |  | 0.05 |  | 0 |  |  |  |  | 157.99 |  |  |  |  | DIL
1 | 122201101R00 | Odkopávky a prokopávky nezapažené v hornině 3 do 100 m3 | m3 | 94.6041 |  | 0 |  | 0 |  | 0 | 21 | 0 | 0 | 0 | 0 | 0 | 800-1 | RTS 18/ I | RTS 18/ I | 0.368 | 34.81 |  |  |  |  | POL1_1
|  | s přehozením výkopku na vzdálenost do 3 m nebo s naložením na dopravní prostředek, | [23 empty] | SPI
|  | "Pro rampy : 0,75*(0,5+0,3+0,5)*(18,3+17,9+19,9+1,75)*1,1 |  | 62.0441 | [21 empty] | VV | 0
|  | "Podsypy" : 74*0,4*1,1 |  | 32.56 | [21 empty] | VV | 0
2 | 122201109R00 | Odkopávky a prokopávky nezapažené v hornině 3 příplatek k cenám za lepivost horniny | m3 | 94.6041 |  | 0 |  | 0 |  | 0 | 21 | 0 | 0 | 0 | 0 | 0 | 800-1 | RTS 18/ I | RTS 18/ I | 0.058 | 5.49 |  |  |  |  | POL1_1
|  | s přehozením výkopku na vzdálenost do 3 m nebo s naložením na dopravní prostředek, | [23 empty] | SPI
3 | 139601102R00 | Ruční výkop jam, rýh a šachet v hornině 3 | m3 | 2.552 |  | 0 |  | 0 |  | 0 | 21 | 0 | 0 | 0 | 0 | 0 | 800-1 | RTS 18/ I | RTS 18/ I | 3.533 | 9.02 |  |  |  |  | POL1_
|  | s přehozením na vzdálenost do 5 m nebo s naložením na ruční dopravní prostředek | [23 empty] | SPI
|  | "Pro patky" : 11*(0,4*0,4*1,45) |  | 2.552 | [21 empty] | VV | 0
4 | 162701105R00 | Vodorovné přemístění výkopku z horniny 1 až 4, na vzdálenost přes 9 000 do 10 000 m | m3 | 49.4299 |  | 0 |  | 0 |  | 0 | 21 | 0 | 0 | 0 | 0 | 0 | 800-1 | RTS 18/ I | RTS 18/ I | 0.011 | 0.54 |  |  |  |  | POL1_1
|  | po suchu, bez ohledu na druh dopravního prostředku, bez naložení výkopku, avšak se složením bez rozhrnutí, | [23 empty] | SPI
|  | "Pro patky" : 11*(0,4*0,4*1,45) |  | 2.552 | [21 empty] | VV | 0
|  | "Pro rampy : 0,75*0,3*(18,3+17,9+19,9+1,75)*1,1 |  | 14.3179 | [21 empty] | VV | 0
|  | "Podsypy" : 74*0,4*1,1 |  | 32.56 | [21 empty] | VV | 0
5 | 162701109R00 | Vodorovné přemístění výkopku příplatek k ceně za každých dalších i započatých 1 000 m přes 10 000 m z horniny 1 až 4 | m3 | 468.779 |  | 0 |  | 0 |  | 0 | 21 | 0 | 0 | 0 | 0 | 0 | 800-1 | RTS 18/ I | RTS 18/ I | 0 | 0 |  |  |  |  | POL1_1
|  | po suchu, bez ohledu na druh dopravního prostředku, bez naložení výkopku, avšak se složením bez rozhrnutí, | [23 empty] | SPI
|  | 46,8779*10 |  | 468.779 | [21 empty] | VV | 0
6 | 171201201T00 | Uložení výkopku na skládku | m3 | 46.8779 |  | 0 |  | 0 |  | 0 | 21 | 0 | 0 | 0 | 0 | 0 |  | Vlastní | Indiv | 0.009 | 0.42 |  |  |  |  | POL1_1
7 | 175101201R00 | Obsyp objektů bez prohození sypaniny | m3 | 47.7263 |  | 0 |  | 0 |  | 0 | 21 | 0 | 0 | 0 | 0 | 0 | 800-1 | RTS 18/ I | RTS 18/ I | 2.195 | 104.76 |  |  |  |  | POL1_
|  | sypaninou z vhodných hornin tř. 1 - 4 nebo materiálem, uloženým ve vzdálenosti do 30 m od vnějšího kraje objektu, pro jakoukoliv míru zhutnění, | [23 empty] | SPI |  | sypaninou z vhodných hornin tř. 1 - 4 nebo materiálem, uloženým ve vzdálenosti do 30 m od vnějšího kraje objektu, pro jakoukoliv míru zhutnění,
|  | "Pro rampy : 0,75*(0,5+0,5)*(18,3+17,9+19,9+1,75)*1,1 |  | 47.7263 | [21 empty] | VV | 0
8 | 181201102R00 | Úprava pláně v násypech v hornině 1 až 4, se zhutněním | m2 | 164.1255 |  | 0 |  | 0 |  | 0 | 21 | 0 | 0 | 0 | 0 | 0 | 800-1 | RTS 18/ I | RTS 18/ I | 0.018 | 2.95 |  |  |  |  | POL1_1
|  | vyrovnání výškových rozdílů, plochy vodorovné a plochy do sklonu 1 : 5, | [23 empty] | SPI
|  | "Pro rampy : (0,5+0,3+0,5)*(18,3+17,9+19,9+1,75)*1,1 |  | 82.7255 | [21 empty] | VV | 0
|  | "Podsypy" : 74*1,1 |  | 81.4 | [21 empty] | VV | 0
9 | 199000002R00 | Poplatky za skládku horniny 1- 4 | m3 | 46.8776 |  | 0 |  | 0 |  | 0 | 21 | 0 | 0 | 0 | 0 | 0 | 800-1 | RTS 18/ I | RTS 18/ I | 0 | 0 |  |  |  |  | POL1_1
10 | 184217 OA01 | VYSAZ STROMŮ OBV KMENE DO 20CM S BALEM VČET VÝKOPU JAMKY DUB, vč.následné péče | kus | 2 |  | 0 |  | 0 |  | 0 | 21 | 0 | 0.02556 | 0.05 | 0 | 0 |  | Vlastní | Indiv | 0 | 0 |  |  |  |  | POL2_
Díl: | 11 | Přípravné a přidružené práce |  |  |  | 0 |  | 0 |  | 0 |  | 0 |  | 0 |  | 16.34 |  |  |  |  | 23.97 |  |  |  |  | DIL
11 | 113107310R00 | Odstranění podkladů nebo krytů Odstranění podkladu pl. 50 m2,kam.těžené tl.10 cm | m2 | 16 |  | 0 |  | 0 |  | 0 | 21 | 0 | 0 | 0 | 0.22 | 3.52 | 822-1 | RTS 18/ I | RTS 18/ I | 0.251 | 4.02 |  |  |  |  | POL1_1
|  | Vybourání asfaltové vozovky pro osazení nového obrubníku - Asf : 16 |  | 16 | [21 empty] | VV | 0
12 | 113108315R00 | Odstranění podkladů nebo krytů živičných, v ploše jednotlivě do 50 m2, tloušťka vrstvy 150 mm | m2 | 16 |  | 0 |  | 0 |  | 0 | 21 | 0 | 0 | 0 | 0.33 | 5.28 | 822-1 | RTS 18/ I | RTS 18/ I | 0.625 | 10 |  |  |  |  | POL1_1
13 | 113202111R00 | Vytrhání obrub z krajníků nebo obrubníků stojatých | m | 52 |  | 0 |  | 0 |  | 0 | 21 | 0 | 0 | 0 | 0.145 | 7.54 | 822-1 | RTS 18/ I | RTS 18/ I | 0.133 | 6.92 |  |  |  |  | POL1_1
|  | s vybouráním lože, s přemístěním hmot na skládku na vzdálenost do 3 m nebo naložením na dopravní prostředek | [23 empty] | SPI
14 | 919735113R00 | Řezání stávajících krytů nebo podkladů živičných, hloubky přes 100 do 150 mm | m | 55 |  | 0 |  | 0 |  | 0 | 21 | 0 | 0 | 0 | 0 | 0 | 822-1 | RTS 18/ I | RTS 18/ I | 0.055 | 3.03 |  |  |  |  | POL1_1
|  | včetně spotřeby vody | [23 empty] | SPI
|  | Vybourání asfaltové vozovky pro osazení nového obrubníku - Asf : 55 |  | 55 | [21 empty] | VV | 0
Díl: | 181 | Sadové a parkové úpravy |  |  |  | 0 |  | 0 |  | 0 |  | 0 |  | 62.14 |  | 0 |  |  |  |  | 76.61 |  |  |  |  | DIL
15 | 181301105R00 | Rozprostření a urovnání ornice v rovině v souvislé ploše do 500 m2, tloušťka vrstvy přes 250 do 300 mm | m2 | 124 |  | 0 |  | 0 |  | 0 | 21 | 0 | 0 | 0 | 0 | 0 | 800-1 | RTS 18/ I | RTS 18/ I | 0.416 | 51.58 |  |  |  |  | POL1_1
|  | s případným nutným přemístěním hromad nebo dočasných skládek na místo potřeby ze vzdálenosti do 30 m, v rovině nebo ve svahu do 1 : 5, | [23 empty] | SPI
|  | Trav : 124 |  | 124 | [21 empty] | VV | 0
16 | 180400021RA0 | Založení trávníku s dodáním osiva parkového, ve svahu | m2 | 124 |  | 0 |  | 0 |  | 0 | 21 | 0 | 3e-05 | 0 | 0 | 0 | AP-HSV | RTS 18/ I | RTS 18/ I | 0.113 | 14.01 |  |  |  |  | POL2_1
17 | 183400010RA0 | Příprava půdy pro výsadbu v rovině, ruční, chemické odplevelení, rytí, hnojení | m2 | 124 |  | 0 |  | 0 |  | 0 | 21 | 0 | 0.0002 | 0.02 | 0 | 0 | AP-HSV | RTS 18/ I | RTS 18/ I | 0.0889 | 11.02 |  |  |  |  | POL2_
18 | 10364200R | ornice pro pozemkové úpravy | m3 | 37.2 |  | 0 |  | 0 |  | 0 | 21 | 0 | 1.67 | 62.12 | 0 | 0 | SPCM | RTS 18/ I | RTS 18/ I | 0 | 0 |  |  |  |  | POL3_
|  | 124*0,3 |  | 37.2 | [21 empty] | VV | 0
Díl: | 2 | Základy a zvláštní zakládání |  |  |  | 0 |  | 0 |  | 0 |  | 0 |  | 11.66 |  | 0 |  |  |  |  | 5.96 |  |  |  |  | DIL
19 | 211531111R00 | Výplň odvodňovacích žeber kamenivem hrubým drceným frakce 16 - 63 mm | m3 | 2.376 |  | 0 |  | 0 |  | 0 | 21 | 0 | 1.63 | 3.87 | 0 | 0 | 800-2 | RTS 18/ I | RTS 18/ I | 0.92 | 2.19 |  |  |  |  | POL1_1
|  | do rýh bez zhutnění s úpravou povrchu výplně, s vytvořením průduchů z lomového kamene | [23 empty] | SPI
|  | "Drenáž" : (0,3*(4*(2,0*0,5)+2*(3,2*0,5)))*1,1 |  | 2.376 | [21 empty] | VV | 0
20 | 275313711R00 | Beton základových patek prostý třídy C 25/30 | m3 | 3.0624 |  | 0 |  | 0 |  | 0 | 21 | 0 | 2.525 | 7.73 | 0 | 0 | 801-1 | RTS 18/ I | RTS 18/ I | 0.477 | 1.46 |  |  |  |  | POL1_1
|  | "Patky u sloupků" : 11*(0,4*0,4*1,45)*1,2 |  | 3.0624 | [21 empty] | VV | 0
21 | 289970111R00 | Geotextílie separační, filtrační, zpevňující polypropylén, 300 g/m2 | m2 | 24.6 |  | 0 |  | 0 |  | 0 | 21 | 0 | 0.0005 | 0.01 | 0 | 0 | 800-2 | RTS 18/ I | RTS 18/ I | 0.094 | 2.31 |  |  |  |  | POL1_1
|  | "Vodorovně" : 4*0,5*2,0+2*3,2*0,5 |  | 7.2 | [21 empty] | VV | 0
|  | "Svisle" : 4*5,0*0,5+2*7,4*0,5 |  | 17.4 | [21 empty] | VV | 0
22 | 20001R | Zálivka sloupů plotu | kus | 12 |  | 0 |  | 0 |  | 0 | 21 | 0 | 0 | 0 | 0 | 0 |  | Vlastní | Indiv | 0 | 0 |  |  |  |  | POL1_1
23 | 28611156.AR | trubka plastová kanalizační PVC; hladká, s hrdlem; Sn 4 kN/m2; D = 200,0 mm; s = 4,90 mm; l = 1000,0 mm | kus | 11 |  | 0 |  | 0 |  | 0 | 21 | 0 | 0.0041 | 0.05 | 0 | 0 | SPCM | RTS 18/ I | RTS 18/ I | 0 | 0 |  |  |  |  | POL3_0
|  | 11 |  | 11 | [21 empty] | VV | 0
24 | 28611220R | trubka plastová drenážní PVC-U; ohebná; perforovaná po celém obvodu; DN 50,0 mm | m | 8.8 |  | 0 |  | 0 |  | 0 | 21 | 0 | 0.00016 | 0 | 0 | 0 | SPCM | RTS 13/ I | Indiv | 0 | 0 |  |  |  |  | POL3_0
|  | 0,8*10*1,1 |  | 8.8 | [21 empty] | VV | 0
Díl: | 48 | Rampy |  |  |  | 0 |  | 0 |  | 0 |  | 0 |  | 117.03 |  | 0 |  |  |  |  | 410.21 |  |  |  |  | DIL
25 | 311351807T00 | Příplatek za použití drenážního potahu bednění pro pohledový beton | m2 | 51.7298 |  | 0 |  | 0 |  | 0 | 21 | 0 | 0 | 0 | 0 | 0 |  | Vlastní | Indiv | 0 | 0 |  |  |  |  | POL1_
|  | Rampa podél JZ stěny : | [23 empty] | VV | 0
|  | stěny : (3,425*0,52/2+9,1*(0,52+0,56)*2+0,75*0,56/2+(2+11,2+0,3+4,7+2,0)*0,8)*1,05 |  | 38.7623 | [21 empty] | VV | 0
|  | Rampa podél SZ stěny : | [23 empty] | VV | 0
|  | stěny : ((2+13,65+2-4,425)*0,8+4,425*0,8/2)*1,05 |  | 12.9675 | [21 empty] | VV | 0
26 | 380321342R00 | Kompletní konstrukce z betonu železového třídy C 20/25, tloušťky konstrukce od 150 do 300 mm | m3 | 40.5976 |  | 0 |  | 0 |  | 0 | 21 | 0 | 2.5914 | 105.2 | 0 | 0 | 801-5 | RTS 18/ I | RTS 18/ I | 2.047 | 83.1 |  |  |  |  | POL1_
|  | čistíren odpadních vod (mimo budovy), nádrží, vodojemů, žlabů nebo kanálů, včetně pomocného pracovního lešení o výšce podlahy do 1900 mm a pro zatížení do 1,5 kPa, | [23 empty] | SPI |  | čistíren odpadních vod (mimo budovy), nádrží, vodojemů, žlabů nebo kanálů, včetně pomocného pracovního lešení o výšce podlahy do 1900 mm a pro zatížení do 1,5 kPa,
|  | Rampa podél JZ stěny : | [23 empty] | VV | 0
|  | základové pasy : 0,3*((2+13,275+2)*(0,87+0,76)/2+(2+11,2+0,3+4,7+2,0+2,0)*0,75)*1,05 |  | 9.6797 | [21 empty] | VV | 0
|  | stěny : 0,3*(3,425*0,52/2+9,1*(0,52+0,56)*2+0,75*0,56/2+(2+11,2+0,3+4,7+2,0+2,0)*0,8)*1,05 |  | 12.1327 | [21 empty] | VV | 0
|  | schody : (2+3)*(0,30*0,17/2)*2,0*1,05 |  | 0.26775 | [21 empty] | VV | 0
|  | deska Bd2 : 0,15*(13,275+3,2+15,8)*1,1 |  | 5.3254 | [21 empty] | VV | 0
|  | deska Bd3 : 0,20*(7,925*2,0) |  | 3.17 | [21 empty] | VV | 0
|  | Mezisoučet |  | 30.5755 | [21 empty] | VV | 1
|  | Rampa podél SZ stěny : | [23 empty] | VV | 0
|  | základové pasy : 0,3*((2+13,65+2)*0,68)*1,05 |  | 3.7806 | [21 empty] | VV | 0
|  | stěny : 0,3*((2+13,65+2-4,425)*0,8+4,425*0,8/2)*1,05 |  | 3.8902 | [21 empty] | VV | 0
|  | deska Bd2 : 0,15*14,25*1,1 |  | 2.3512 | [21 empty] | VV | 0
|  | Mezisoučet |  | 10.0221 | [21 empty] | VV | 1
27 | 380356211R00 | Bednění kompletních konstrukcí omítaných z betonu prostého nebo železového obyčejného i vodostavebního, ploch rovinných, zřízení | m2 | 112.8002 |  | 0 |  | 0 |  | 0 | 21 | 0 | 0.06031 | 6.8 | 0 | 0 | 801-5 | RTS 18/ I | RTS 18/ I | 1.045 | 117.88 |  |  |  |  | POL1_
|  | čistíren odpadních vod (mimo budovy), nádrží, vodojemů, žlabů nebo kanálů: | [23 empty] | SPI
|  | - konstrukcí omítaných z betonu prostého nebo železového obyčejného i vodostavebního | [23 empty] | SPI
|  | - konstrukcí neomítaných z betonu prostého nebo železového obyčejného | [23 empty] | SPI
|  | Rampa podél JZ stěny : | [23 empty] | VV | 0
|  | základové pasy : 2*((2+13,275+2)*1,0+(2+0,3+4,7+2,0+2,0)*0,75)*1,05 |  | 53.6025 | [21 empty] | VV | 0
|  | stěny : 2*((2+13,275+2+2)*0,75+(2+0,3+4,7+2,0+2,0)*0,75)*1,05 |  | 47.6831 | [21 empty] | VV | 0
|  | schody : (2+3)*(0,17)*2,0*1,05 |  | 1.785 | [21 empty] | VV | 0
|  | Mezisoučet |  | 103.0706 | [21 empty] | VV | 1
|  | Rampa podél SZ stěny : | [23 empty] | VV | 0
|  | základové pasy : 0,3*((2+13,65+2)*0,75)*1,05 |  | 4.1698 | [21 empty] | VV | 0
|  | stěny : 0,3*((2+13,65+2)*1,0)*1,05 |  | 5.5598 | [21 empty] | VV | 0
|  | Mezisoučet |  | 9.7296 | [21 empty] | VV | 1
28 | 380356212R00 | Bednění kompletních konstrukcí omítaných z betonu prostého nebo železového obyčejného i vodostavebního, ploch rovinných, odbednění | m2 | 112.8002 |  | 0 |  | 0 |  | 0 | 21 | 0 | 0 | 0 | 0 | 0 | 801-5 | RTS 18/ I | RTS 18/ I | 0.395 | 44.56 |  |  |  |  | POL1_
|  | čistíren odpadních vod (mimo budovy), nádrží, vodojemů, žlabů nebo kanálů: | [23 empty] | SPI
|  | - konstrukcí omítaných z betonu prostého nebo železového obyčejného i vodostavebního | [23 empty] | SPI
|  | - konstrukcí neomítaných z betonu prostého nebo železového obyčejného | [23 empty] | SPI
29 | 380356221R00 | Bednění kompletních konstrukcí omítaných z betonu prostého nebo železového obyčejného i vodostavebního, ploch zaoblených, zřízení | m2 | 35.28 |  | 0 |  | 0 |  | 0 | 21 | 0 | 0.03931 | 1.39 | 0 | 0 | 801-5 | RTS 18/ I | RTS 18/ I | 1.98 | 69.85 |  |  |  |  | POL1_
|  | čistíren odpadních vod (mimo budovy), nádrží, vodojemů, žlabů nebo kanálů: | [23 empty] | SPI
|  | - konstrukcí omítaných z betonu prostého nebo železového obyčejného i vodostavebního | [23 empty] | SPI
|  | - konstrukcí neomítaných z betonu prostého nebo železového obyčejného | [23 empty] | SPI
|  | Rampa podél JZ stěny : | [23 empty] | VV | 0
|  | základové pasy : 2*(11,2*0,75)*1,05 |  | 17.64 | [21 empty] | VV | 0
|  | stěny : 2*(11,2*0,75)*1,05 |  | 17.64 | [21 empty] | VV | 0
30 | 380356222R00 | Bednění kompletních konstrukcí omítaných z betonu prostého nebo železového obyčejného i vodostavebního, ploch zaoblených, odbednění | m2 | 35.28 |  | 0 |  | 0 |  | 0 | 21 | 0 | 0 | 0 | 0 | 0 | 801-5 | RTS 18/ I | RTS 18/ I | 0.466 | 16.44 |  |  |  |  | POL1_
|  | čistíren odpadních vod (mimo budovy), nádrží, vodojemů, žlabů nebo kanálů: | [23 empty] | SPI
|  | - konstrukcí omítaných z betonu prostého nebo železového obyčejného i vodostavebního | [23 empty] | SPI
|  | - konstrukcí neomítaných z betonu prostého nebo železového obyčejného | [23 empty] | SPI
31 | 380361007R00 | Výztuž kompletních konstrukcí z oceli z oceli 10 505 | t | 3.5515 |  | 0 |  | 0 |  | 0 | 21 | 0 | 1.0253 | 3.64 | 0 | 0 | 801-5 | RTS 18/ I | RTS 18/ I | 22.07 | 78.38 |  |  |  |  | POL1_
|  | čistíren odpadních vod (mimo budovy), nádrží, vodojemů, žlabů nebo kanálů , včetně pomocného pracovního lešení o výšce podlahy do 1900 mm a pro zatížení do 1,5 kPa, | [23 empty] | SPI |  | čistíren odpadních vod (mimo budovy), nádrží, vodojemů, žlabů nebo kanálů , včetně pomocného pracovního lešení o výšce podlahy do 1900 mm a pro zatížení do 1,5 kPa,
|  | Rampa podél JZ stěny : | [23 empty] | VV | 0
|  | základové pasy : 9,97967*0,120 |  | 1.1976 | [21 empty] | VV | 0
|  | stěny : 6,98497*0,120 |  | 0.8382 | [21 empty] | VV | 0
|  | deska Bd2 : 2*0,00444*(13,275+3,2+15,8)*1,1 |  | 0.31526 | [21 empty] | VV | 0
|  | deska Bd3 : 2*0,00444*(7,925*2,0) |  | 0.14075 | [21 empty] | VV | 0
|  | Mezisoučet |  | 2.4918 | [21 empty] | VV | 1
|  | Rampa podél SZ stěny : | [23 empty] | VV | 0
|  | základové pasy : 3,78063*0,120 |  | 0.45368 | [21 empty] | VV | 0
|  | stěny : 3,89025*0,120 |  | 0.46683 | [21 empty] | VV | 0
|  | deska Bd2 : 2*0,00444*14,25*1,1 |  | 0.13919 | [21 empty] | VV | 0
|  | Mezisoučet |  | 1.0597 | [21 empty] | VV | 1
32 | 480011001X00 | Příplatek za metličkovou úpravu povrchu | m2 | 67.0275 |  | 0 |  | 0 |  | 0 | 21 | 0 | 0 | 0 | 0 | 0 |  | Vlastní | Indiv | 0 | 0 |  |  |  |  | POL1_
|  | Rampa podél JZ stěny : | [23 empty] | VV | 0
|  | deska Bd2 : (13,275+3,2+15,8)*1,1 |  | 35.5025 | [21 empty] | VV | 0
|  | deska Bd3 : (7,925*2,0) |  | 15.85 | [21 empty] | VV | 0
|  | Mezisoučet |  | 51.3525 | [21 empty] | VV | 1
|  | Rampa podél SZ stěny : | [23 empty] | VV | 0
|  | deska Bd2 : 14,25*1,1 |  | 15.675 | [21 empty] | VV | 0
|  | Mezisoučet |  | 15.675 | [21 empty] | VV | 1
Díl: | 56 | Podkladní vrstvy komunikací a zpevněných ploch |  |  |  | 0 |  | 0 |  | 0 |  | 0 |  | 0 |  | 0 |  |  |  |  | 76.53 |  |  |  |  | DIL
33 | 564561111R00 | Zřízení podkladu nebo podsypu ze sypaniny tloušťka po zhutnění 200 mm | m2 | 52.8 |  | 0 |  | 0 |  | 0 | 21 | 0 | 0 | 0 | 0 | 0 | 822-1 | RTS 18/ I | Import | 0.019 | 1 |  |  |  |  | POL1_
|  | s rozprostřením, vlhčením a zhutněním | [23 empty] | SPI
|  | Okapový chodník : 48*1,1 |  | 52.8 | [21 empty] | VV | 0
34 | 564561113R00 | Zřízení podkladu nebo podsypu ze sypaniny tloušťka po zhutnění 220 mm | m2 | 167.695 |  | 0 |  | 0 |  | 0 | 21 | 0 | 0 | 0 | 0 | 0 | 822-1 | RTS 18/ I | Import | 0.02 | 3.35 |  |  |  |  | POL1_
|  | s rozprostřením, vlhčením a zhutněním | [23 empty] | SPI
|  | zpevněná plocha mezi rampami : 2*7,925*2,0*1,1 |  | 34.87 | [21 empty] | VV | 0
|  | žlab : 2*36*0,6*1,1 |  | 47.52 | [21 empty] | VV | 0
|  | zpevněná plocha vedle žlabu : 2*22,25*1,3*1,1 |  | 63.635 | [21 empty] | VV | 0
|  | vchody : (4,2*2,25+5*2,05)*1,1 |  | 21.67 | [21 empty] | VV | 0
35 | 564571112R00 | Zřízení podkladu nebo podsypu ze sypaniny tloušťka po zhutnění 260 mm | m2 | 7.04 |  | 0 |  | 0 |  | 0 | 21 | 0 | 0 | 0 | 0 | 0 | 822-1 | RTS 18/ I | Import | 0.02 | 0.14 |  |  |  |  | POL1_
|  | s rozprostřením, vlhčením a zhutněním | [23 empty] | SPI
|  | zpevněná plocha mezi rampami : 3,2*2,0*1,1 |  | 7.04 | [21 empty] | VV | 0
36 | 631571010R00 | Násyp pod podlahy z kameniva bez dodávky materiálu bez určení tloušťky | m3 | 39.2373 |  | 0 |  | 0 |  | 0 | 21 | 0 | 0 | 0 | 0 | 0 | 801-1 | RTS 18/ I | Import | 1.836 | 72.04 |  |  |  |  | POL1_
|  | pod mazaniny a dlažby, popř. na plochých střechách, vodorovný nebo ve spádu, s udusáním a urovnáním povrchu, | [23 empty] | SPI
|  | Začátek provozního součtu | [23 empty] | VV
|  | "Chodník 200mm" : 48*0,2*1,1 |  | 10.56 | [21 empty] | VV | 2
|  | "Chodník 630mm" : 56*0,63*1,1 |  | 38.808 | [21 empty] | VV | 2
|  | "Chodník 380mm" : 60*0,38*1,1 |  | 25.08 | [21 empty] | VV | 2
|  | "Manipulační plocha 400mm" : 116*0,4*1,1 |  | 51.04 | [21 empty] | VV | 2
|  | "Žlab" : 1,0*38*1,1 |  | 41.8 | [21 empty] | VV | 2
|  | Konec provozního součtu | [23 empty] | VV
|  | Rampa podél JZ stěny : 13,275*1,7*0,63+10,2*1,9*0,38+4,7*1,7*0,38 |  | 24.6181 | [21 empty] | VV | 0
|  | Rampa podél SZ stěny : 13,65*1,7*0,63 |  | 14.6191 | [21 empty] | VV | 0
37 | 58337369R | štěrkopísek frakce 0,0 až 63,0 mm; třída B | t | 168.1891 |  | 0 |  | 0 |  | 0 | 21 | 0 | 0 | 0 | 0 | 0 | SPCM | RTS 18/ I | Import | 0 | 0 |  |  |  |  | POL3_
|  | (39,2373+52,8*0,20+167,695*0,22+7,04*0,26)*1,9 |  | 168.1891 | [21 empty] | VV | 0
Díl: | 57 | Kryty štěrkových a živičných komunikací |  |  |  | 0 |  | 0 |  | 0 |  | 0 |  | 8.46 |  | 0 |  |  |  |  | 4.87 |  |  |  |  | DIL
38 | 566905111R00 | Vyspravení podkladu po překopech podkladním betonem | m3 | 2.4 |  | 0 |  | 0 |  | 0 | 21 | 0 | 2.5 | 6 | 0 | 0 | 822-1 | RTS 18/ I | RTS 18/ I | 1.21 | 2.9 |  |  |  |  | POL1_
|  | pro inženýrské sítě, se zhutněním | [23 empty] | SPI
|  | Oprava asfaltové vozovky - Asf : 16*0,15 |  | 2.4 | [21 empty] | VV | 0
39 | 572952112R00 | Vyspravení krytu po překopech pro inženýrské sítě asfaltovým betonem, po zhutnění tloušťky přes 50 do 70 mm | m2 | 16 |  | 0 |  | 0 |  | 0 | 21 | 0 | 0.15382 | 2.46 | 0 | 0 | 822-1 | RTS 18/ I | RTS 18/ I | 0.123 | 1.97 |  |  |  |  | POL1_
|  | Oprava asfaltové vozovky - Asf : 16 |  | 16 | [21 empty] | VV | 0
Díl: | 59 | Dlažby a předlažby komunikací |  |  |  | 0 |  | 0 |  | 0 |  | 0 |  | 25.57 |  | 0 |  |  |  |  | 33.28 |  |  |  |  | DIL
40 | 564861111RT4 | Podklad ze štěrkodrti s rozprostřením a zhutněním frakce 0-63 mm, tloušťka po zhutnění 200 mm | m2 | 48 |  | 0 |  | 0 |  | 0 | 21 | 0 | 0.441 | 21.17 | 0 | 0 | 822-1 | RTS 18/ I | RTS 18/ I | 0.029 | 1.39 |  |  |  |  | POL1_1
|  | Bd1 : 48 |  | 48 | [21 empty] | VV | 0
41 | 591241111R00 | Kladení dlažby z kostek drobných z kamene, do lože z cementové malty tloušťky 50 mm | m2 | 2 |  | 0 |  | 0 |  | 0 | 21 | 0 | 0.30132 | 0.6 | 0 | 0 | 822-1 | RTS 18/ I | RTS 18/ I | 1.208 | 2.42 |  |  |  |  | POL1_
|  | s provedením lože do 50 mm, s vyplněním spár, s dvojím beraněním a se smetením přebytečného materiálu na krajnici | [23 empty] | SPI
|  | BdHC : 2 |  | 2 | [21 empty] | VV | 0
42 | 596215021R00 | Kladení zámkové dlažby do drtě tloušťka dlažby 60 mm, tloušťka lože 40 mm | m2 | 48 |  | 0 |  | 0 |  | 0 | 21 | 0 | 0.0739 | 3.55 | 0 | 0 | 822-1 | RTS 18/ I | RTS 18/ I | 0.534 | 25.63 |  |  |  |  | POL1_1
|  | s provedením lože z kameniva drceného, s vyplněním spár, s dvojitým hutněním a se smetením přebytečného materiálu na krajnici. S dodáním hmot pro lože a výplň spár. | [23 empty] | SPI |  | s provedením lože z kameniva drceného, s vyplněním spár, s dvojitým hutněním a se smetením přebytečného materiálu na krajnici. S dodáním hmot pro lože a výplň spár.
|  | Bd1 : 48 |  | 48 | [21 empty] | VV | 0
43 | 596215029R00 | Kladení zámkové dlažby do drtě příplatek za více tvarů dlažby tloušťky 6 mm | m2 | 48 |  | 0 |  | 0 |  | 0 | 21 | 0 | 0 | 0 | 0 | 0 | 822-1 | RTS 18/ I | RTS 18/ I | 0.08 | 3.84 |  |  |  |  | POL1_1
|  | s provedením lože z kameniva drceného, s vyplněním spár, s dvojitým hutněním a se smetením přebytečného materiálu na krajnici. S dodáním hmot pro lože a výplň spár. | [23 empty] | SPI |  | s provedením lože z kameniva drceného, s vyplněním spár, s dvojitým hutněním a se smetením přebytečného materiálu na krajnici. S dodáním hmot pro lože a výplň spár.
44 | 58380010R | mozaika dlažební štípaná; materiálová skupina I/2 (žula); 4/6 cm; šedobílá | t | 0.24706 |  | 0 |  | 0 |  | 0 | 21 | 0 | 1 | 0.25 | 0 | 0 | SPCM | RTS 18/ I | RTS 18/ I | 0 | 0 |  |  |  |  | POL3_
|  | 1*(2/8,5)*1,05 |  | 0.24706 | [21 empty] | VV | 0
45 | DOD 5001 | Betonová dlažba 300/150x60 mm - žíhaná barevná | m2 | 50.4 |  | 0 |  | 0 |  | 0 | 21 | 0 | 0 | 0 | 0 | 0 |  | Vlastní | Indiv | 0 | 0 |  |  |  |  | POL3_
|  | Bd1 : 48*1,05 |  | 50.4 | [21 empty] | VV | 0
Díl: | 592 | Obrubníky, přídlažby, palisády |  |  |  | 0 |  | 0 |  | 0 |  | 0 |  | 28.79 |  | 0 |  |  |  |  | 31.97 |  |  |  |  | DIL
46 | 917862111R00 | Osazení chodníkového obrubníku betonového stojatého, s boční opěrou z betonu prostého, do lože z betonu prostého C 12/15 | m | 148 |  | 0 |  | 0 |  | 0 | 21 | 0 | 0.13612 | 20.15 | 0 | 0 | 822-1 | RTS 18/ I | RTS 18/ I | 0.216 | 31.97 |  |  |  |  | POL1_1
|  | se zatřením lože, s vyplněním a zatřením spár cementovou maltou. S dodáním hmot pro lože tl. 80-100 mm. | [23 empty] | SPI
|  | BoN : 52 |  | 52 | [21 empty] | VV | 0
|  | BoCh : 96 |  | 96 | [21 empty] | VV | 0
47 | 918101112T00 | Příplatek za beton C20/25 - lože pod obrubníky nebo obruby dlažeb | m | 148 |  | 0 |  | 0 |  | 0 | 21 | 0 | 0 | 0 | 0 | 0 |  | Vlastní | Indiv | 0 | 0 |  |  |  |  | POL1_1
48 | 59217421R | obrubník chodníkový materiál beton; l = 1 000 mm; š = 100 mm; h = 250,0 mm; barva šedá | kus | 100 |  | 0 |  | 0 |  | 0 | 21 | 0 | 0.06 | 6 | 0 | 0 | SPCM | RTS 18/ I | RTS 18/ I | 0 | 0 |  |  |  |  | POL3_1
|  | Začátek provozního součtu | [23 empty] | VV
|  | BoCh : 96*1,03 |  | 98.88 | [21 empty] | VV | 2
|  | Konec provozního součtu | [23 empty] | VV
|  | zaokr. : 100 |  | 100 | [21 empty] | VV | 0
49 | 59217476R | obrubník silniční nájezdový; materiál beton; l = 1 000 mm; š = 150 mm; h = 150,0 mm; barva šedá | kus | 55 |  | 0 |  | 0 |  | 0 | 21 | 0 | 0.048 | 2.64 | 0 | 0 | SPCM | RTS 18/ I | RTS 18/ I | 0 | 0 |  |  |  |  | POL3_1
|  | Začátek provozního součtu | [23 empty] | VV
|  | BoN : 52*1,03 |  | 53.56 | [21 empty] | VV | 2
|  | Konec provozního součtu | [23 empty] | VV
|  | zaokr. : 55 |  | 55 | [21 empty] | VV | 0
Díl: | 597 | Odvodnění komunikací a zpevněných ploch |  |  |  | 0 |  | 0 |  | 0 |  | 0 |  | 9.97 |  | 0 |  |  |  |  | 6.7 |  |  |  |  | DIL
50 | 935112111X00 | Osazení přík.žlabu do C25/30 tl.10cm z tvárnic 60cm | m | 36 |  | 0 |  | 0 |  | 0 | 21 | 0 | 0.14565 | 5.24 | 0 | 0 |  | Vlastní | RTS 18/ I | 0.186 | 6.7 |  |  |  |  | POL1_
|  | OŽ : 36 |  | 36 | [21 empty] | VV | 0
51 | 59227001R | žlab odvodňovací beton; l = 295,5 mm; š = 665 mm; h = 155,0 mm; barva přírodní | kus | 126 |  | 0 |  | 0 |  | 0 | 21 | 0 | 0.0375 | 4.73 | 0 | 0 | SPCM | RTS 18/ I | RTS 18/ I | 0 | 0 |  |  |  |  | POL3_
|  | OŽ : 36/0,3*1,05 |  | 126 | [21 empty] | VV | 0
Díl: | 99 | Staveništní přesun hmot |  |  |  | 0 |  | 0 |  | 0 |  | 0 |  | 0 |  | 0 |  |  |  |  | 2.9 |  |  |  |  | DIL
52 | 998224111R00 | Přesun hmot komunikací, kryt monolitický betonový jakékoliv délky objektu | t | 263.6037 |  | 0 |  | 0 |  | 0 | 21 | 0 | 0 | 0 | 0 | 0 | 822-1 | RTS 18/ I | RTS 18/ I | 0.011 | 2.9 |  |  |  |  | POL7_1
|  | vodorovně do 200 m | [23 empty] | SPI
|  | Hmotnosti z položek s pořadovými čísly: : | [23 empty] | VV | 0
|  | 18,19,20,21,23,24,26,27,29,31,38,39,40,41,42,44,46,48,49,50,51, : | [23 empty] | VV | 0
|  | Součet: : 263,60365 |  | 263.6037 | [21 empty] | VV | 0
Díl: | 711 | Izolace proti vodě |  |  |  | 0 |  | 0 |  | 0 |  | 0 |  | 0.08 |  | 0 |  |  |  |  | 31.33 |  |  |  |  | DIL
53 | 711823121RT2 | Ochrana konstrukcí nopovou fólií svisle, výška nopu 4 mm, včetně dodávky fólie | m2 | 120 |  | 0 |  | 0 |  | 0 | 21 | 0 | 0.00017 | 0.02 | 0 | 0 | 800-711 | RTS 18/ I | RTS 18/ I | 0.16 | 19.2 |  |  |  |  | POL1_1
|  | NF : 120*1,0 |  | 120 | [21 empty] | VV | 0
54 | 711823129RT2 | Ochrana konstrukcí nopovou fólií ukončovací lišta, , včetně dodávky lišty | m | 120 |  | 0 |  | 0 |  | 0 | 21 | 0 | 0.00053 | 0.06 | 0 | 0 | 800-711 | RTS 18/ I | RTS 18/ I | 0.1 | 12 |  |  |  |  | POL1_
|  | NF : 120 |  | 120 | [21 empty] | VV | 0
55 | 998711101R00 | Přesun hmot pro izolace proti vodě svisle do 6 m | t | 0.084 |  | 0 |  | 0 |  | 0 | 21 | 0 | 0 | 0 | 0 | 0 | 800-711 | RTS 18/ I | RTS 18/ I | 1.567 | 0.13 |  |  |  |  | POL7_
|  | 50 m vodorovně měřeno od těžiště půdorysné plochy skládky do těžiště půdorysné plochy objektu | [23 empty] | SPI
|  | Hmotnosti z položek s pořadovými čísly: : | [23 empty] | VV | 0
|  | 53,54, : | [23 empty] | VV | 0
|  | Součet: : 0,08400 |  | 0.084 | [21 empty] | VV | 0
Díl: | 721 | Vnitřní kanalizace |  |  |  | 0 |  | 0 |  | 0 |  | 0 |  | 0.27 |  | 0 |  |  |  |  | 9.59 |  |  |  |  | DIL
56 | 115201501R00 | Montáž a demontáž odpadního potrubí montáž, DN 150 mm | m | 12 |  | 0 |  | 0 |  | 0 | 21 | 0 | 0.00404 | 0.05 | 0 | 0 | 800-1 | RTS 18/ I | RTS 18/ I | 0.286 | 3.43 |  |  |  |  | POL1_
|  | při snižování hladiny podzemní vody soustavou čerpacích jehel, s tvarovkami pro všechny druhy potrubí a způsoby uložení, | [23 empty] | SPI
|  | Nerez porubí pro odvodnění čistících zón - délka 1m : 12*1,0 |  | 12 | [21 empty] | VV | 0
57 | 115201502R00 | Montáž a demontáž odpadního potrubí montáž, DN 200 mm | m | 16.5 |  | 0 |  | 0 |  | 0 | 21 | 0 | 0.00524 | 0.09 | 0 | 0 | 800-1 | RTS 18/ I | RTS 18/ I | 0.349 | 5.76 |  |  |  |  | POL1_
|  | při snižování hladiny podzemní vody soustavou čerpacích jehel, s tvarovkami pro všechny druhy potrubí a způsoby uložení, | [23 empty] | SPI
|  | PVC trubka D200 - 1,5 m : 11*1,5 |  | 16.5 | [21 empty] | VV | 0
58 | 12731508R | trubka nerezová pro průmysl, zdravotnictví; mater. AISI 316L; spoj lisovaný; vnější průměr 76,0 mm; s = 2,00 mm; antikorozní; nehořlavá | m | 12 |  | 0 |  | 0 |  | 0 | 21 | 0 | 0.00371 | 0.04 | 0 | 0 | SPCM | RTS 18/ I | RTS 18/ I | 0 | 0 |  |  |  |  | POL3_
|  | Nerez porubí pro odvodnění čistících zón - délka 1m : 12*1,0 |  | 12 | [21 empty] | VV | 0
59 | 28611157.AR | trubka plastová kanalizační PVC; hladká, s hrdlem; Sn 4 kN/m2; D = 200,0 mm; s = 4,90 mm; l = 2000,0 mm | kus | 11 |  | 0 |  | 0 |  | 0 | 21 | 0 | 0.0082 | 0.09 | 0 | 0 | SPCM | RTS 18/ I | RTS 18/ I | 0 | 0 |  |  |  |  | POL3_
|  | PVC trubka D200 - 1,5 m : 11 |  | 11 | [21 empty] | VV | 0
60 | 998721101R00 | Přesun hmot pro vnitřní kanalizaci v objektech výšky do 6 m | t | 0.26966 |  | 0 |  | 0 |  | 0 | 21 | 0 | 0 | 0 | 0 | 0 | 800-721 | RTS 18/ I | RTS 18/ I | 1.47 | 0.4 |  |  |  |  | POL7_
|  | 50 m vodorovně, měřeno od těžiště půdorysné plochy skládky do těžiště půdorysné plochy objektu | [23 empty] | SPI
|  | Hmotnosti z položek s pořadovými čísly: : | [23 empty] | VV | 0
|  | 56,57,58,59, : | [23 empty] | VV | 0
|  | Součet: : 0,26966 |  | 0.26966 | [21 empty] | VV | 0
Díl: | 767 | Konstrukce zámečnické |  |  |  | 0 |  | 0 |  | 0 |  | 0 |  | 0 |  | 0 |  |  |  |  | 0 |  |  |  |  | DIL
61 | 767011001X00 | D+M zábradlí z hranatých profilů, v. 0,9 m, délka 13 m, pozink+nátěr, kotvení | kus | 1 |  | 0 |  | 0 |  | 0 | 21 | 0 | 0 | 0 | 0 | 0 |  | Vlastní | Indiv | 0 | 0 |  |  |  |  | POL1_7
|  | Přesná specifikace viz PD (Zábradlí) : | [23 empty] | VV | 0
|  | Záb1 : 1 |  | 1 | [21 empty] | VV | 0
62 | 767011002X00 | D+M zábradlí z hranatých profilů, v. 0,9 m, délka 14 m, pozink+nátěr, kotvení | kus | 1 |  | 0 |  | 0 |  | 0 | 21 | 0 | 0 | 0 | 0 | 0 |  | Vlastní | Indiv | 0 | 0 |  |  |  |  | POL1_7
|  | Přesná specifikace viz PD (Zábradlí) : | [23 empty] | VV | 0
|  | Záb2 : 1 |  | 1 | [21 empty] | VV | 0
63 | 767011003X00 | D+M zábradlí z hranatých profilů, v. 0,9 m, délka 12 m, pozink+nátěr, kotvení | kus | 1 |  | 0 |  | 0 |  | 0 | 21 | 0 | 0 | 0 | 0 | 0 |  | Vlastní | Indiv | 0 | 0 |  |  |  |  | POL1_7
|  | Přesná specifikace viz PD (Zábradlí) : | [23 empty] | VV | 0
|  | Záb3 : 1 |  | 1 | [21 empty] | VV | 0
64 | 767012001X00 | D+M oplocení z hranatých profilů, v. 2,6 m, pozink+nátěr, kotvení | m | 17.85 |  | 0 |  | 0 |  | 0 | 21 | 0 | 0 | 0 | 0 | 0 |  | Vlastní | Indiv | 0 | 0 |  |  |  |  | POL1_7
|  | Přesná specifikace viz PD (Oplocení) : | [23 empty] | VV | 0
|  | Opl1 : 18,3-4 |  | 14.3 | [21 empty] | VV | 0
|  | Opl2 : 3,55 |  | 3.55 | [21 empty] | VV | 0
65 | 767012002X00 | D+M brána oplocení z hranatých profilů, 4,0x2,5 m, pozink+nátěr, kotvení | kus | 1 |  | 0 |  | 0 |  | 0 | 21 | 0 | 0 | 0 | 0 | 0 |  | Vlastní | Indiv | 0 | 0 |  |  |  |  | POL1_7
|  | Přesná specifikace viz PD (Oplocení) : | [23 empty] | VV | 0
|  | Opl1 : 1 |  | 1 | [21 empty] | VV | 0
66 | 998767201R00 | Přesun hmot pro kovové stavební doplňk. konstrukce v objektech výšky do 6 m | % |  |  | 0 |  | 0 |  | 0 | 21 | 0 | 0 | 0 | 0 | 0 | 800-767 | RTS 18/ I | RTS 18/ I | 0 | 0 |  |  |  |  | POL7_
|  | 50 m vodorovně | [23 empty] | SPI
|  | Ceny z položek s pořadovými čísly: : | [23 empty] | VV | 0
|  | 61,62,63,64,65, : | [23 empty] | VV | 0
|  | Součet: : 3952,25000 |  | 3952.25 | [21 empty] | VV | 0
Díl: | D96 | Přesuny suti a vybouraných hmot |  |  |  | 0 |  | 0 |  | 0 |  | 0 |  | 0 |  | 0 |  |  |  |  | 31.46 |  |  |  |  | DIL
67 | 979086112R00 | Vodorovná doprava suti a vybouraných hmot nakládání nebo překládání suti a vybouraných hmot na dopravní prostředek při vodorovné dopravě, , | t | 16.34 |  | 0 |  | 0 |  | 0 | 21 | 0 | 0 | 0 | 0 | 0 | 832-1 | RTS 18/ I | RTS 18/ I | 0.277 | 4.53 |  |  |  |  | POL8_
|  | bez naložení, s vyložením a hrubým urovnáním | [23 empty] | SPI
|  | Demontážní hmotnosti z položek s pořadovými čísly: : | [23 empty] | VV | 0
|  | 11,12,13, : | [23 empty] | VV | 0
|  | Součet: : 16,34000 |  | 16.34 | [21 empty] | VV | 0
68 | 979081111R00 | Odvoz suti a vybouraných hmot na skládku do 1 km | t | 16.34 |  | 0 |  | 0 |  | 0 | 21 | 0 | 0 | 0 | 0 | 0 | 801-3 | RTS 18/ I | RTS 18/ I | 0.49 | 8.01 |  |  |  |  | POL8_
|  | Demontážní hmotnosti z položek s pořadovými čísly: : | [23 empty] | VV | 0
|  | 11,12,13, : | [23 empty] | VV | 0
|  | Součet: : 16,34000 |  | 16.34 | [21 empty] | VV | 0
69 | 979081121R00 | Odvoz suti a vybouraných hmot na skládku příplatek za každý další 1 km | t | 326.8 |  | 0 |  | 0 |  | 0 | 21 | 0 | 0 | 0 | 0 | 0 | 801-3 | RTS 18/ I | RTS 18/ I | 0 | 0 |  |  |  |  | POL8_
|  | Demontážní hmotnosti z položek s pořadovými čísly: : | [23 empty] | VV | 0
|  | 11,12,13, : | [23 empty] | VV | 0
|  | Součet: : 326,80000 |  | 326.8 | [21 empty] | VV | 0
70 | 979082111R00 | Vnitrostaveništní doprava suti a vybouraných hmot do 10 m | t | 16.34 |  | 0 |  | 0 |  | 0 | 21 | 0 | 0 | 0 | 0 | 0 | 801-3 | RTS 18/ I | RTS 18/ I | 0.942 | 15.39 |  |  |  |  | POL8_
|  | Demontážní hmotnosti z položek s pořadovými čísly: : | [23 empty] | VV | 0
|  | 11,12,13, : | [23 empty] | VV | 0
|  | Součet: : 16,34000 |  | 16.34 | [21 empty] | VV | 0
71 | 979082121R00 | Vnitrostaveništní doprava suti a vybouraných hmot příplatek k ceně za každých dalších 5 m | t | 32.68 |  | 0 |  | 0 |  | 0 | 21 | 0 | 0 | 0 | 0 | 0 | 801-3 | RTS 18/ I | RTS 18/ I | 0.105 | 3.43 |  |  |  |  | POL8_
|  | Demontážní hmotnosti z položek s pořadovými čísly: : | [23 empty] | VV | 0
|  | 11,12,13, : | [23 empty] | VV | 0
|  | Součet: : 32,68000 |  | 32.68 | [21 empty] | VV | 0
72 | 979990001R00 | Poplatek za skládku stavební suti | t | 16.34 |  | 0 |  | 0 |  | 0 | 21 | 0 | 0 | 0 | 0 | 0 | 801-3 | RTS 18/ I | RTS 18/ I | 0 | 0 |  |  |  |  | POL8_
|  | Demontážní hmotnosti z položek s pořadovými čísly: : | [23 empty] | VV | 0
|  | 11,12,13, : | [23 empty] | VV | 0
|  | Součet: : 16,34000 |  | 16.34 | [21 empty] | VV | 0
73 | 979093111R00 | Uložení suti na skládku bez zhutnění | t | 16.34 |  | 0 |  | 0 |  | 0 | 21 | 0 | 0 | 0 | 0 | 0 | 800-6 | RTS 18/ I | RTS 18/ I | 0.006 | 0.1 |  |  |  |  | POL8_
|  | s hrubým urovnáním, | [23 empty] | SPI
|  | Demontážní hmotnosti z položek s pořadovými čísly: : | [23 empty] | VV | 0
|  | 11,12,13, : | [23 empty] | VV | 0
|  | Součet: : 16,34000 |  | 16.34 | [21 empty] | VV | 0
[24 empty] | 15 | 21
| Celkem |  |  |  |  | 0 | [17 empty] | 0 | 0 | SUM
END

## SO 03a 1 Pol
Položkový soupis prací a dodávek | [25 empty] | #TypZaznamu#
S: | 122 | Provozní budova ZOO Hodonín Novostavba | [23 empty] | STA
O: | SO 03a | SO.03a Kanalizace splašková | [20 empty] | STA |  |  | OBJ
R: | 1 | Kanalizace splašková | [23 empty] | ROZ
P.č. | Číslo položky | Název položky | MJ | množství | cena / MJ | Celkem | Dodávka | Dodávka celk. | Montáž | Montáž celk. | DPH | cena s DPH | hmotnost / MJ | hmotnost celk.(t) | dem. hmotnost / MJ | dem. hmotnost celk.(t) | Ceník | Cen. soustava / platnost | Cenová úroveň | Nhod / MJ | Nhod celk. | Dodavatel
Díl: | 1 | Zemní práce |  |  |  | 0 |  | 0 |  | 0 |  | 0 |  | 0 |  | 0 |  |  |  |  | 118.06 |  |  |  |  | DIL
1 | 131201201R00 | Hloubení zapažených jam a zářezů do 100 m3, v hornině 3, hloubení ručně a strojně | m3 | 15 |  | 0 |  | 0 |  | 0 | 21 | 0 | 0 | 0 | 0 | 0 | 800-1 | RTS 18/ I | Import | 2.249 | 33.74 |  |  |  |  | POL1_
|  | s urovnáním dna do předepsaného profilu a spádu, s případně nutným přemístěním výkopku ve výkopišti a dále buď s přemístěním výkopku na přilehlém terénu na vzdálenost do 3 m od kraje jámy nebo s naložením na dopravní prostředek | [23 empty] | SPI |  | s urovnáním dna do předepsaného profilu a spádu, s případně nutným přemístěním výkopku ve výkopišti a dále buď s přemístěním výkopku na přilehlém terénu na vzdálenost do 3 m od kraje jámy nebo s naložením na dopravní prostředek
2 | 131201209R00 | Hloubení zapažených jam a zářezů příplatek za lepivost, v hornině 3, | m3 | 15 |  | 0 |  | 0 |  | 0 | 21 | 0 | 0 | 0 | 0 | 0 | 800-1 | RTS 18/ I | Import | 0.107 | 1.61 |  |  |  |  | POL1_
|  | s urovnáním dna do předepsaného profilu a spádu, s případně nutným přemístěním výkopku ve výkopišti a dále buď s přemístěním výkopku na přilehlém terénu na vzdálenost do 3 m od kraje jámy nebo s naložením na dopravní prostředek | [23 empty] | SPI |  | s urovnáním dna do předepsaného profilu a spádu, s případně nutným přemístěním výkopku ve výkopišti a dále buď s přemístěním výkopku na přilehlém terénu na vzdálenost do 3 m od kraje jámy nebo s naložením na dopravní prostředek
3 | 132201210R00 | Hloubení rýh šířky přes 60 do 200 cm do 50 m3, v hornině 3, hloubení strojně | m3 | 41 |  | 0 |  | 0 |  | 0 | 21 | 0 | 0 | 0 | 0 | 0 | 800-1 | RTS 18/ I | Import | 0.365 | 14.97 |  |  |  |  | POL1_
|  | zapažených i nezapažených, s urovnáním dna do předepsaného profilu a spádu, s případně nutným přehozením výkopku na vzdálenost do 3 m ve výkopišti, s přehozením výkopku na přilehlém terénu na vzdálenost do 5 m od podélné osy rýhy nebo s naložením výkopku na dopravní prostředek. | [23 empty] | SPI |  | zapažených i nezapažených, s urovnáním dna do předepsaného profilu a spádu, s případně nutným přehozením výkopku na vzdálenost do 3 m ve výkopišti, s přehozením výkopku na přilehlém terénu na vzdálenost do 5 m od podélné osy rýhy nebo s naložením výkopku na dopravní prostředek.
4 | 161101101R00 | Svislé přemístění výkopku z horniny 1 až 4, při hloubce výkopu přes 1 do 2,5 m | m3 | 55 |  | 0 |  | 0 |  | 0 | 21 | 0 | 0 | 0 | 0 | 0 | 800-1 | RTS 18/ I | Import | 0.345 | 18.98 |  |  |  |  | POL1_
|  | bez naložení do dopravní nádoby, ale s vyprázdněním dopravní nádoby na hromadu nebo na dopravní prostředek, | [23 empty] | SPI
5 | 162201101R00 | Vodorovné přemístění výkopku z horniny 1 až 4, na vzdálenost do 20 m | m3 | 55 |  | 0 |  | 0 |  | 0 | 21 | 0 | 0 | 0 | 0 | 0 | 800-1 | RTS 18/ I | Import | 0.087 | 4.79 |  |  |  |  | POL1_
|  | po suchu, bez naložení výkopku, avšak se složením bez rozhrnutí, zpáteční cesta vozidla. | [23 empty] | SPI
6 | 174101101R00 | Zásyp sypaninou se zhutněním jam, šachet, rýh nebo kolem objektů v těchto vykopávkách | m3 | 30 |  | 0 |  | 0 |  | 0 | 21 | 0 | 0 | 0 | 0 | 0 | 800-1 | RTS 18/ I | Import | 0.202 | 6.06 |  |  |  |  | POL1_
|  | z jakékoliv horniny s uložením výkopku po vrstvách, | [23 empty] | SPI
7 | 175101101R00 | Obsyp potrubí bez prohození sypaniny, bez dodávky obsypového materiálu | m3 | 15 |  | 0 |  | 0 |  | 0 | 21 | 0 | 0 | 0 | 0 | 0 | 800-1 | RTS 18/ I | Import | 1.587 | 23.81 |  |  |  |  | POL1_
|  | sypaninou z vhodných hornin tř. 1 - 4 nebo materiálem připraveným podél výkopu ve vzdálenosti do 3 m od jeho kraje, pro jakoukoliv hloubku výkopu a jakoukoliv míru zhutnění, | [23 empty] | SPI |  | sypaninou z vhodných hornin tř. 1 - 4 nebo materiálem připraveným podél výkopu ve vzdálenosti do 3 m od jeho kraje, pro jakoukoliv hloubku výkopu a jakoukoliv míru zhutnění,
8 | 175101109R00 | Obsyp potrubí příplatek k ceně za prohození sypaniny | m3 | 15 |  | 0 |  | 0 |  | 0 | 21 | 0 | 0 | 0 | 0 | 0 | 800-1 | RTS 18/ I | Import | 0.94 | 14.1 |  |  |  |  | POL1_
|  | sypaninou z vhodných hornin tř. 1 - 4 nebo materiálem připraveným podél výkopu ve vzdálenosti do 3 m od jeho kraje, pro jakoukoliv hloubku výkopu a jakoukoliv míru zhutnění, | [23 empty] | SPI |  | sypaninou z vhodných hornin tř. 1 - 4 nebo materiálem připraveným podél výkopu ve vzdálenosti do 3 m od jeho kraje, pro jakoukoliv hloubku výkopu a jakoukoliv míru zhutnění,
Díl: | 4 | Vodorovné konstrukce |  |  |  | 0 |  | 0 |  | 0 |  | 0 |  | 5.67 |  | 0 |  |  |  |  | 5.09 |  |  |  |  | DIL
9 | 451572111R00 | Lože pod potrubí, stoky a drobné objekty z kameniva drobného těženého 0÷4 mm | m3 | 3 |  | 0 |  | 0 |  | 0 | 21 | 0 | 1.8908 | 5.67 | 0 | 0 | 827-1 | RTS 18/ I | Import | 1.695 | 5.09 |  |  |  |  | POL1_
|  | v otevřeném výkopu, | [23 empty] | SPI
Díl: | 721 | Vnitřní kanalizace |  |  |  | 0 |  | 0 |  | 0 |  | 0 |  | 0.12 |  | 0 |  |  |  |  | 20.43 |  |  |  |  | DIL
10 | 721176225R00 | Potrubí z plastových trub polyvinylchloridové (PVC), svodné (ležaté) v zemi, D 200 mm, s 4,9 mm, DN 200 | m | 31 |  | 0 |  | 0 |  | 0 | 21 | 0 | 0.00403 | 0.12 | 0 | 0 | 800-721 | RTS 18/ I | Import | 0.6 | 18.6 |  |  |  |  | POL1_
11 | 721290112R00 | Zkouška těsnosti kanalizace v objektech vodou, DN 200 | m | 31 |  | 0 |  | 0 |  | 0 | 21 | 0 | 0 | 0 | 0 | 0 | 800-721 | RTS 18/ I | Import | 0.059 | 1.83 |  |  |  |  | POL1_
12 | zti 122 | RŠ3- revizní šachta plast DN600, dno DN200, roura 1,0 m, poklop litinový 1,5t | ks | 1 |  | 0 |  | 0 |  | 0 | 21 | 0 | 0 | 0 | 0 | 0 |  | Vlastní | Import | 0 | 0 |  |  |  |  | POL1_
13 | zti 123 | RŠ4 - spádišťová revizní šachta plast DN600, roura 2,5m, dno DN300, poklop litinový 12,5t, Včetně, napojení na stáv.potrubí DN300 | ks | 1 |  | 0 |  | 0 |  | 0 | 21 | 0 | 0 | 0 | 0 | 0 |  | Vlastní | Import | 0 | 0 |  |  |  |  | POL1_
14 | zti 124 | RŠ5 - revizní šachta plast DN1000, roura dl. 0,5 m, dno DN200, poklop litinový 40t | ks | 1 |  | 0 |  | 0 |  | 0 | 21 | 0 | 0 | 0 | 0 | 0 |  | Vlastní | Import | 0 | 0 |  |  |  |  | POL1_
15 | zti 125 | Demontáž stávající betonové revizní šachty DN1000 | ks | 1 |  | 0 |  | 0 |  | 0 | 21 | 0 | 0 | 0 | 0 | 0 |  | Vlastní | Import | 0 | 0 |  |  |  |  | POL1_
16 | zti 126 | Odstranění povrchu - bet. panel a následné obnovení | m2 | 6 |  | 0 |  | 0 |  | 0 | 21 | 0 | 0 | 0 | 0 | 0 |  | Vlastní | Import | 0 | 0 |  |  |  |  | POL1_
17 | zti 127 | Odstranění povrchu - bet.zámková dlažba a následné obnovení | m2 | 3 |  | 0 |  | 0 |  | 0 | 21 | 0 | 0 | 0 | 0 | 0 |  | Vlastní | Import | 0 | 0 |  |  |  |  | POL1_
18 | 998721201R00 | Přesun hmot pro vnitřní kanalizaci v objektech výšky do 6 m | % |  |  | 0 |  | 0 |  | 0 | 21 | 0 | 0 | 0 | 0 | 0 | 800-721 | RTS 18/ I | Import | 0 | 0 |  |  |  |  | POL7_
|  | 50 m vodorovně, měřeno od těžiště půdorysné plochy skládky do těžiště půdorysné plochy objektu | [23 empty] | SPI
|  | Ceny z položek s pořadovými čísly: : | [23 empty] | VV | 0
|  | 10,11,12,13,14,15,16,17, : | [23 empty] | VV | 0
|  | Součet: : 1081,98700 |  | 1081.987 | [21 empty] | VV | 0
[24 empty] | 15 | 21
| Celkem |  |  |  |  | 0 | [17 empty] | 0 | 0 | SUM
JKSO:
| 827.21 | sítě kanalizační | [23 empty] | JKSO
| 1 m | potrubí z trub z plastických hmot a sklolaminátu | [23 empty] | JKSOChar
|  | novostavba objektu | [23 empty] | JKSOAkce
END

## SO 03b 1 Pol
Položkový soupis prací a dodávek | [25 empty] | #TypZaznamu#
S: | 122 | Provozní budova ZOO Hodonín Novostavba | [23 empty] | STA
O: | SO 03b | SO.03b Vnitroareálový rozvod vody | [20 empty] | STA |  |  | OBJ
R: | 1 | Vodovod | [23 empty] | ROZ
P.č. | Číslo položky | Název položky | MJ | množství | cena / MJ | Celkem | Dodávka | Dodávka celk. | Montáž | Montáž celk. | DPH | cena s DPH | hmotnost / MJ | hmotnost celk.(t) | dem. hmotnost / MJ | dem. hmotnost celk.(t) | Ceník | Cen. soustava / platnost | Cenová úroveň | Nhod / MJ | Nhod celk. | Dodavatel
Díl: | 1 | Zemní práce |  |  |  | 0 |  | 0 |  | 0 |  | 0 |  | 0 |  | 0 |  |  |  |  | 400.8 |  |  |  |  | DIL
1 | 132201111R00 | Hloubení rýh šířky do 60 cm do 100 m3, v hornině 3, hloubení strojně | m3 | 95 |  | 0 |  | 0 |  | 0 | 21 | 0 | 0 | 0 | 0 | 0 | 800-1 | RTS 18/ I | Import | 0.23 | 21.85 |  |  |  |  | POL1_
|  | zapažených i nezapažených s urovnáním dna do předepsaného profilu a spádu, s přehozením výkopku na přilehlém terénu na vzdálenost do 3 m od podélné osy rýhy nebo s naložením výkopku na dopravní prostředek. | [23 empty] | SPI | zapažených i nezapažených s urovnáním dna do předepsaného profilu a spádu, s přehozením výkopku na přilehlém terénu na vzdálenost do 3 m od podélné osy rýhy nebo s naložením výkopku na dopravní prostředek.
2 | 132201119R00 | Hloubení rýh šířky do 60 cm příplatek za lepivost, v hornině 3, | m3 | 95 |  | 0 |  | 0 |  | 0 | 21 | 0 | 0 | 0 | 0 | 0 | 800-1 | RTS 18/ I | Import | 0.6468 | 61.45 |  |  |  |  | POL1_
|  | zapažených i nezapažených s urovnáním dna do předepsaného profilu a spádu, s přehozením výkopku na přilehlém terénu na vzdálenost do 3 m od podélné osy rýhy nebo s naložením výkopku na dopravní prostředek. | [23 empty] | SPI | zapažených i nezapažených s urovnáním dna do předepsaného profilu a spádu, s přehozením výkopku na přilehlém terénu na vzdálenost do 3 m od podélné osy rýhy nebo s naložením výkopku na dopravní prostředek.
3 | 139601102R00 | Ruční výkop jam, rýh a šachet v hornině 3 | m3 | 45 |  | 0 |  | 0 |  | 0 | 21 | 0 | 0 | 0 | 0 | 0 | 800-1 | RTS 18/ I | Import | 3.533 | 158.99 |  |  |  |  | POL1_
|  | s přehozením na vzdálenost do 5 m nebo s naložením na ruční dopravní prostředek | [23 empty] | SPI
4 | 161101101R00 | Svislé přemístění výkopku z horniny 1 až 4, při hloubce výkopu přes 1 do 2,5 m | m3 | 140 |  | 0 |  | 0 |  | 0 | 21 | 0 | 0 | 0 | 0 | 0 | 800-1 | RTS 18/ I | Import | 0.345 | 48.3 |  |  |  |  | POL1_
|  | bez naložení do dopravní nádoby, ale s vyprázdněním dopravní nádoby na hromadu nebo na dopravní prostředek, | [23 empty] | SPI
5 | 162201101R00 | Vodorovné přemístění výkopku z horniny 1 až 4, na vzdálenost do 20 m | m3 | 140 |  | 0 |  | 0 |  | 0 | 21 | 0 | 0 | 0 | 0 | 0 | 800-1 | RTS 18/ I | Import | 0.087 | 12.18 |  |  |  |  | POL1_
|  | po suchu, bez naložení výkopku, avšak se složením bez rozhrnutí, zpáteční cesta vozidla. | [23 empty] | SPI
6 | 174101101R00 | Zásyp sypaninou se zhutněním jam, šachet, rýh nebo kolem objektů v těchto vykopávkách | m3 | 110 |  | 0 |  | 0 |  | 0 | 21 | 0 | 0 | 0 | 0 | 0 | 800-1 | RTS 18/ I | Import | 0.202 | 22.22 |  |  |  |  | POL1_
|  | z jakékoliv horniny s uložením výkopku po vrstvách, | [23 empty] | SPI
7 | 175101101R00 | Obsyp potrubí bez prohození sypaniny, bez dodávky obsypového materiálu | m3 | 30 |  | 0 |  | 0 |  | 0 | 21 | 0 | 0 | 0 | 0 | 0 | 800-1 | RTS 18/ I | Import | 1.587 | 47.61 |  |  |  |  | POL1_
|  | sypaninou z vhodných hornin tř. 1 - 4 nebo materiálem připraveným podél výkopu ve vzdálenosti do 3 m od jeho kraje, pro jakoukoliv hloubku výkopu a jakoukoliv míru zhutnění, | [23 empty] | SPI | sypaninou z vhodných hornin tř. 1 - 4 nebo materiálem připraveným podél výkopu ve vzdálenosti do 3 m od jeho kraje, pro jakoukoliv hloubku výkopu a jakoukoliv míru zhutnění,
8 | 175101109R00 | Obsyp potrubí příplatek k ceně za prohození sypaniny | m3 | 30 |  | 0 |  | 0 |  | 0 | 21 | 0 | 0 | 0 | 0 | 0 | 800-1 | RTS 18/ I | Import | 0.94 | 28.2 |  |  |  |  | POL1_
|  | sypaninou z vhodných hornin tř. 1 - 4 nebo materiálem připraveným podél výkopu ve vzdálenosti do 3 m od jeho kraje, pro jakoukoliv hloubku výkopu a jakoukoliv míru zhutnění, | [23 empty] | SPI | sypaninou z vhodných hornin tř. 1 - 4 nebo materiálem připraveným podél výkopu ve vzdálenosti do 3 m od jeho kraje, pro jakoukoliv hloubku výkopu a jakoukoliv míru zhutnění,
Díl: | 4 | Vodorovné konstrukce |  |  |  | 0 |  | 0 |  | 0 |  | 0 |  | 0 |  | 0 |  |  |  |  | 15.26 |  |  |  |  | DIL
9 | 451572111R00 | Lože pod potrubí, stoky a drobné objekty z kameniva drobného těženého 0÷4 mm | m3 | 9 |  | 0 |  | 0 |  | 0 | 21 | 0 | 0 | 0 | 0 | 0 | 827-1 | RTS 18/ I | Import | 1.695 | 15.26 |  |  |  |  | POL1_
|  | v otevřeném výkopu, | [23 empty] | SPI
Díl: | 8 | Trubní vedení |  |  |  | 0 |  | 0 |  | 0 |  | 0 |  | 0 |  | 0 |  |  |  |  | 39.18 |  |  |  |  | DIL
10 | 871211121R00 | Montáž potrubí z plastických hmot z tlakových trubek polyetylenových, vnějšího průměru 63 mm | m | 138 |  | 0 |  | 0 |  | 0 | 21 | 0 | 0 | 0 | 0 | 0 | 827-1 | RTS 18/ I | Import | 0.054 | 7.45 |  |  |  |  | POL1_
|  | v otevřeném výkopu, | [23 empty] | SPI
11 | 871812112R00 | Pokládka potrubí pluhem Příplatek za položení signalizačního vodiče | m | 138 |  | 0 |  | 0 |  | 0 | 21 | 0 | 0 | 0 | 0 | 0 | 827-1 | RTS 18/ I | Import | 0.00953 | 1.32 |  |  |  |  | POL1_
12 | 892241111R00 | Tlakové zkoušky vodovodního potrubí DN do 80 mm | m | 138 |  | 0 |  | 0 |  | 0 | 21 | 0 | 0 | 0 | 0 | 0 | 827-1 | RTS 18/ I | Import | 0.044 | 6.07 |  |  |  |  | POL1_
|  | přísun, montáže, demontáže a odsunu zkoušecího čerpadla, napuštění tlakovou vodou a dodání vody pro tlakovou zkoušku, | [23 empty] | SPI
13 | 892233111R00 | Proplach a desinfekce vodovodního potrubí DN od 40 do 70 mm | m | 138 |  | 0 |  | 0 |  | 0 | 21 | 0 | 0 | 0 | 0 | 0 | 827-1 | RTS 18/ I | Import | 0.15 | 20.7 |  |  |  |  | POL1_
|  | napuštění a vypuštění vody, dodání vody a desinfekčního prostředku, náklady na bakteriologický rozbor vody, | [23 empty] | SPI
14 | 899721112R00 | Výstražné fólie výstražná fólie pro vodovod, šířka 30 cm | m | 140 |  | 0 |  | 0 |  | 0 | 21 | 0 | 0 | 0 | 0 | 0 | 827-1 | RTS 18/ I | Import | 0.026 | 3.64 |  |  |  |  | POL1_
15 | zti 136 | Úpravy a propojení ve stávajících vodovodních šachtách | ks | 3 |  | 0 |  | 0 |  | 0 | 21 | 0 | 0 | 0 | 0 | 0 |  | Vlastní | Import | 0 | 0 |  |  |  |  | POL1_
16 | 28613754R | trubka plastová vodovodní hladká; LDPE (PE 40); SDR 7,4; PN 10; D = 50,0 mm; s = 6,90 mm; l = 50000,0 mm | kg | 138 |  | 0 |  | 0 |  | 0 | 21 | 0 | 0 | 0 | 0 | 0 | SPCM | RTS 18/ I | Import | 0 | 0 |  |  |  |  | POL3_
Díl: | 722 | Vnitřní vodovod |  |  |  | 0 |  | 0 |  | 0 |  | 0 |  | 0 |  | 0 |  |  |  |  | 0.73 |  |  |  |  | DIL
17 | 722223131R00 | Armatury závitové s jedním závitem včetně dodávky materiálu kulový kohout vypouštěcí a napouštěcí, vnější závit, DN 15, PN 10, mosaz | kus | 2 |  | 0 |  | 0 |  | 0 | 21 | 0 | 0 | 0 | 0 | 0 | 800-721 | RTS 18/ I | Import | 0.083 | 0.17 |  |  |  |  | POL1_
18 | 722237122R00 | Armatury závitové se dvěma závity včetně dodávky materiálu kulový kohout, vnitřní-vnitřní závit, DN 20, PN 42, mosaz | kus | 1 |  | 0 |  | 0 |  | 0 | 21 | 0 | 0 | 0 | 0 | 0 | 800-721 | RTS 18/ I | Import | 0.207 | 0.21 |  |  |  |  | POL1_
19 | 722237125R00 | Armatury závitové se dvěma závity včetně dodávky materiálu kulový kohout, vnitřní-vnitřní závit, DN 40, PN 35, mosaz | kus | 1 |  | 0 |  | 0 |  | 0 | 21 | 0 | 0 | 0 | 0 | 0 | 800-721 | RTS 18/ I | Import | 0.351 | 0.35 |  |  |  |  | POL1_
20 | zti 126 | Odstranění povrchu - bet. panel a následné obnovení | m2 | 6 |  | 0 |  | 0 |  | 0 | 21 | 0 | 0 | 0 | 0 | 0 |  | Vlastní | Import | 0 | 0 |  |  |  |  | POL1_
21 | zti 127 | Odstranění povrchu - bet.zámková dlažba a následné obnovení | m2 | 3 |  | 0 |  | 0 |  | 0 | 21 | 0 | 0 | 0 | 0 | 0 |  | Vlastní | Import | 0 | 0 |  |  |  |  | POL1_
22 | zti 135 | Plastová vodovodní šachta D1000, výška 1200 + komínek 600mm, pro obetonování, poklopB125 do 12,5 t,, vč. mtž a obetonování a bet.desky | ks | 1 |  | 0 |  | 0 |  | 0 | 21 | 0 | 0 | 0 | 0 | 0 |  | Vlastní | Import | 0 | 0 |  |  |  |  | POL1_
[24 empty] | 15 | 21
| Celkem |  |  |  |  | 0 | [17 empty] | 0 | 0 | SUM
END

## SO 04 1 Pol
Položkový soupis prací a dodávek | [25 empty] | #TypZaznamu#
S: | 122 | Provozní budova ZOO Hodonín Novostavba | [23 empty] | STA
O: | SO 04 | SO 04 Dešťová kanalizace | [20 empty] | STA |  |  | OBJ
R: | 1 | Dešťová kanalizace | [23 empty] | ROZ
P.č. | Číslo položky | Název položky | MJ | množství | cena / MJ | Celkem | Dodávka | Dodávka celk. | Montáž | Montáž celk. | DPH | cena s DPH | hmotnost / MJ | hmotnost celk.(t) | dem. hmotnost / MJ | dem. hmotnost celk.(t) | Ceník | Cen. soustava / platnost | Cenová úroveň | Nhod / MJ | Nhod celk. | Dodavatel
Díl: | 1 | Zemní práce |  |  |  | 0 |  | 0 |  | 0 |  | 0 |  | 0 |  | 0 |  |  |  |  | 196.9 |  |  |  |  | DIL
1 | 131201111R00 | Hloubení nezapažených jam a zářezů do 100 m3, v hornině 3, hloubení strojně | m3 | 163 |  | 0 |  | 0 |  | 0 | 21 | 0 | 0 | 0 | 0 | 0 | 800-1 | RTS 18/ I | Import | 0.12 | 19.56 |  |  |  |  | POL1_
|  | kromě zářezů se šikmými stěnami pro podzemní vedení, s urovnáním dna do předepsaného profilu a spádu, s případným nutným přemístěním ve výkopišti a dále buď s přemístěním výkopku na přilehlém terénu na vzdálenost do 3 m od okraje jámy nebo s naložením na dopravní prostředek, | [23 empty] | SPI |  | kromě zářezů se šikmými stěnami pro podzemní vedení, s urovnáním dna do předepsaného profilu a spádu, s případným nutným přemístěním ve výkopišti a dále buď s přemístěním výkopku na přilehlém terénu na vzdálenost do 3 m od okraje jámy nebo s naložením na dopravní prostředek,
2 | 131201209R00 | Hloubení zapažených jam a zářezů příplatek za lepivost, v hornině 3, | m3 | 163 |  | 0 |  | 0 |  | 0 | 21 | 0 | 0 | 0 | 0 | 0 | 800-1 | RTS 18/ I | Import | 0.107 | 17.44 |  |  |  |  | POL1_
|  | s urovnáním dna do předepsaného profilu a spádu, s případně nutným přemístěním výkopku ve výkopišti a dále buď s přemístěním výkopku na přilehlém terénu na vzdálenost do 3 m od kraje jámy nebo s naložením na dopravní prostředek | [23 empty] | SPI |  | s urovnáním dna do předepsaného profilu a spádu, s případně nutným přemístěním výkopku ve výkopišti a dále buď s přemístěním výkopku na přilehlém terénu na vzdálenost do 3 m od kraje jámy nebo s naložením na dopravní prostředek
3 | 132201210R00 | Hloubení rýh šířky přes 60 do 200 cm do 50 m3, v hornině 3, hloubení strojně | m3 | 45 |  | 0 |  | 0 |  | 0 | 21 | 0 | 0 | 0 | 0 | 0 | 800-1 | RTS 18/ I | Import | 0.365 | 16.43 |  |  |  |  | POL1_
|  | zapažených i nezapažených, s urovnáním dna do předepsaného profilu a spádu, s případně nutným přehozením výkopku na vzdálenost do 3 m ve výkopišti, s přehozením výkopku na přilehlém terénu na vzdálenost do 5 m od podélné osy rýhy nebo s naložením výkopku na dopravní prostředek. | [23 empty] | SPI |  | zapažených i nezapažených, s urovnáním dna do předepsaného profilu a spádu, s případně nutným přehozením výkopku na vzdálenost do 3 m ve výkopišti, s přehozením výkopku na přilehlém terénu na vzdálenost do 5 m od podélné osy rýhy nebo s naložením výkopku na dopravní prostředek.
4 | 161101101R00 | Svislé přemístění výkopku z horniny 1 až 4, při hloubce výkopu přes 1 do 2,5 m | m3 | 208 |  | 0 |  | 0 |  | 0 | 21 | 0 | 0 | 0 | 0 | 0 | 800-1 | RTS 18/ I | Import | 0.345 | 71.76 |  |  |  |  | POL1_
|  | bez naložení do dopravní nádoby, ale s vyprázdněním dopravní nádoby na hromadu nebo na dopravní prostředek, | [23 empty] | SPI
5 | 162201101R00 | Vodorovné přemístění výkopku z horniny 1 až 4, na vzdálenost do 20 m | m3 | 208 |  | 0 |  | 0 |  | 0 | 21 | 0 | 0 | 0 | 0 | 0 | 800-1 | RTS 18/ I | Import | 0.087 | 18.1 |  |  |  |  | POL1_
|  | po suchu, bez naložení výkopku, avšak se složením bez rozhrnutí, zpáteční cesta vozidla. | [23 empty] | SPI
6 | 162301101R00 | Vodorovné přemístění výkopku z horniny 1 až 4, na vzdálenost přes 50 do 500 m | m3 | 50 |  | 0 |  | 0 |  | 0 | 21 | 0 | 0 | 0 | 0 | 0 | 800-1 | RTS 18/ I | Import | 0.011 | 0.55 |  |  |  |  | POL1_
|  | po suchu, bez naložení výkopku, avšak se složením bez rozhrnutí, zpáteční cesta vozidla. | [23 empty] | SPI
7 | 174101101R00 | Zásyp sypaninou se zhutněním jam, šachet, rýh nebo kolem objektů v těchto vykopávkách | m3 | 75 |  | 0 |  | 0 |  | 0 | 21 | 0 | 0 | 0 | 0 | 0 | 800-1 | RTS 18/ I | Import | 0.202 | 15.15 |  |  |  |  | POL1_
|  | z jakékoliv horniny s uložením výkopku po vrstvách, | [23 empty] | SPI
8 | 175101101R00 | Obsyp potrubí bez prohození sypaniny, bez dodávky obsypového materiálu | m3 | 15 |  | 0 |  | 0 |  | 0 | 21 | 0 | 0 | 0 | 0 | 0 | 800-1 | RTS 18/ I | Import | 1.587 | 23.81 |  |  |  |  | POL1_
|  | sypaninou z vhodných hornin tř. 1 - 4 nebo materiálem připraveným podél výkopu ve vzdálenosti do 3 m od jeho kraje, pro jakoukoliv hloubku výkopu a jakoukoliv míru zhutnění, | [23 empty] | SPI |  | sypaninou z vhodných hornin tř. 1 - 4 nebo materiálem připraveným podél výkopu ve vzdálenosti do 3 m od jeho kraje, pro jakoukoliv hloubku výkopu a jakoukoliv míru zhutnění,
9 | 175101109R00 | Obsyp potrubí příplatek k ceně za prohození sypaniny | m3 | 15 |  | 0 |  | 0 |  | 0 | 21 | 0 | 0 | 0 | 0 | 0 | 800-1 | RTS 18/ I | Import | 0.94 | 14.1 |  |  |  |  | POL1_
|  | sypaninou z vhodných hornin tř. 1 - 4 nebo materiálem připraveným podél výkopu ve vzdálenosti do 3 m od jeho kraje, pro jakoukoliv hloubku výkopu a jakoukoliv míru zhutnění, | [23 empty] | SPI |  | sypaninou z vhodných hornin tř. 1 - 4 nebo materiálem připraveným podél výkopu ve vzdálenosti do 3 m od jeho kraje, pro jakoukoliv hloubku výkopu a jakoukoliv míru zhutnění,
10 | 583314004R | kamenivo přírodní těžené frakce 4,0 až 8,0 mm; třída B; Jihomoravský kraj | t | 32 |  | 0 |  | 0 |  | 0 | 21 | 0 | 0 | 0 | 0 | 0 | SPCM | RTS 18/ I | Import | 0 | 0 |  |  |  |  | POL3_
11 | 583315004R | kamenivo přírodní těžené frakce 8,0 až 16,0 mm; třída B; Jihomoravský kraj | t | 40 |  | 0 |  | 0 |  | 0 | 21 | 0 | 0 | 0 | 0 | 0 | SPCM | RTS 18/ I | Import | 0 | 0 |  |  |  |  | POL3_
Díl: | 4 | Vodorovné konstrukce |  |  |  | 0 |  | 0 |  | 0 |  | 0 |  | 0 |  | 0 |  |  |  |  | 6.78 |  |  |  |  | DIL
12 | 451572111R00 | Lože pod potrubí, stoky a drobné objekty z kameniva drobného těženého 0÷4 mm | m3 | 4 |  | 0 |  | 0 |  | 0 | 21 | 0 | 0 | 0 | 0 | 0 | 827-1 | RTS 18/ I | Import | 1.695 | 6.78 |  |  |  |  | POL1_
|  | v otevřeném výkopu, | [23 empty] | SPI
Díl: | 721 | Vnitřní kanalizace |  |  |  | 0 |  | 0 |  | 0 |  | 0 |  | 0 |  | 0 |  |  |  |  | 32.76 |  |  |  |  | DIL
13 | 721176223R00 | Potrubí z plastových trub polyvinylchloridové (PVC), svodné (ležaté) v zemi, D 125 mm, s 3,2 mm, DN 125 | m | 13 |  | 0 |  | 0 |  | 0 | 21 | 0 | 0 | 0 | 0 | 0 | 800-721 | RTS 18/ I | Import | 0.8 | 10.4 |  |  |  |  | POL1_
14 | 721176224R00 | Potrubí z plastových trub polyvinylchloridové (PVC), svodné (ležaté) v zemi, D 160 mm, s 4,0 mm, DN 150 | m | 33 |  | 0 |  | 0 |  | 0 | 21 | 0 | 0 | 0 | 0 | 0 | 800-721 | RTS 18/ I | Import | 0.55 | 18.15 |  |  |  |  | POL1_
15 | 721242111RT1 | Lapače střešních splavenin D 110 mm, s košem pro zachyt.nečistot,se suchou a nezámr.klapkou proti zápachu, čistícím víčkem a vylam.těs.kroužky potrubních svodů D 75, 90, 100 a 110 mm | kus | 3 |  | 0 |  | 0 |  | 0 | 21 | 0 | 0 | 0 | 0 | 0 | 800-721 | RTS 18/ I | Import | 0.5 | 1.5 |  |  |  |  | POL1_
16 | 721290112R00 | Zkouška těsnosti kanalizace v objektech vodou, DN 200 | m | 46 |  | 0 |  | 0 |  | 0 | 21 | 0 | 0 | 0 | 0 | 0 | 800-721 | RTS 18/ I | Import | 0.059 | 2.71 |  |  |  |  | POL1_
17 | zti 128 | Odstranění povrchu - asfaltová plocha a následné obnovení | m2 | 13 |  | 0 |  | 0 |  | 0 | 21 | 0 | 0 | 0 | 0 | 0 |  | Vlastní | Import | 0 | 0 |  |  |  |  | POL1_
18 | zti 129 | RŠ6- revizní šachta plast DN425, dno DN160, roura 0,6 m, poklop litinový 1,5t | ks | 1 |  | 0 |  | 0 |  | 0 | 21 | 0 | 0 | 0 | 0 | 0 |  | Vlastní | Import | 0 | 0 |  |  |  |  | POL1_
19 | zti 130 | Šachta filtrační DN425, lit.dešťová mříž D400, koš kalový ocelový 420*620 - vč. mtž | ks | 1 |  | 0 |  | 0 |  | 0 | 21 | 0 | 0 | 0 | 0 | 0 |  | Vlastní | Import | 0 | 0 |  |  |  |  | POL1_
20 | zti 131 | Šachta plast DN1000 s filrem, dno pro potrubí dn200, žebřík, poklop litin. 600/B125, filtr D160,, Včetně montáže | ks | 1 |  | 0 |  | 0 |  | 0 | 21 | 0 | 0 | 0 | 0 | 0 |  | Vlastní | Import | 0 | 0 |  |  |  |  | POL1_
21 | zti 132 | Vsakovací galerie16 m3, box 1000x500x400xmm - vč. mtž | ks | 1 |  | 0 |  | 0 |  | 0 | 21 | 0 | 0 | 0 | 0 | 0 |  | Vlastní | Import | 0 | 0 |  |  |  |  | POL1_
22 | zti 133 | Vsakovací galerie 12,8 m3, box 1000*500*400mm - vč. mtž | ks | 1 |  | 0 |  | 0 |  | 0 | 21 | 0 | 0 | 0 | 0 | 0 |  | Vlastní | Import | 0 | 0 |  |  |  |  | POL1_
23 | zti 134 | Geotextilie 300 g/m2, pro obalení vsakovacích boxů - vč. mtž | ks | 1 |  | 0 |  | 0 |  | 0 | 21 | 0 | 0 | 0 | 0 | 0 |  | Vlastní | Import | 0 | 0 |  |  |  |  | POL1_
24 | 998721201R00 | Přesun hmot pro vnitřní kanalizaci v objektech výšky do 6 m | % |  |  | 0 |  | 0 |  | 0 | 21 | 0 | 0 | 0 | 0 | 0 | 800-721 | RTS 18/ I | Import | 0 | 0 |  |  |  |  | POL7_
|  | 50 m vodorovně, měřeno od těžiště půdorysné plochy skládky do těžiště půdorysné plochy objektu | [23 empty] | SPI
|  | Ceny z položek s pořadovými čísly: : | [23 empty] | VV | 0
|  | 13,14,15,16,17,18,19,20,21,22,23, : | [23 empty] | VV | 0
|  | Součet: : 3687,25200 |  | 3687.252 | [21 empty] | VV | 0
[24 empty] | 15 | 21
| Celkem |  |  |  |  | 0 | [17 empty] | 0 | 0 | SUM
END

## SO 05 1 Pol
Položkový soupis prací a dodávek | [25 empty] | #TypZaznamu#
S: | 122 | Provozní budova ZOO Hodonín Novostavba | [23 empty] | STA
O: | SO 05 | SO-05 VNITROAREÁLOVÁ PŘÍPOJKA NN | [20 empty] | STA |  |  | OBJ
R: | 1 | VNITROAREÁLOVÁ PŘÍPOJKA NN | [23 empty] | ROZ
P.č. | Číslo položky | Název položky | MJ | množství | cena / MJ | Celkem | Dodávka | Dodávka celk. | Montáž | Montáž celk. | DPH | cena s DPH | hmotnost / MJ | hmotnost celk.(t) | dem. hmotnost / MJ | dem. hmotnost celk.(t) | Ceník | Cen. soustava / platnost | Cenová úroveň | Nhod / MJ | Nhod celk. | Dodavatel
Díl: | M21 | Elektromontáže |  |  |  | 0 |  | 0 |  | 0 |  | 0 |  | 0 |  | 0 |  |  |  |  | 16.04 |  |  |  |  | DIL
1 | 210100007 | Ukončení vodičů v rozváděči nebo na přístroji včetně zapojení průřezu žíly do 70 mm2 | kus | 2 |  | 0 |  | 0 |  | 0 | 21 | 0 | 0 | 0 | 0 | 0 |  | Vlastní | Import | 0 | 0 |  |  |  |  | POL1_
2 | 210100008 | Ukončení vodičů v rozváděči nebo na přístroji včetně zapojení průřezu žíly do 95 mm2 | kus | 8 |  | 0 |  | 0 |  | 0 | 21 | 0 | 0 | 0 | 0 | 0 |  | Vlastní | Import | 0 | 0 |  |  |  |  | POL1_
3 | 345670550 | oko kabelové Cu lisovací lehčené 95 x 8 KU-L | kus | 8 |  | 0 |  | 0 |  | 0 | 21 | 0 | 0 | 0 | 0 | 0 |  | Vlastní | Import | 0 | 0 |  |  |  |  | POL1_
4 | 210100010 | Ukončení vodičů v rozváděči nebo na přístroji včetně zapojení průřezu žíly do 150 mm2 | kus | 6 |  | 0 |  | 0 |  | 0 | 21 | 0 | 0 | 0 | 0 | 0 |  | Vlastní | Import | 0.39 | 2.34 |  |  |  |  | POL1_
5 | 345672450 | oko kabelové Al 1 - 36 kV lisovací plná 150 x 10 ALU-F | kus | 6 |  | 0 |  | 0 |  | 0 | 21 | 0 | 0 | 0 | 0 | 0 |  | Vlastní | Import | 0 | 0 |  |  |  |  | POL1_
6 | 345672300 | oko kabelové Al 1 - 36 kV lisovací plná 70 x 8 ALU-F | kus | 2 |  | 0 |  | 0 |  | 0 | 21 | 0 | 0 | 0 | 0 | 0 |  | Vlastní | Import | 0 | 0 |  |  |  |  | POL1_
7 | 210100189 | Ukončení kabelů smršťovací záklopkou nebo páskou se zapojením bez letování žíly do 3x95+50 mm2 | kus | 2 |  | 0 |  | 0 |  | 0 | 21 | 0 | 0 | 0 | 0 | 0 |  | Vlastní | Import | 0 | 0 |  |  |  |  | POL1_
8 | 210100191 | Ukončení kabelů smršťovací záklopkou nebo páskou se zapojením bez letování žíly do 3x150+70 mm2 | kus | 2 |  | 0 |  | 0 |  | 0 | 21 | 0 | 0 | 0 | 0 | 0 |  | Vlastní | Import | 0 | 0 |  |  |  |  | POL1_
9 | 210120102 | Montáž pojistkových patron nožových | kus | 9 |  | 0 |  | 0 |  | 0 | 21 | 0 | 0 | 0 | 0 | 0 |  | Vlastní | Import | 0.01567 | 0.14 |  |  |  |  | POL1_
10 | 358252580 | pojistka nízkoztrátová PHN1 160A provedení normální | kus | 3 |  | 0 |  | 0 |  | 0 | 21 | 0 | 0 | 0 | 0 | 0 |  | Vlastní | Import | 0 | 0 |  |  |  |  | POL1_
11 | 358252560 | pojistka nízkoztrátová PHN1 125A provedení normální | kus | 3 |  | 0 |  | 0 |  | 0 | 21 | 0 | 0 | 0 | 0 | 0 |  | Vlastní | Import | 0 | 0 |  |  |  |  | POL1_
12 | 358252620 | pojistka nízkoztrátová PHN1 225A provedení normální | kus | 3 |  | 0 |  | 0 |  | 0 | 21 | 0 | 0 | 0 | 0 | 0 |  | Vlastní | Import | 0 | 0 |  |  |  |  | POL1_
13 | 210120478S | Demontáž jističů třípólových nn do 160 A bez krytu | kus | 1 |  | 0 |  | 0 |  | 0 | 21 | 0 | 0 | 0 | 0 | 0 |  | Vlastní | Import | 0 | 0 |  |  |  |  | POL1_
14 | 210120486 | Montáž jističů deionových vestavných s elektrickou spouští do 300 A | kus | 1 |  | 0 |  | 0 |  | 0 | 21 | 0 | 0 | 0 | 0 | 0 |  | Vlastní | Import | 0 | 0 |  |  |  |  | POL1_
15 | 358226700 | jistič MODEION BD250NE305 3-pól. spínací blok pevného provedení bez nadproudových spouští - NORMAL | kus | 1 |  | 0 |  | 0 |  | 0 | 21 | 0 | 0 | 0 | 0 | 0 |  | Vlastní | Import | 0 | 0 |  |  |  |  | POL1_
16 | 358226800 | spoušť nadproudová SE-BD-0250-L001 spoušť L001 pro BD - char. L - vedení, In = 250 A, bez regulace | kus | 1 |  | 0 |  | 0 |  | 0 | 21 | 0 | 0 | 0 | 0 | 0 |  | Vlastní | Import | 0 | 0 |  |  |  |  | POL1_
17 | 210191502 | Montáž skříní pojistkových tenkocementových přípojkových v pilíři SP 3 až 5/1 | kus | 1 |  | 0 |  | 0 |  | 0 | 21 | 0 | 0 | 0 | 0 | 0 |  | Vlastní | Import | 0.72 | 0.72 |  |  |  |  | POL1_
18 | 210191516 | Montáž skříní pojistkových tenkocementových rozpojovacích v pilíři SR 3.1, 7.1, S/1, 1SRV 3/1 | kus | 1 |  | 0 |  | 0 |  | 0 | 21 | 0 | 0 | 0 | 0 | 0 |  | Vlastní | Import | 0 | 0 |  |  |  |  | POL1_
19 | 357118020 | skříň rozpojovací a jisticí plastová SR301/PVS1 9 x 400 A | kus | 1 |  | 0 |  | 0 |  | 0 | 21 | 0 | 0 | 0 | 0 | 0 |  | Vlastní | Import | 0 | 0 |  |  |  |  | POL1_
20 | 357117450 | skříň přípojková plastová SS101/KVS4S - 3 x 250 A | kus | 1 |  | 0 |  | 0 |  | 0 | 21 | 0 | 0 | 0 | 0 | 0 |  | Vlastní | Import | 0 | 0 |  |  |  |  | POL1_
21 | 210220020 | Montáž uzemňovacího vedení vodičů FeZn pomocí svorek v zemi páskou do 120 mm2 ve městské zástavbě | m | 85 |  | 0 |  | 0 |  | 0 | 21 | 0 | 0 | 0 | 0 | 0 |  | Vlastní | Import | 0 | 0 |  |  |  |  | POL1_
22 | 354420620 | páska zemnící 30 x 4 mm FeZn | kg | 85 |  | 0 |  | 0 |  | 0 | 21 | 0 | 0 | 0 | 0 | 0 |  | Vlastní | Import | 0 | 0 |  |  |  |  | POL1_
23 | 354419860 | svorka odbočovací a spojovací SR 2a pro pásek 30x4 mm FeZn | kus | 5 |  | 0 |  | 0 |  | 0 | 21 | 0 | 0 | 0 | 0 | 0 |  | Vlastní | Import | 0 | 0 |  |  |  |  | POL1_
24 | 210810093 | Montáž měděných kabelů CYKY, NYM, NYY, YSLY 1 kV 3x95+50mm2 uložených volně | m | 20 |  | 0 |  | 0 |  | 0 | 21 | 0 | 0 | 0 | 0 | 0 |  | Vlastní | Import | 0.16225 | 3.25 |  |  |  |  | POL1_
25 | 341116490 | kabel silový s Cu jádrem 1-CYKY 3x95+50 mm2 | m | 20 |  | 0 |  | 0 |  | 0 | 21 | 0 | 0 | 0 | 0 | 0 |  | Vlastní | Import | 0 | 0 |  |  |  |  | POL1_
26 | 210901076 | Montáž hliníkových kabelů AYKY, AMCMK, TFSP, NAYY-J-RE(-O-SM) 1kV 3x150+70 mm2 volně uložených | m | 65 |  | 0 |  | 0 |  | 0 | 21 | 0 | 0 | 0 | 0 | 0 |  | Vlastní | Import | 0.1475 | 9.59 |  |  |  |  | POL1_
27 | 341132290 | kabel silový s Al jádrem 1-AYKY 3x150+70 mm2 | m | 65 |  | 0 |  | 0 |  | 0 | 21 | 0 | 0 | 0 | 0 | 0 |  | Vlastní | Import | 0 | 0 |  |  |  |  | POL1_
Díl: | M46 | Zemní práce při montážích |  |  |  | 0 |  | 0 |  | 0 |  | 0 |  | 0 |  | 0 |  |  |  |  | 0.65 |  |  |  |  | DIL
28 | 460010016 | Vytyčení trasy vedení vzdušného silového nn v terénu nepřehledném | km | 0.13 |  | 0 |  | 0 |  | 0 | 21 | 0 | 0 | 0 | 0 | 0 |  | Vlastní | Import | 5.014 | 0.65 |  |  |  |  | POL1_
29 | 460030011 | Sejmutí drnu jakékoliv tloušťky | m2 | 40 |  | 0 |  | 0 |  | 0 | 21 | 0 | 0 | 0 | 0 | 0 |  | Vlastní | Import | 0 | 0 |  |  |  |  | POL1_
30 | 460200163 | Hloubení kabelových nezapažených rýh ručně š 35 cm, hl 80 cm, v hornině tř 3 | m | 80 |  | 0 |  | 0 |  | 0 | 21 | 0 | 0 | 0 | 0 | 0 |  | Vlastní | Import | 0 | 0 |  |  |  |  | POL1_
31 | 460421001 | Lože kabelů z písku nebo štěrkopísku tl 5 cm nad kabel, bez zakrytí, šířky lože do 65 cm | m | 80 |  | 0 |  | 0 |  | 0 | 21 | 0 | 0 | 0 | 0 | 0 |  | Vlastní | Import | 0 | 0 |  |  |  |  | POL1_
32 | 460421081 | Lože kabelů z písku nebo štěrkopísku tl 5 cm nad kabel, kryté plastovou folií, š lože do 25 cm | m | 80 |  | 0 |  | 0 |  | 0 | 21 | 0 | 0 | 0 | 0 | 0 |  | Vlastní | Import | 0 | 0 |  |  |  |  | POL1_
33 | 460510055 | Kabelové prostupy z trub plastových do rýhy bez obsypu, průměru do 15 cm | m | 80 |  | 0 |  | 0 |  | 0 | 21 | 0 | 0 | 0 | 0 | 0 |  | Vlastní | Import | 0 | 0 |  |  |  |  | POL1_
34 | 283232250 | fólie z polyetylénu OKJ I tl 0,05 - 0,20 mm čiré šířka 250 mm | kg | 32 |  | 0 |  | 0 |  | 0 | 21 | 0 | 0 | 0 | 0 | 0 |  | Vlastní | Import | 0 | 0 |  |  |  |  | POL1_
35 | 345713570 | trubka elektroinstalační ohebná Kopoflex, HDPE+LDPE KF 09125 | m | 80 |  | 0 |  | 0 |  | 0 | 21 | 0 | 0 | 0 | 0 | 0 |  | Vlastní | Import | 0 | 0 |  |  |  |  | POL1_
36 | 460620002 | Položení drnu včetně zalití vodou na rovině | m2 | 40 |  | 0 |  | 0 |  | 0 | 21 | 0 | 0 | 0 | 0 | 0 |  | Vlastní | Import | 0 | 0 |  |  |  |  | POL1_
[24 empty] | 15 | 21
| Celkem |  |  |  |  | 0 | [17 empty] | 0 | 0 | SUM
END