## Specifikace
Příloha č. 3 - Specifikace předmětu plnění:
* Uchazeč vyplní žlutá pole
NABÍZENÉ FRANKOVACÍ STROJE
Specifikace předmětu nájmu
Položky | počet kusů | počet splátek | výše splátky nájemného bez DPH / měs. | celková výše za 48 měsíců
frankovací stroj + váha zásilek do 5 kg | 2 | 48 |  | 0
Označení a popis výrobku
frankovací stroj - typ, model a vysvětlení zkratek v označení modelu
váha zásilek do 5 kg - typ, model, označení modelu
TECHNICKÁ SPECIFIKACE
Požadavek | Požadovaná hodnota | úroveň parametru | Splnění požadavku (doplňte váš údaj – hodnota)
Tloušťka dopisu | 0,1 - 10 mm | pevný
Formát, velikost obálek | DL, C6 - C4 | min.
Počet za obálek / min. | 65 | min
Dobíjení kreditu a změna tarifů online po internetu | Ano | pevný
Ovládání pomocí dotykového panelu | Ano | pevný
Ukazatel stavu inkoustu a zbývajícího kreditu | Ano | pevný
Ruční podavač obálek MFD | Ano | min.
Automatický výdej etiket na objemné zásilky | Ano | pevný
Síťové připojení | Ethernet LAN ( RJ45)
Stohová váha a stojan váhy | 5 kg | pevný
Funkce stohové váhy i vážení jednotlivých zásilek s automatickým nastavením výše poštovného | Ano | pevný
Kalkulace vnitrostátních a mezistátních poštovních tarifů | Ano | pevný
Technologie inkoustového tisku s možným režimem tisku ve vysoké kvalitě | Ano | pevný
Počitadlo kusů | Ano | pevný
Počitadlo hodnot | Ano | pevný
Upozornění uživatele na nízký kreditní limit | Ano | pevný
Hlídání vysokého výplatného | Ano | pevný
V pronájmu musí být zahrnuto:
Komplexní servis (veškeré další náklady na servis stroje, včetně nákladů na práci technika, cestovné a potřebných dílů) včetně upgrade, změny tarifů a provozu kreditovacího centra
Dojezd na opravu nejpozději následující pracovní den po nahlášení potřeby opravy
Další požadavky
Přihlášní stroje do poštovního provozu
Doprava na místo určení
Instalace a zaškolení obsluhy
Dokumentace v českém jazyce případně názorné videonávody na běžné situace
Odhlášení stávajícího stroje z poštovního provozu a pomoc s případným vypořádáním zbývajícího kreditu