## KL stavby
KRYCÍ LIST ROZPOČTU STAVBY
| Názov stavby |  |  | Materská školka v obci Vinodol - rozšírenie kapacity | [9 empty] | JKSO
EČO
[14 empty] | Miesto | Vinodol
[14 empty] | IČO |  | IČ DPH
| Objednávateľ |  |  | Obec Vinodol
| Projektant |  |  | Ing. arch. Ján Kováč
Zhotoviteľ
Spracoval
|  |  |  | Rozpočet číslo |  | Dňa |  |  | Položiek |  |  |  |  | CPV
CPA
Merné a účelové jednotky
Počet |  |  |  | Náklady / 1 m.j. | Počet |  |  | Náklady / 1 m.j. |  | Počet |  |  |  |  | Náklady / 1 m.j.
|  |  |  | Rozpočtové náklady v |  |  | EUR
A |  | Základné rozp. náklady |  |  | B |  | Doplnkové náklady |  |  | C |  | Vedľajšie rozpočtové náklady
1 | HSV |  | Dodávky |  | 8 | Práce nadčas |  |  |  | 13 | GZS
2 |  |  | Montáž |  | 9 | Bez pevnej podl. |  |  |  | 14 | Projektové práce
3 | PSV |  | Dodávky |  | 10 | Kultúrna pamiatka |  |  |  | 15 | Sťažené podmienky
4 |  |  | Montáž |  | 11 |  |  |  |  | 16 | Vplyv prostredia
5 | "M" |  | Dodávky | [6 empty] | 17 | Iné VRN
6 |  |  | Montáž | [6 empty] | 18 | VRN z rozpočtu
7 | ZRN (r. 1-6) |  |  |  | 12 | DN (r. 8-11) |  |  |  | 19 | VRN (r. 13-18)
20 | HZS |  |  |  | 21 | Kompl. činnosť |  |  |  | 22 | Ostatné náklady
Projektant | [9 empty] | D |  | Celkové náklady
[10 empty] | 23 | Súčet 7, 12, 19-22
Dátum a podpis |  |  |  |  | Pečiatka |  |  |  |  | 24 | DPH | 20 | % z
Objednávateľ | [9 empty] | 25 | Cena s DPH (r. 23-24)
Dátum a podpis |  |  |  |  | Pečiatka |  |  |  |  | E |  | Prípočty a odpočty
Zhotoviteľ | [9 empty] | 26 | Dodávky objednávateľa
[10 empty] | 27 | Kĺzavá doložka
Dátum a podpis |  |  |  |  | Pečiatka |  |  |  |  | 28 | Zvýhodnenie

## Rekapitulácia
Rekapitulácia objektov stavby
Stavba: | Materská školka v obci Vinodol - rozšírenie kapacity
Objednávateľ: | Obec Vinodol
Zhotoviteľ: | [5 empty] | Spracoval:
Miesto: | Vinodol |  |  |  |  | Dátum:
Kód | Zákazka | Cena bez DPH | DPH | Cena s DPH | Ostatné | ZRN | HZS | VRN | KČ
01AB4kr | Materská školka v obci Vinodol - rozšírenie kapacity
SO-01 | Búracie práce
SO-02 | Architektúra
SO-03 | Zdravotechnika
SO-04 | Vykurovanie
SO-05 | Elektroinštalácia a bleskozvod
SO-06 | Architektúra - spojovacia chodba
SO-07 | Požiarna ochrana
SO-08 | Vodovodná prípojka
SO-09 | Kanalizačná prípojka
SO-10 | Prípojka plyn
Celkom

## SO-01 - Búracie práce - KL
KRYCÍ LIST ROZPOČTU
| Názov stavby |  |  | Materská školka v obci Vinodol - rozšírenie kapacity | [8 empty] | JKSO
| Názov objektu |  |  | Búracie práce | [8 empty] | EČO
[13 empty] | Miesto | Vinodol
[13 empty] | IČO | IČ DPH
| Objednávateľ |  |  | Obec Vinodol
| Projektant |  |  | Ing. arch. Ján Kováč
Zhotoviteľ
Spracoval
|  |  |  | Rozpočet číslo |  | Dňa | [6 empty] | CPV
CPA
Merné a účelové jednotky
Počet |  |  |  | Náklady / 1 m.j. | Počet |  |  | Náklady / 1 m.j. | Počet |  |  |  |  | Náklady / 1 m.j.
|  |  |  | Rozpočtové náklady v |  |  |  | EUR
A |  | Základné rozp. náklady |  |  | B |  | Doplnkové náklady |  | C |  | Vedľajšie rozpočtové náklady
1 | HSV |  | Dodávky |  | 8 | Práca nadčas |  |  | 13 | GZS
2 |  |  | Montáž |  | 9 | Bez pevnej podl. |  |  | 14 | Projektové práce
3 | PSV |  | Dodávky |  | 10 | Kultúrna pamiatka |  |  | 15 | Sťažené podmienky
4 |  |  | Montáž |  | 11 |  |  |  | 16 | Vplyv prostredia
5 | "M" |  | Dodávky | [5 empty] | 17 | Iné VRN
6 |  |  | Montáž | [5 empty] | 18 | VRN z rozpočtu
7 | ZRN (r. 1-6) |  |  |  | 12 | DN (r. 8-11) |  |  | 19 | VRN (r. 13-18)
20 | HZS |  |  |  | 21 | Kompl. činnosť |  |  | 22 | Ostatné náklady
Projektant | [8 empty] | D |  | Celkové náklady
[9 empty] | 23 | Súčet 7, 12, 19-22
Dátum a podpis |  |  |  |  | Pečiatka |  |  |  | 24 | DPH | 20 | % z
Objednávateľ | [8 empty] | 25 | Cena s DPH (r. 23-24)
Dátum a podpis |  |  |  |  | Pečiatka |  |  |  | E |  | Prípočty a odpočty
Zhotoviteľ | [8 empty] | 26 | Dodávky zadávateľa
[9 empty] | 27 | Kĺzavá doložka
Dátum a podpis |  |  |  |  | Pečiatka |  |  |  | 28 | Zvýhodnenie + -

## SO-01 - Búracie práce - R
ROZPOČET
Stavba: Materská školka v obci Vinodol - rozšírenie kapacity
Objekt: Búracie práce
Objednávateľ: Obec Vinodol
Zhotoviteľ: |  |  |  | Spracoval:
Miesto: Vinodol |  |  |  | Dátum:
Č. | Kód položky | Popis | MJ | Množstvo celkom | Cena jednotková | Cena celkom
1 | 2 | 3 | 4 | 5 | 6 | 7
| HSV | Práce a dodávky HSV
| 9 | Ostatné konštrukcie a práce-búranie
1 | 962031135 | Búranie priečok alebo vybúranie otvorov plochy nad 4 m2 z tvárnic alebo priečkoviek hr. do150 mm, -0,11500t | m2 | 83.321
2 | 962032231 | Búranie muriva alebo vybúranie otvorov plochy nad 4 m2 nadzákladového z tehál pálených, vápenopieskových, cementových na maltu, -1,90500t | m3 | 4.472
3 | 965043341 | Búranie podkladov pod dlažby, liatych dlažieb a mazanín,betón s poterom,teracom hr.do 100 mm, plochy nad 4 m2 -2,20000t | m3 | 10.925
4 | 725110811.S | Demontáž záchoda splachovacieho s nádržou alebo s tlakovým splachovačom, -0,01933t | súb. | 1
5 | 725210821.S | Demontáž umývadiel alebo umývadielok bez výtokovej armatúry, -0,01946t | súb. | 4
6 | 725310821.S | Demontáž drezu jednodielneho bez výtokovej armatúry na konzolách, -0,01707t | súb. | 1
7 | 725320821.S | Demontáž drezu dvojitého bez výtokovej armatúry na konzolách, -0,02720t | súb. | 1
8 | 725820810.S | Demontáž batérie drezovej, umývadlovej nástennej, -0,0026t | súb. | 6
9 | 725860820.S | Demontáž jednoduchej zápachovej uzávierky pre zariaďovacie predmety, umývadlá, drezy, práčky -0,00085t | ks | 6
10 | 968061125.S | Vyvesenie dreveného dverného krídla do suti plochy do 2 m2, -0,02400t | ks | 10
11 | 968062455.S | Vybúranie drevených dverových zárubní plochy do 2 m2, -0,08800t | m2 | 17.22
12 | 762331814.S | Demontáž viazaných konštrukcií krovov so sklonom do 60°, prierezovej plochy 288 - 450 cm2, -0,03200 t | m | 658
13 | 764352810 | Demontáž žľabov pododkvapových polkruhových so sklonom do 30st. rš 330 mm, -0,00330t | m | 50.68
14 | 764454803 | Demontáž odpadových rúr kruhových, s priemerom 150 mm, -0,00356t | m | 22.5
15 | 762342811.S | Demontáž latovania striech so sklonom do 60° pri osovej vzdialenosti lát do 0,22 m, -0,00700 t | m2 | 328.718
16 | 765311810 | Demontáž keramickej krytiny pálenej uloženej na sucho od 15 ks/m2, do sutiny, sklon strechy do 45°, -0,05t | m2 | 328.718
17 | 979011111 | Zvislá doprava sutiny a vybúraných hmôt za prvé podlažie nad alebo pod základným podlažím | t | 84.094
18 | 979082111 | Vnútrostavenisková doprava sutiny a vybúraných hmôt do 10 m | t | 84.094
19 | 979082121 | Vnútrostavenisková doprava sutiny a vybúraných hmôt za každých ďalších 5 m | t | 183.18
20 | 979081111 | Odvoz sutiny a vybúraných hmôt na skládku do 1 km | t | 84.094
21 | 979081121 | Odvoz sutiny a vybúraných hmôt na skládku za každý ďalší 1 km | t | 183.18
22 | 979089012 | Poplatok za skladovanie - betón, tehly, dlaždice (17 01) ostatné | t | 84.094
Celkom

## SO-02 - Architektúra - KL
KRYCÍ LIST ROZPOČTU
| Názov stavby |  |  | Materská školka v obci Vinodol - rozšírenie kapacity | [8 empty] | JKSO
| Názov objektu |  |  | Architektúra | [8 empty] | EČO
[13 empty] | Miesto | Vinodol
[13 empty] | IČO | IČ DPH
| Objednávateľ |  |  | Obec Vinodol
| Projektant |  |  | Ing. arch. Ján Kováč
Zhotoviteľ
Spracoval
|  |  |  | Rozpočet číslo |  | Dňa | [6 empty] | CPV
CPA
Merné a účelové jednotky
Počet |  |  |  | Náklady / 1 m.j. | Počet |  |  | Náklady / 1 m.j. | Počet |  |  |  |  | Náklady / 1 m.j.
|  |  |  | Rozpočtové náklady v |  |  |  | EUR
A |  | Základné rozp. náklady |  |  | B |  | Doplnkové náklady |  | C |  | Vedľajšie rozpočtové náklady
1 | HSV |  | Dodávky |  | 8 | Práca nadčas |  |  | 13 | GZS
2 |  |  | Montáž |  | 9 | Bez pevnej podl. |  |  | 14 | Projektové práce
3 | PSV |  | Dodávky |  | 10 | Kultúrna pamiatka |  |  | 15 | Sťažené podmienky
4 |  |  | Montáž |  | 11 |  |  |  | 16 | Vplyv prostredia
5 | "M" |  | Dodávky | [5 empty] | 17 | Iné VRN
6 |  |  | Montáž | [5 empty] | 18 | VRN z rozpočtu
7 | ZRN (r. 1-6) |  |  |  | 12 | DN (r. 8-11) |  |  | 19 | VRN (r. 13-18)
20 | HZS |  |  |  | 21 | Kompl. činnosť |  |  | 22 | Ostatné náklady
Projektant | [8 empty] | D |  | Celkové náklady
[9 empty] | 23 | Súčet 7, 12, 19-22
Dátum a podpis |  |  |  |  | Pečiatka |  |  |  | 24 | DPH | 20 | % z
Objednávateľ | [8 empty] | 25 | Cena s DPH (r. 23-24)
Dátum a podpis |  |  |  |  | Pečiatka |  |  |  | E |  | Prípočty a odpočty
Zhotoviteľ | [8 empty] | 26 | Dodávky zadávateľa
[9 empty] | 27 | Kĺzavá doložka
Dátum a podpis |  |  |  |  | Pečiatka |  |  |  | 28 | Zvýhodnenie + -

## SO-02 - Architektúra - R
ROZPOČET
Stavba: Materská školka v obci Vinodol - rozšírenie kapacity
Objekt: Architektúra
Objednávateľ: Obec Vinodol
Zhotoviteľ: |  |  |  | Spracoval:
Miesto: Vinodol |  |  |  | Dátum:
Č. | Kód položky | Popis | MJ | Množstvo celkom | Cena jednotková | Cena celkom
1 | 2 | 3 | 4 | 5 | 6 | 7
| HSV | Práce a dodávky HSV
| 1 | Zemné práce
1 | 121101111.S | Odstránenie ornice s vodor. premiestn. na hromady, so zložením na vzdialenosť do 100 m a do 100m3 | m3 | 26.934
2 | 132201101.S | Výkop ryhy do šírky 600 mm v horn.3 do 100 m3 | m3 | 41.683
3 | 132201109.S | Príplatok k cene za lepivosť pri hĺbení rýh šírky do 600 mm zapažených i nezapažených s urovnaním dna v hornine 3 | m3 | 41.683
4 | 162201102 | Vodorovné premiestnenie výkopku z horniny 1-4 nad 20-50m | m3 | 41.683
5 | 162501112 | Vodorovné premiestnenie výkopku po nespevnenej ceste z horniny tr.1-4, do 100 m3 na vzdialenosť do 3000 m | m3 | 41.683
6 | 171201201 | Uloženie sypaniny na skládky do 100 m3 | m3 | 83.366
7 | 460600001 | Naloženie zeminy, odvoz do 1 km a zloženie na skládke a jazda späť | m3 | 41.683
8 | 460600002 | Príplatok za odvoz zeminy za každý ďalší km a jazda späť | m3 | 83.366
9 | 171209002 | Poplatok za skladovanie - zemina a kamenivo (17 05) ostatné | t | 66.692
| 2 | Zakladanie
10 | 271573001.S | Násyp pod základové konštrukcie so zhutnením zo štrkopiesku fr.0-32 mm | m3 | 25.34
11 | 274313611.S | Betón základových pásov, prostý tr. C 16/20 | m3 | 33.964
12 | 274271051.S | Murivo základových pásov (m3) z betónových debniacich tvárnic s betónovou výplňou C 16/20 hrúbky 400 mm | m3 | 4.95
13 | 274361821.S | Výstuž základových pásov z ocele 10505 | t | 1.689
14 | 274361825.S | Výstuž pre murivo základových pásov z betónových debniacich tvárnic s betónovou výplňou z ocele 10505 | t | 0.892
15 | 273351217.S | Debnenie stien základových dosiek, zhotovenie-tradičné | m2 | 15.804
16 | 273351218.S | Debnenie stien základových dosiek, odstránenie-tradičné | m2 | 15.804
17 | 273362442.S | Výstuž základových dosiek zo zvár. sietí KARI, priemer drôtu 8/8 mm, veľkosť oka 150x150 mm | m2 | 219.586
18 | 273313611.S | Betón základových dosiek, prostý tr. C 16/20 | m3 | 30.404
| 3 | Zvislé a kompletné konštrukcie
19 | 311233141.S | Murivo nosné (m3) z tehál pálených dierovaných brúsených na pero a drážku hrúbky 300 mm, na maltu pre tenké škáry | m3 | 40.059
20 | 342240111.S | Priečky z tehál pálených dierovaných brúsených na pero a drážku hrúbky 80 mm, na maltu pre tenké škáry | m2 | 6.022
21 | 342240161.S | Priečky z tehál pálených dierovaných brúsených na pero a drážku hrúbky 140 mm, na maltu pre tenké škáry | m2 | 95.826
22 | 317160111.S | Keramický preklad nenosný šírky 115 mm, výšky 65 mm, dĺžky 1000 mm | ks | 1
23 | 317160171.S | Keramický preklad nenosný šírky 145 mm, výšky 71 mm, dĺžky 1000 mm | ks | 5
24 | 317160176.S | Keramický preklad nenosný šírky 145 mm, výšky 71 mm, dĺžky 2250 mm | ks | 1
25 | 317160313.S | Keramický preklad nosný šírky 70 mm, výšky 238 mm, dĺžky 1500 mm | ks | 5
26 | 317160317.S | Keramický preklad nosný šírky 70 mm, výšky 238 mm, dĺžky 2500 mm | ks | 36
| 4 | Vodorovné konštrukcie
27 | 417351115.S | Debnenie bočníc stužujúcich pásov a vencov vrátane vzpier zhotovenie | m2 | 63.244
28 | 417351116.S | Debnenie bočníc stužujúcich pásov a vencov vrátane vzpier odstránenie | m2 | 63.244
29 | 417361821.S | Výstuž stužujúcich pásov a vencov z betonárskej ocele 10505 | t | 1.452
30 | 417391151.S | Montáž obkladu betónových konštrukcií vykonaný súčasne s betónovaním extrudovaným polystyrénom | m2 | 23.22
31 | 283750000600.S | Doska XPS hr. 40 mm, zateplenie soklov, suterénov, podláh | m2 | 24.381
32 | 417321414.S | Betón stužujúcich pásov a vencov železový tr. C 20/25 | m3 | 7.843
| 6 | Úpravy povrchov, podlahy, osadenie
33 | 610991111.S | Zakrývanie výplní vnútorných okenných otvorov, predmetov a konštrukcií | m2 | 48.897
34 | 612460112.S | Príprava vnútorného podkladu stien na betónové podklady kontaktným mostíkom | m2 | 56.2
35 | 612460243.S | Vnútorná omietka stien vápennocementová jadrová (hrubá), hr. 20 mm | m2 | 527.52
36 | 612460261.S | Vnútorná omietka stien vápennosadrová, hr. 10 mm | m2 | 527.52
37 | 612481031.S | Rohový profil z pozinkovaného plechu pre hrúbku omietky 8 až 12 mm | m | 56.98
38 | 625250740.S | Kontaktný zatepľovací systém z minerálnej vlny hr. 150 mm, zatĺkacie kotvy | m2 | 314.551
39 | 625250762.S | Kontaktný zatepľovací systém ostenia z minerálnej vlny hr. 30 mm | m2 | 20.409
40 | 625250593.S | Kontaktný zatepľovací systém soklovej alebo vodou namáhanej časti hr. 150 mm, zatĺkacie kotvy | m2 | 76.176
41 | 625250542.S | Kontaktný zatepľovací systém ( Podhlady ) namáhanej časti hr. 40 mm, skrutkovacie kotvy | m2 | 79.291
42 | 953995406.S | Okenný a dverový začisťovací profil | m | 86.63
43 | 953995422.S | Rohový profil s integrovanou sieťovinou - flexibilný | m | 289.582
44 | 622460121.S | Príprava vonkajšieho podkladu stien penetráciou základnou | m2 | 490.427
45 | 622461043.S | Vonkajšia omietka stien pastovitá silikátová ryhovaná, hr. 2 mm | m2 | 490.427
46 | 632001011 | Zhotovenie separačnej fólie v podlahových vrstvách z PE | m2 | 266.41
47 | 283290003600 | Separačná fólia PE, šxl 1,3x100 m, na oddelenie poterov | m2 | 266.41
48 | 632452255 | Cementový poter (vhodný aj ako spádový), pevnosti v tlaku 25 MPa, hr. 60 mm | m2 | 266.41
49 | 952901111 | Vyčistenie budov pri výške podlaží do 4 m | m2 | 266.41
| 9 | Ostatné konštrukcie a práce-búranie
50 | 941941031.S | Montáž lešenia ľahkého pracovného radového s podlahami šírky od 0,80 do 1,00 m, výšky do 10 m | m2 | 569
51 | 941941191.S | Príplatok za prvý a každý ďalší i začatý mesiac použitia lešenia ľahkého pracovného radového s podlahami šírky od 0,80 do 1,00 m, výšky do 10 m | m2 | 1138
52 | 941941831.S | Demontáž lešenia ľahkého pracovného radového s podlahami šírky nad 0,80 do 1,00 m, výšky do 10 m | m2 | 569
53 | 941955002.S | Lešenie ľahké pracovné pomocné s výškou lešeňovej podlahy nad 1,20 do 1,90 m | m2 | 356
| 99 | Presun hmôt HSV
54 | 998011001.S | Presun hmôt pre budovy (801, 803, 812), zvislá konštr. z tehál, tvárnic, z kovu výšky do 6 m | t | 479.945
| PSV | Práce a dodávky PSV
| 711 | Izolácie proti vode a vlhkosti
55 | 711111002.S | Zhotovenie izolácie proti zemnej vlhkosti vodorovná asfaltovým lakom za studena | m2 | 183.62
56 | 246170000900.S | Lak asfaltový penetračný | t | 0.138
57 | 711141559.S | Zhotovenie izolácie proti zemnej vlhkosti a tlakovej vode vodorovná NAIP pritavením | m2 | 276.363
58 | 628310001000.S | Pás asfaltový s posypom hr. 3,5 mm vystužený sklenenou rohožou | m2 | 317.817
59 | 998711101.S | Presun hmôt pre izoláciu proti vode v objektoch výšky do 6 m | t | 1.638
| 713 | Izolácie tepelné
60 | 713122121 | Montáž tepelnej izolácie podláh polystyrénom, kladeným voľne v dvoch vrstvách | m2 | 266.41
61 | 283720006400.S | Doska hr. 80 mm, do spodnej vrstvy v dvojvrstvovej skladbe podlahy | m2 | 266.41
62 | 713132132 | Montáž tepelnej izolácie stien polystyrénom, celoplošným prilepením | m2 | 63.088
63 | 283750003500 | Doska z polystyrénu XPS hr. 50 mm, pre extrémne zaťaženie, parkoviská, haly | m2 | 64.23
64 | 713111122 | Montáž tepelnej izolácie stropov rovných minerálnou vlnou, spodkom s pribitím na konštrukciu | m2 | 369
65 | 631440003500 | Doska čadičová - minerálna izolácia pre šikmé strechy, nezaťažené stropy, priečky, hr. 200 mm | m2 | 369
66 | 998713101 | Presun hmôt pre izolácie tepelné v objektoch výšky do 6 m | t | 11.208
| 762 | Konštrukcie tesárske
67 | 762033120 | Montáž viazaných konštrukcií krovov striech nepravidelného | m2 | 372.56
68 | 605 150520 | Drevený materiál krovu | m3 | 6.621
69 | 762421303.S | Obloženie stropov alebo strešných podhľadov z dosiek OSB skrutkovaných na zraz hr. dosky 15 mm | m2 | 79.291
70 | 762395000 | Spojovacie a ochranné prostriedky k montáži krovov | m3 | 6.23
71 | 998762202 | Presun hmôt pre tesárske konštr. v objektoch výšky do 12 m | t | 0.918
| 763 | Konštrukcie - drevostavby
72 | 763131221 | SDK podhľad, drevená spodná kca s priamym uchytením, dosky GKF hr. 12,5 mm | m2 | 60.56
73 | 998763301 | Presun hmôt pre sádrokartónové konštrukcie v objektoch výšky do 7 m | t | 0.851
| 764 | Konštrukcie klampiarske
74 | 764352427 | Žľaby z pozinkovaného farbeného PZf plechu, pododkvapové polkruhové r.š. 330 mm | m | 88.78
75 | 764454454 | Zvodové rúry z pozinkovaného farbeného PZf plechu, kruhové priemer 120 mm | m | 38.8
76 | 998764101 | Presun hmôt pre konštrukcie klampiarske v objektoch výšky do 6 m | t | 0.314
| 765 | Konštrukcie - krytiny tvrdé
77 | 765331105 | Betónová krytina jednoduchých striech, sklon od 22° do 35° | m2 | 372.56
78 | 765901402 | Strešná fólia pre sklon od 22° do 35°, na krokvy | m2 | 372.56
79 | 998765101 | Presun hmôt pre tvrdé krytiny v objektoch výšky do 6 m | t | 15.838
| 766 | Konštrukcie stolárske
80 | 766662113.S | Montáž dverového krídla otočného jednokrídlového do existujúcej zárubne, vrátane kovania | ks | 16
81 | 611610002200.S | Dvere vnútorné jednokrídlové, šírka 600-900 mm, výplň DTD doska, povrch fólia, plné | ks | 16
82 | 766691265 | Montáž okien drevených interiérových výdajných | m | 6.4
83 | 611409001 | Výdajné výsuvné okno 800x800 mm | ks | 2
84 | 766702111.S | Montáž zárubní obložkových pre dvere jednokrídlové | ks | 16
85 | 611810002200.S | Zárubňa vnútorná obložková, šírka 600-900 mm, výška 1970 mm, DTD doska, povrch fólia, pre stenu hrúbky 60-170 mm, pre jednokrídlové dvere | ks | 9
86 | 611810002300.S | Zárubňa vnútorná obložková, šírka 600-900 mm, výška 1970 mm, DTD doska, povrch fólia, pre stenu hrúbky 180-250 mm, pre jednokrídlové dvere | ks | 1
87 | 611810002400.S | Zárubňa vnútorná obložková, šírka 600-900 mm, výška 1970 mm, DTD doska, povrch fólia, pre stenu hrúbky 260-350 mm, pre jednokrídlové dvere | ks | 6
88 | 766621081 | Montáž okna plastového na PUR penu | m | 99.52
89 | 611419001 | Plastové okno 1 kr. , S, 900x500 mm, vonk. parapety AL, vnútorné parapety PVC, ozn. O-01 | kus | 3
90 | 611419002 | Plastové okno 3 kr. , OS+FIX+S, 1930x1650 mm, vonk. parapety AL, vnútorné parapety PVC, ozn. O-02 | kus | 2
91 | 611419003 | Plastové okno 2 kr. , OS+S, 1200x1650 mm, vonk. parapety AL, vnútorné parapety PVC, ozn. O-04 | kus | 1
92 | 611419004 | Plastové okno 3 kr. , FIX+OS+S, 2000x1650 mm, vonk. parapety AL, vnútorné parapety PVC, ozn. O-05 | kus | 7
93 | 611419005 | Plastové okno 1 kr. , OS, 1250x1250 mm, vonk. parapety AL, vnútorné parapety PVC, ozn. O-07 | kus | 4
94 | 766641161 | Montáž dverí plastových, vchodových, obvodu dverí | m | 35.96
95 | 611419101 | Vchodové plastové 2kr. dvere s pevným nadsvetlikom, rozmer : 1550x2400mm, ozn. O-03 | ks | 1
96 | 611419102 | Vchodové plastové 2kr. dvere s pevným nadsvetlikom, rozmer : 1600x2420mm, ozn. D-01P | ks | 1
97 | 611419104 | Interierove plastové 2kr. dvere, rozmer : 1600x1970 mm, ozn. D-01L | ks | 2
98 | 611419103 | Vchodové plastové 1kr. dvere s pevným nadsvetlikom, rozmer 900x1970 mm, ozn. D-02P | ks | 1
| 767 | Konštrukcie doplnkové kovové
99 | 767649001 | D+M Vchodové dvojkridlové protipožiarne dvere EW 30/D1-6 s pevným horným svetlikom v rozmer :1600x2420 mm panikove kovanie, D01P | kus | 1
| 771 | Podlahy z dlaždíc
100 | 771541215 | Montáž podláh z dlaždíc kladených do tmelu flexibil. | m2 | 127.81
101 | 597740001900 | Dlaždice keramické | m2 | 127.81
102 | 998771101 | Presun hmôt pre podlahy z dlaždíc v objektoch výšky do 6m | t | 3.549
| 776 | Podlahy povlakové
103 | 776572100 | Položenie textilných podláh - kobercov z pásov voľne | m2 | 100.77
104 | 697410001900 | Koberec všívaný - trieda záťaže 33 | m2 | 105.809
| 781 | Obklady
105 | 781445212 | Montáž obkladov vnútor. stien z obkladačiek kladených do tmelu flexibilného | m2 | 81.364
106 | 597640002200 | Obkladačky keramické | m2 | 83.256
107 | 998781101 | Presun hmôt pre obklady keramické v objektoch výšky do 6 m | t | 1.192
| 784 | Maľby
108 | 784452273 | Maľby z maliarskych zmesí, ručne nanášané dvojnásobné základné na podklad hrubozrnný výšky do 3, 80 m | m2 | 527.52
109 | 784452471 | Maľby z maliarskych zmesí , ručne nanášané tónované s bielym stropom dvojnásobné na jemnozrnný podklad výšky do 3,80 m | m2 | 269.2
Celkom

## SO-03 - Zdravotechnika - KL
KRYCÍ LIST ROZPOČTU
| Názov stavby |  |  | Materská školka v obci Vinodol - rozšírenie kapacity | [8 empty] | JKSO
| Názov objektu |  |  | Zdravotechnika | [8 empty] | EČO
[13 empty] | Miesto | Vinodol
[13 empty] | IČO | IČ DPH
| Objednávateľ |  |  | Obec Vinodol
| Projektant |  |  | Ing. arch. Ján Kováč
Zhotoviteľ
Spracoval
|  |  |  | Rozpočet číslo |  | Dňa | [6 empty] | CPV
CPA
Merné a účelové jednotky
Počet |  |  |  | Náklady / 1 m.j. | Počet |  |  | Náklady / 1 m.j. | Počet |  |  |  |  | Náklady / 1 m.j.
|  |  |  | Rozpočtové náklady v |  |  |  | EUR
A |  | Základné rozp. náklady |  |  | B |  | Doplnkové náklady |  | C |  | Vedľajšie rozpočtové náklady
1 | HSV |  | Dodávky |  | 8 | Práca nadčas |  |  | 13 | GZS
2 |  |  | Montáž |  | 9 | Bez pevnej podl. |  |  | 14 | Projektové práce
3 | PSV |  | Dodávky |  | 10 | Kultúrna pamiatka |  |  | 15 | Sťažené podmienky
4 |  |  | Montáž |  | 11 |  |  |  | 16 | Vplyv prostredia
5 | "M" |  | Dodávky | [5 empty] | 17 | Iné VRN
6 |  |  | Montáž | [5 empty] | 18 | VRN z rozpočtu
7 | ZRN (r. 1-6) |  |  |  | 12 | DN (r. 8-11) |  |  | 19 | VRN (r. 13-18)
20 | HZS |  |  |  | 21 | Kompl. činnosť |  |  | 22 | Ostatné náklady
Projektant | [8 empty] | D |  | Celkové náklady
[9 empty] | 23 | Súčet 7, 12, 19-22
Dátum a podpis |  |  |  |  | Pečiatka |  |  |  | 24 | DPH | 20 | % z
Objednávateľ | [8 empty] | 25 | Cena s DPH (r. 23-24)
Dátum a podpis |  |  |  |  | Pečiatka |  |  |  | E |  | Prípočty a odpočty
Zhotoviteľ | [8 empty] | 26 | Dodávky zadávateľa
[9 empty] | 27 | Kĺzavá doložka
Dátum a podpis |  |  |  |  | Pečiatka |  |  |  | 28 | Zvýhodnenie + -

## SO-03 - Zdravotechnika - R
ROZPOČET
Stavba: Materská školka v obci Vinodol - rozšírenie kapacity
Objekt: Zdravotechnika
Objednávateľ: Obec Vinodol
Zhotoviteľ: |  |  |  | Spracoval:
Miesto: Vinodol |  |  |  | Dátum:
Č. | Kód položky | Popis | MJ | Množstvo celkom | Cena jednotková | Cena celkom
1 | 2 | 3 | 4 | 5 | 6 | 7
| 1 | Zemné práce
1 | 132201101.S | Výkop ryhy do šírky 600 mm v horn.3 do 100 m3 | m3 | 3.099
2 | 132201109.S | Príplatok k cene za lepivosť pri hĺbení rýh šírky do 600 mm zapažených i nezapažených s urovnaním dna v hornine 3 | m3 | 3.099
3 | 162301111 | Vodorovné premiestenie výkopu | m3 | 6.707
4 | 171201201 | Uloženie sypaniny na skládky do 100 m3 | m3 | 12.36
5 | 174101001 | Zásyp sypaninou so zhutnením jám, šachiet, rýh, zárezov alebo okolo objektov do 100 m3 | m3 | 2.36
6 | 175101101 | Obsyp potrubia sypaninou z vhodných hornín 1 až 4 bez prehodenia sypaniny | m3 | 2.36
7 | 5833716700 | Štrkopiesok 0-22 N | t | 4.5
| 6 | Úpravy povrchov, podlahy, osadenie
8 | 612403399 | Hrubá výplň rýh na stenách akoukoľvek maltou, akejkoľvek šírky ryhy | m2 | 23.25
| 9 | Ostatné konštrukcie a práce-búranie
9 | 974049142 | Vysekanie rýh tehlových stenách do hĺbky 70 mm a š. do 70 mm, -0,01100t | m | 12
| 721 | Zdravotechnika - vnútorná kanalizácia
10 | 721171107 | Potrubie kanal. z PVC-U rúr hrdlových odpadné D 75x1,8 | m | 12
11 | 721171109 | Potrubie kanal. z PVC-U rúr hrdlových odpadné D 110x2,2 | m | 12
12 | 721171110 | Potrubie kanal. z PVC-U rúr hrdlových D 125x3,2 | m | 23.51
13 | 721171112 | Potrubie kanal. z PVC-U rúr hrdlových D 160/3,2 | m | 7
14 | 721173204 | Potrubie kanal. z PVC rúr pripojovacie D 40x1.8 | m | 25
15 | 721173205 | Potrubie kanal. z PVC rúr pripojovacie D 50x1.8 | m | 24
16 | 721175008 | Potrubie kanal. odpadné PE D 110 | m | 16
17 | 721194104 | Vyvedenie a upevnenie kanal. výpustiek D 40x1.8 | kus | 13
18 | 721194105 | Vyvedenie a upevnenie kanal. výpustiek D 50x1.8 | kus | 13
19 | 721194107 | Vyvedenie a upevnenie kanal. výpustiek D 75x1.9 | kus | 13
20 | 721194109 | Vyvedenie a upevnenie kanal. výpustiek D 110x2.3 | kus | 7
21 | 721211404 | Podlahové vpusty DN 50/70 | kus | 2
22 | 721233112 | Strešná vpusť HL64 | kus | 3
23 | 721273153 | Kanalizačné pripoj.koleno HL210 D110 | kus | 3
24 | 721274102 | Privzdušňovacia vetracia hlavica HL900 d110 | kus | 3
25 | 721290111 | Skúška tesnosti kanalizácie vodou do DN 125 | m | 47.15
26 | 721290112 | Skúška tesnosti kanalizácie vodou DN 125-200 | m | 7
27 | 721999906 | Vnútorná kanalizácia HZS, nešpec.práce | hod | 95
| 722 | Zdravotechnika - vnútorný vodovod
28 | 713482305 | Montaž trubíc MIRELON hr. do 13 mm, vnút.priemer 22 - 42 mm | m | 165.2
29 | 283310009000 | Izolačná PE trubica MIRELON PRO 22x13 mm (d x hr. izolácie), dĺ. 2 m, AZ FLEX | m | 168.504
30 | 713482306 | Montaž trubíc MIRELON hr. do 13 mm, vnút.priemer 43-52 mm | m | 123.5
31 | 283310008700 | Izolačná PE trubica MIRELON PRO 52x9 mm (d x hr. izolácie), dĺ. 2 m, AZ FLEX | m | 125.97
32 | 722172111 | Potrubie z plastických rúr PP-R D20/2.8 - PN16, polyfúznym zváraním | m | 165.2
33 | 722172112 | Potrubie z plastických rúr PP-R D25/3.5 - PN16, polyfúznym zváraním | m | 123.5
34 | 722220122 | Montáž armatúry závitovej s jedným závitom, nástenka pre batériu G 3/4 | pár | 10
35 | 722221015 | Montáž guľového kohúta závitového priameho pre vodu G 3/4 | ks | 20
36 | 551110005000 | Guľový uzáver pre vodu FF, plnoprietokový, motýľ, niklovaná mosadz, | ks | 20
37 | 722221075 | Montáž guľového kohúta závitového rohového pre vodu G 3/4 | ks | 20
38 | 551110007800 | Guľový uzáver pre vodu rohový, 3/4" FF, motýľ, séria 59, niklovaná mosadz, | ks | 20
39 | 722250050 | Montáž nástenného hydrantu C 52 | ks | 1
40 | 449160005200 | Nástenný hydrant (Ventil 2", PN 25), so spojkou Al | ks | 1
41 | 722250070 | Montáž požiarnej hadice | m | 25
42 | 449120001200 | Požiarna hadica so spojkou (20 m) | ks | 1
43 | 449140000800 | Spojka požiarna pevná C 52 Al | ks | 1
44 | 722254231 | Požiarne prísl.,hadic.navij. typ A25/30 na stenu 700x700x285mm | súbor | 1
45 | 722290226 | Tlakové skúšky vodov. potrubia do DN 50 | m | 288.7
46 | 722290234 | Preplachovanie a dezinfekcia vodov. potrubia do DN 80 | m | 288.7
47 | 722999906 | Vnútorný vodovod HZS, napojenia | hod | 16
48 | 998722202 | Presun hmôt pre vnút. vodovod v objektoch výšky do 12 m | % | 45.183
| 725 | Zdravotechnika - zariaďovacie predmety
49 | 725119400 | Montáž záchodovej misy keramickej volne stojacej s zvislým odpadom | ks | 2
50 | 642340000700 | Kombinované WC keramické | ks | 2
51 | 725119420 | Montáž záchodovej misy keramickej detskej závesnej pre škôlky | ks | 5
52 | 642360002600 | Misa záchodová keramická závesná detská Kind, lxšxv 535x330x335 mm, oválna, hlboké splachovanie, odpad vodorný, 6 l, 2-dielna sivá sedacia plocha, | ks | 5
53 | 642370002600 | Záchodová doska detská WC s poklopom a automatickým pozvoľným sklápaním, motív korytnačky s integrovanými opierkami, žltá, | ks | 5
54 | 725190000.S | Montáž deliacej steny plastovej | ks | 4
55 | 554950000100.S | Deliaca stena, plastová, biela | ks | 4
56 | 725219401 | Montáž umývadla keramického na skrutky do muriva, bez výtokovej armatúry | ks | 3
57 | 642110006200 | Umývadlo keramické | ks | 3
58 | 725219505 | Montáž umývadla keramického detského závesného, bez výtokovej armatúry | ks | 5
59 | 642110003650 | Umývadlo keramické otvorom pre batériu s prepadom, biele, | ks | 5
60 | 725219510 | Montáž umývadla nerezového závesného, bez výtokovej armatúry | ks | 4
61 | 552310003600 | Umývadlo nerezové dizajnové závesné s otvorom pre stojankovú batériu, | ks | 4
62 | 725291112 | Montáž doplnkov zariadení kúpeľní a záchodov, záchodová doska | súb. | 2
63 | 554330000400 | Záchodové sedadlo s poklopom | ks | 2
64 | 725333360 | Montáž výlevky keramickej voľne stojacej bez výtokovej armatúry | súb. | 1
65 | 642710000200 | Výlevka stojatá keramická , plastová mreža, | ks | 1
66 | 725829201 | Montáž batérie umývadlovej a drezovej nástennej pákovej alebo klasickej s mechanickým ovládaním | ks | 9
67 | 551450000200 | Batéria drezová nástenná Logo Neo DN 15 , jednopáková, chróm, | ks | 9
68 | 725829605 | Montáž batérie umývadlovej a drezovej stojankovej, pákovej alebo klasickej, detskej s mechanickým ovládaním | ks | 5
69 | 551450004310 | Batéria pre detské umývadlá , páková bez použitia olova, | ks | 5
70 | 725849205 | Montáž batérie sprchovej nástennej, držiak sprchy s nastaviteľnou výškou sprchy | ks | 1
71 | 551450003300 | Teleskopický sprchový stĺp s nástennou batériou s prepínačom , 700x400x150 mm, výškové nastavenie 400 mm, | ks | 1
72 | 725869301 | Montáž zápachovej uzávierky pre zariaďovacie predmety, umývadlovej do D 40 | ks | 18
73 | 551620005800 | Zápachová uzávierka kolenová pre umývadlá a bidety, d 40 mm, G 1 1/4", vodorovný odtok, alpská biela, plast, | ks | 18
74 | 725869311 | Montáž zápachovej uzávierky pre zariaďovacie predmety, drezovej do D 50 (pre jeden drez) | ks | 1
75 | 551620007100 | Zápachová uzávierka kolenová pre jednodielne drezy, d 50 mm, G 1 1/2", vodorovný odtok, úsporný, s uhlovou hadicovou prípojkou, plast, | ks | 1
76 | 725869340 | Montáž zápachovej uzávierky pre zariaďovacie predmety, sprchovej do D 50 | ks | 1
77 | 551620002800 | Odtok sprchovej vaničky s otvorom pre ventil d 52 mm, pripájacie koleno d 50 mm s guľovým kĺbom, plast, | ks | 1
78 | 725869351 | Montáž zápachovej uzávierky pre zariaďovacie predmety, výlevkovej do D 50 | ks | 4
79 | 551620014100 | Zápachová uzávierka kolenová d 50/50 mm, pre výlevku, zvislý prívod a vodorovný odtok, s kompresným závitovým spojením, | ks | 4
80 | 998725101 | Presun hmôt pre zariaďovacie predmety v objektoch výšky do 6 m | t | 0.593
Celkom

## SO-04 - Vykurovanie - KL
KRYCÍ LIST ROZPOČTU
| Názov stavby |  |  | Materská školka v obci Vinodol - rozšírenie kapacity | [8 empty] | JKSO
| Názov objektu |  |  | Vykurovanie | [8 empty] | EČO
[13 empty] | Miesto | Vinodol
[13 empty] | IČO | IČ DPH
| Objednávateľ |  |  | Obec Vinodol
| Projektant |  |  | Ing. arch. Ján Kováč
Zhotoviteľ
Spracoval
|  |  |  | Rozpočet číslo |  | Dňa | [6 empty] | CPV
CPA
Merné a účelové jednotky
Počet |  |  |  | Náklady / 1 m.j. | Počet |  |  | Náklady / 1 m.j. | Počet |  |  |  |  | Náklady / 1 m.j.
|  |  |  | Rozpočtové náklady v |  |  |  | EUR
A |  | Základné rozp. náklady |  |  | B |  | Doplnkové náklady |  | C |  | Vedľajšie rozpočtové náklady
1 | HSV |  | Dodávky |  | 8 | Práca nadčas |  |  | 13 | GZS
2 |  |  | Montáž |  | 9 | Bez pevnej podl. |  |  | 14 | Projektové práce
3 | PSV |  | Dodávky |  | 10 | Kultúrna pamiatka |  |  | 15 | Sťažené podmienky
4 |  |  | Montáž |  | 11 |  |  |  | 16 | Vplyv prostredia
5 | "M" |  | Dodávky | [5 empty] | 17 | Iné VRN
6 |  |  | Montáž | [5 empty] | 18 | VRN z rozpočtu
7 | ZRN (r. 1-6) |  |  |  | 12 | DN (r. 8-11) |  |  | 19 | VRN (r. 13-18)
20 | HZS |  |  |  | 21 | Kompl. činnosť |  |  | 22 | Ostatné náklady
Projektant | [8 empty] | D |  | Celkové náklady
[9 empty] | 23 | Súčet 7, 12, 19-22
Dátum a podpis |  |  |  |  | Pečiatka |  |  |  | 24 | DPH | 20 | % z
Objednávateľ | [8 empty] | 25 | Cena s DPH (r. 23-24)
Dátum a podpis |  |  |  |  | Pečiatka |  |  |  | E |  | Prípočty a odpočty
Zhotoviteľ | [8 empty] | 26 | Dodávky zadávateľa
[9 empty] | 27 | Kĺzavá doložka
Dátum a podpis |  |  |  |  | Pečiatka |  |  |  | 28 | Zvýhodnenie + -

## SO-04 - Vykurovanie - R
ROZPOČET
Stavba: Materská školka v obci Vinodol - rozšírenie kapacity
Objekt: Vykurovanie
Objednávateľ: Obec Vinodol
Zhotoviteľ: |  |  |  | Spracoval:
Miesto: Vinodol |  |  |  | Dátum:
Č. | Kód položky | Popis | MJ | Množstvo celkom | Cena jednotková | Cena celkom
1 | 2 | 3 | 4 | 5 | 6 | 7
| PSV | Práce a dodávky PSV
| 713 | Izolácie tepelné
1 | 713482151 | Montáž trubíc z EPDM, hr.38-50,vnút.priemer do 38 mm | m | 356.3
2 | 283310001700 | Izolačná PE trubica TUBOLIT DG 40x9 mm (d potrubia x hr. izolácie), nadrezaná, AZ FLEX | m | 356.3
3 | 998713101 | Presun hmôt pre izolácie tepelné v objektoch výšky do 6 m | t | 0.031
| 731 | Ústredné kúrenie - kotolne
4 | 731261070 | Montáž plynového kotla nástenného kondenzačného vykurovacieho bez zásobníka | ks | 1
5 | 484120017500 | Kotol plynový kondenzačný Protherm turbo , výkon 4,0-35 / 3,6-32 kW, | ks | 1
| 732 | Ústredné kúrenie - strojovne
6 | 724399105 | Montáž úpavovne TÚV typ 05 | súb. | 1
7 | 436310000100 | Filter neutralizačný pre kondenzačné kotle do 378 kW, objem náplne 5 l, pripojenie 3/4"F, | ks | 1
8 | 732111403 | Montáž rozdeľovača a zberača združeného prietok Q 15 m3/h (modul 120) | ks | 1
9 | 484650000300 | Rozdeľovač a zberač modul 120 mm, max. prietok 15 m3/hod, prevádzková teplota 110°C, pretlak 0,6 MPa, | m | 1
10 | 484650039400 | Nastaviteľný stojan NS 80 - 100, výška 420 - 670 mm pre rozdeľovače a zberače | ks | 2
11 | 732219205 | Montáž zásobníkového ohrievača vody pre ohrev pitnej vody v spojení s kotlami objem do 150 l | ks | 1
12 | 484380001100 | Ohrievač zásobníkový Vitocell 100-W, typ CUGA na ohrev pitnej vody v spojení s nástennými zariadeniami, objem 150 l, so smaltovaním Ceraprotect, z ocele, biela, VIESSMANN | ks | 1
13 | 732331051 | Montáž expanznej nádoby tlak 6 barov s membránou 140 l | ks | 1
14 | 484630006800 | Nádoba expanzná s membránou 140 l, D 480 mm, v 902 mm, pripojenie R 1", 6/1,5 bar | ks | 1
15 | 732491010 | Montáž normovaného čerpadla DN 32 | ks | 1
16 | 426140000100 | Čerpadlo normované | ks | 1
| 733 | Ústredné kúrenie - rozvodné potrubie
17 | 733160000 | Montáž PP-RCT potrubia univerzálneho (max 70°) polyfúznym zváraním PN 20 D 16x2,2 | m | 356.3
18 | 286140023200 | Rúra celoplastová 16x2,2 mm dĺ. 4 m PN 20, systém pre rozvod vody, kúrenia (max.70°C), stlačeného vzduchu, | m | 356.3
19 | 733160009 | Montáž PP-RCT potrubia univerzálneho (max 70°) polyfúznym zváraním PN 20 D 32x3,6 | m | 45.6
20 | 286140023500 | Rúra celoplastová 32x3,6 mm dĺ. 4 m PN 20, systém pre rozvod vody, kúrenia (max.70°C), stlačeného vzduchu, | m | 45.6
21 | 733160012 | Montáž PP-RCT potrubia univerzálneho (max 70°) polyfúznym zváraním PN 20 D 40x4,5 | m | 23
22 | 286140023600 | Rúra celoplastová 40x4,5 mm dĺ. 4 m PN 20, systém pre rozvod vody, kúrenia (max.70°C), stlačeného vzduchu, | m | 23
23 | 733191302 | Tlaková skúška plastového potrubia nad 32 do 63 mm | m | 424.9
24 | 998733101 | Presun hmôt pre rozvody potrubia v objektoch výšky do 6 m | t | 0.138
| 734 | Ústredné kúrenie - armatúry
25 | 734209104.S | Montáž závitovej armatúry s 1 závitom G 3/4 | ks | 17
26 | 734209124.S.1 | Montáž závitovej armatúry s 4 závitmi G 3/4 | ks | 17
| 735 | Ústredné kúrenie - vykurovacie telesá
27 | 735311570 | Montáž zostavy rozdeľovač / zberač na stenu typ 8 cestný | ks | 1
28 | 484650036000 | Rozdeľovač s prietokomermi z ušľachtilej ocele , šxvxhĺ 496x341x89 mm, 8 vykurovacích okruhov, ušľachtilá oceľ, | ks | 1
29 | 735311770 | Montáž skrinky rozdeľovača pod omietku 9-12 okruhov | ks | 1
30 | 484650041800 | Skrinka rozdelovača pre montáž pod omietku , šxvxhĺ 950x715-895x110-150 mm, 9-12 okruhov, oceľový plech, biely, | ks | 1
31 | 735154140 | Montáž vykurovacieho telesa panelového dvojradového výšky 600 mm/ dĺžky 400-600 mm | ks | 4
32 | 484530020900 | Teleso vykurovacie doskové dvojradové oceľové RADIK VK 22, vxlxhĺ 600x400x100 mm, pripojenie pravé spodné, závit G 1/2" vnútorný, KORADO | ks | 4
33 | 735154140 | Montáž vykurovacieho telesa panelového dvojradového výšky 600 mm/ dĺžky 400-600 mm | ks | 1
34 | 484530021000 | Teleso vykurovacie doskové dvojradové oceľové RADIK VK 22, vxlxhĺ 600x500x100 mm, pripojenie pravé spodné, závit G 1/2" vnútorný, KORADO | ks | 1
35 | 735154141 | Montáž vykurovacieho telesa panelového dvojradového výšky 600 mm/ dĺžky 700-900 mm | ks | 1
36 | 484530021300 | Teleso vykurovacie doskové dvojradové oceľové RADIK VK 22, vxlxhĺ 600x800x100 mm, pripojenie pravé spodné, závit G 1/2" vnútorný, KORADO | ks | 1
37 | 735154142 | Montáž vykurovacieho telesa panelového dvojradového výšky 600 mm/ dĺžky 1000-1200 mm | ks | 1
38 | 484530021600 | Teleso vykurovacie doskové dvojradové oceľové RADIK VK 22, vxlxhĺ 600x1100x100 mm, pripojenie pravé spodné, závit G 1/2" vnútorný, KORADO | ks | 1
39 | 735154142 | Montáž vykurovacieho telesa panelového dvojradového výšky 600 mm/ dĺžky 1000-1200 mm | ks | 1
40 | 484530021700 | Teleso vykurovacie doskové dvojradové oceľové RADIK VK 22, vxlxhĺ 600x1200x100 mm, pripojenie pravé spodné, závit G 1/2" vnútorný, KORADO | ks | 1
41 | 735154143 | Montáž vykurovacieho telesa panelového dvojradového výšky 600 mm/ dĺžky 1400-1800 mm | ks | 2
42 | 484530066600 | Teleso vykurovacie doskové dvojpanelové oceľové KORAD 22K, vxl 600x1500 mm s bočným pripojením a dvoma konvektormi, U.S.STEEL KOSICE | ks | 2
43 | 735154143 | Montáž vykurovacieho telesa panelového dvojradového výšky 600 mm/ dĺžky 1400-1800 mm | ks | 7
44 | 484530022000 | Teleso vykurovacie doskové dvojradové oceľové RADIK VK 22, vxlxhĺ 600x1800x100 mm, pripojenie pravé spodné, závit G 1/2" vnútorný, KORADO | ks | 7
45 | 735154144 | Montáž vykurovacieho telesa panelového dvojradového výšky 600 mm/ dĺžky 2000-2600 mm | ks | 1
46 | 484530022100 | Teleso vykurovacie doskové dvojradové oceľové RADIK VK 22, vxlxhĺ 600x2000x100 mm, pripojenie pravé spodné, závit G 1/2" vnútorný, KORADO | ks | 1
47 | 735158120.S | Vykurovacie telesá panelové dvojradové, tlaková skúška telesa vodou | ks | 18
48 | 735158120.S.1 | Lisovacie tvarovky /Tkusy,kolená,prechody/ | ks | 32
49 | 735158120.S.10 | Ostatný pomocný material | sub | 1
50 | 735158120.S.2 | Montáž závitovej armatúry s jedným závitom | ks | 18
51 | 735158120.S.3 | Montáž závitovej armatúry so 4 závitmi | ks | 18
52 | 735158120.S.4 | Hlavica Herz Mini | ks | 18
53 | 735158120.S.5 | Radiatorové šrobenie Herz 3000 rohové | ks | 18
54 | 735158120.S.6 | Herz matica 16x2-3/4" | ks | 72
55 | 735158120.S.7 | Revizna správa komín | ks | 1
56 | 735158120.S.8 | Dodávka a montáž komín | ks | 1
57 | 735158120.S.9 | Vykurovacia skúška | h | 24
58 | 998735101 | Presun hmôt pre vykurovacie telesá v objektoch výšky do 6 m | t | 0.708
Celkom

## SO-05 - Elektroinštalácia - KL
KRYCÍ LIST ROZPOČTU
| Názov stavby |  |  | Materská školka v obci Vinodol - rozšírenie kapacity | [8 empty] | JKSO
| Názov objektu |  |  | Elektroinštalácia a bleskozvod | [8 empty] | EČO
[13 empty] | Miesto | Vinodol
[13 empty] | IČO | IČ DPH
| Objednávateľ |  |  | Obec Vinodol
| Projektant |  |  | Ing. arch. Ján Kováč
Zhotoviteľ
Spracoval
|  |  |  | Rozpočet číslo |  | Dňa | [6 empty] | CPV
CPA
Merné a účelové jednotky
Počet |  |  |  | Náklady / 1 m.j. | Počet |  |  | Náklady / 1 m.j. | Počet |  |  |  |  | Náklady / 1 m.j.
|  |  |  | Rozpočtové náklady v |  |  |  | EUR
A |  | Základné rozp. náklady |  |  | B |  | Doplnkové náklady |  | C |  | Vedľajšie rozpočtové náklady
1 | HSV |  | Dodávky |  | 8 | Práca nadčas |  |  | 13 | GZS
2 |  |  | Montáž |  | 9 | Bez pevnej podl. |  |  | 14 | Projektové práce
3 | PSV |  | Dodávky |  | 10 | Kultúrna pamiatka |  |  | 15 | Sťažené podmienky
4 |  |  | Montáž |  | 11 |  |  |  | 16 | Vplyv prostredia
5 | "M" |  | Dodávky | [5 empty] | 17 | Iné VRN
6 |  |  | Montáž | [5 empty] | 18 | VRN z rozpočtu
7 | ZRN (r. 1-6) |  |  |  | 12 | DN (r. 8-11) |  |  | 19 | VRN (r. 13-18)
20 | HZS |  |  |  | 21 | Kompl. činnosť |  |  | 22 | Ostatné náklady
Projektant | [8 empty] | D |  | Celkové náklady
[9 empty] | 23 | Súčet 7, 12, 19-22
Dátum a podpis |  |  |  |  | Pečiatka |  |  |  | 24 | DPH | 20 | % z
Objednávateľ | [8 empty] | 25 | Cena s DPH (r. 23-24)
Dátum a podpis |  |  |  |  | Pečiatka |  |  |  | E |  | Prípočty a odpočty
Zhotoviteľ | [8 empty] | 26 | Dodávky zadávateľa
[9 empty] | 27 | Kĺzavá doložka
Dátum a podpis |  |  |  |  | Pečiatka |  |  |  | 28 | Zvýhodnenie + -

## SO-05 - Elektroinštalácia - R
ROZPOČET
Stavba: Materská školka v obci Vinodol - rozšírenie kapacity
Objekt: Elektroinštalácia a bleskozvod
Objednávateľ: Obec Vinodol
Zhotoviteľ: |  |  |  | Spracoval:
Miesto: Vinodol |  |  |  | Dátum:
Č. | Kód položky | Popis | MJ | Množstvo celkom | Cena jednotková | Cena celkom
1 | 2 | 3 | 4 | 5 | 6 | 7
| 21-M | Elektromontáže
1 | 210010301 | Krabica prístrojová bez zapojenia (1901, KP 68, KZ 3) | ks | 22
2 | 3450906510 | Krabica KU 68-1901 | ks | 22
3 | 210010313 | Krabica (KO 125) odbočná s viečkom, bez zapojenia, štvorcová | ks | 10
4 | 3450913000 | Krabica KO-125 | ks | 10
5 | 210010321 | Krabica (1903, KR 68) odbočná s viečkom, svorkovnicou vrátane zapojenia, kruhová | ks | 23
6 | 3450907510 | Krabica KU 68-1903 | ks | 23
7 | 210110001 | Jednopólový spínač - radenie 1, nástenný pre prostredie obyčajné alebo vlhké vrátane zapojenia | ks | 4
8 | 3450201320 | Spínač č.1, 230V/16A, IP20, ABB-Tango | ks | 4
9 | 210110003 | Sériový spínač (prepínač) - radenie 5, nástenný pre prostredie obyčajné alebo vlhké vrátane zapojenia | ks | 3
10 | 3450201480 | Spínač č.5, 230V/16A, IP20, ABB-Tango | ks | 3
11 | 210110004 | Striedavý spínač (prepínač) - radenie 6, nástenný pre prostredie obyčajné alebo vlhké vrátane zapojenia | ks | 15
12 | 3450201570 | Spínač č.6, 230V/16A, IP20, ABB-Tango | ks | 15
13 | 210110005 | Krížový spínač (prepínač) - radenie 7, nástenný pre prostredie obyčajné alebo vlhké vrátane zapojenia | ks | 4
14 | 3450201660 | Spínač č.7, 230V/16A, IP20, ABB-Tango | ks | 4
15 | 210110006 | Spínač štart stop KJD 12 | ks | 1
16 | 358120001400 | Vypínač štart stop KJD 12 | ks | 1
17 | 210110081 | Sporáková prípojka typ 39563 - 13C, nástenná vrátane tlejivky | ks | 6
18 | 3450663610 | Sporákový spínač s dútnavkou 400/25A | ks | 6
19 | 210111012 | Domová zásuvka polozapustená alebo zapustená, 10/16 A 250 V 2P + Z 2 x zapojenie | ks | 12
20 | 3450359300 | Jednozásuvka 230V, 16A, IP20, ABB - Tango | ks | 8
21 | 3450359400 | Dvojzásuvka 230V, 16A, IP20, ABB-Tango 5513A-C02357B | ks | 4
22 | 210201080 | Zapojenie svietidla IP20, stropného - nástenného LED | ks | 42
23 | 348320000700 | Svietidlo stropné LED 1x15,3W, 2200 lm IP66, 672x95 mm, s vyšším krytím | ks | 42
24 | 210201241 | Zapojenie svietidla IP20, 2x svetelný zdroj, zabudovatelné s lineárnou žiarovkou | ks | 4
25 | 348130000700 | Svietidlo zabudovateľné obdĺžnikové podhľadové 2x18W, IP20, 1200x170 mm, EVG, stromčeková mriežka | ks | 4
26 | 210201500 | Zapojenie svietidla 1x svetelný zdroj, núdzového, s lineárnou žiarovkou - núdzový režim | ks | 4
27 | 348150000800 | Svietidlo núdzové nástenné so svetelným zdrojom LED 1x3,2W, 360x140 mm, 3 hod., IP22, stály režim | ks | 4
28 | 210220031 | Ekvipotenciálna svorkovnica EPS 2 v krabici KO 125 E | ks | 10
29 | 3410300258 | Krabica odbočná krabica + veko šedá KO 125 E KA | ks | 10
30 | 3410301603 | Svorkovnica ekvipotencionálna EPS 2 | ks | 10
31 | 210220040 | Svorka na potrubie "BERNARD" vrátane pásika Cu | ks | 10
32 | 3544247905 | Bernard svorka zemniaca ZSA 16, obj. č. ESV000000041; bleskozvodný a uzemňovací materiál | ks | 10
33 | 3544247910 | Páska CU, obj. č. ESV000000038; bleskozvodný a uzemňovací materiál, dĺžka 0,5m | ks | 6
34 | 210220301 | Ochranné pospájanie v práčovniach, kúpeľniach, pevne uložené Cu 4-16mm2 | m | 65
35 | 3410350202 | H07V-U 6 Kábel pre pevné uloženie, medený harmonizovaný | m | 10
36 | 3410350201 | H07V-U 4 Kábel pre pevné uloženie, medený harmonizovaný | m | 5
37 | 3410350203 | H07V-U 10 Kábel pre pevné uloženie, medený harmonizovaný | m | 10
38 | 210800140 | Kábel medený uložený pevne CYKY 450/750 V 2x1,5 | m | 156
39 | 3410350079 | CYKY-O 2x1,5 Kábel pre pevné uloženie, medený STN | m | 156
40 | 210800146 | Kábel medený uložený pevne CYKY 450/750 V 3x1,5 | m | 897
41 | 3410350085 | CYKY-O 3x1,5 Kábel pre pevné uloženie, medený STN | m | 897
42 | 34103500851 | CYKY-J 3x1,5 Kábel pre pevné uloženie, medený STN | m | 897
43 | 210800147 | Kábel medený uložený pevne CYKY 450/750 V 3x2,5 | m | 674
44 | 3410350086 | CYKY-J 3x2,5 Kábel pre pevné uloženie, medený STN | m | 674
45 | 210800158 | Kábel medený uložený pevne CYKY 450/750 V 5x1,5 | m | 136
46 | 3410350097 | CYKY-J 5x1,5 Kábel pre pevné uloženie, medený STN | m | 136
47 | 711712019 | Vysekanie drážky pre káble | m | 456
48 | MV | Murárske výpomoci | % | 41.476
49 | PM | Podružný materiál | % | 55.113
50 | PPV | Podiel pridružených výkonov | % | 41.476
| 36-M | Rozvádzač
51 | 210010005 | Rúrka ohybná elektroinštalačná typ 23-36, uložená pod omietkou | m | 36
52 | 3450704400 | I-Rúrka FXP 25 | m | 36
53 | 210220002 | Uzemňovacie vedenie na povrchu FeZn do 120 mm2 | m | 40
54 | 3544223850 | Územňovacia pásovina ocelová žiarovo zinkovaná označenie 30 x 4 mm | kg | 42.3
55 | 210220021 | Uzemňovacie vedenie v zemi FeZn vrátane izolácie spojov O 10mm | m | 145
56 | 3544224150 | Územňovací vodič ocelový žiarovo zinkovaný označenie O 10 | kg | 156
57 | 210220050 | Označenie zvodov číselnými štítkami | ks | 6
58 | 3544247920 | Štítok orientačný 0, obj. č. EBL000000358; bleskozvodný a uzemňovací materiál | ks | 6
59 | 210220306 | Revízia východzia | ks | 1
60 | 210220814 | Podpery vedenia | ks | 82.3
61 | 3544234950 | Podpera vedenia na vonkajšie izolácie nerez akosť 1.4301 označenie PV 17-4 | ks | 26
62 | 354410036100.S | Podpera vedenia FeZn na l škridľové strechy PV 22 | ks | 56.3
63 | 210220831 | Zachytávacia tyč zliatina AlMgSi bez osadenia a s osadením JP10-30 | ks | 3
64 | 3544240350 | Zachytávacia tyč zliatina AlMgSi označenie JP 20 Al | ks | 3
65 | 210220841 | Ochranná strieška AlMgSi | ks | 3
66 | 3544240800 | Ochranná strieška horná zliatina AlMgSi označenie OS 01 | ks | 3
67 | 210220850 | Svorka zliatina AlMgSi k uzemňovacej tyči SJ | ks | 6
68 | 3544242500 | Svorka k zemniacej tyči D= 20 zliatina AlMgSi označenie SJ 01 | ks | 6
69 | 210220851 | Svorka zliatina AlMgSi krížová SK a diagonálna krížová DKS | ks | 23
70 | 3544242750 | Svorka krížová zliatina AlMgSi označenie SK | ks | 23
71 | 210220853 | Svorka zliatina AlMgSi spojovacia SS | ks | 26
72 | 3544243100 | Svorka spojovacia zliatina AlMgSi označenie SS | ks | 26
73 | 210220856 | Svorka zliatina AlMgSi na odkvapový žľab SO | ks | 16
74 | 3544243550 | Svorka okapová zliatina AlMgSi označenie SO Al | ks | 16
75 | 210220857 | Svorka zliatina AlMgSi skúšobná SZ | ks | 18
76 | 3544243600 | Svorka skušobná zliatina AlMgSi označenie SZ | ks | 18
77 | 210220880 | Ochranný uholník zliatina AlMgSi OU | ks | 6
78 | 3544245000 | Ochraný uholník zliatina AlMgSi označenie OU 1,7 m Al | ks | 6
79 | 210220881 | Držiak ochranného uholníka zliatina AlMgSi DU-Z,D a DOU | ks | 6
80 | 3544245150 | Držiak ochranného uholníka zliatina AlMgSi označenie DU Z | ks | 6
81 | 210293015 | Označiť jednotlivé zvody číselnými štítkami (doplniť) | ks | 6
82 | 3544247935 | Štítok orientačný 3, obj. č. EBL000000354; bleskozvodný a uzemňovací materiál | ks | 6
83 | 2102930151 | Revízia bleskozvodu | ks | 1
84 | 360190012 | Montáž a zapojenie rozvádzača RP | ks | 1
85 | 3570190301 | Plastový rozvádzač, 42 modulový, zapustený, IP40 | ks | 1
86 | 3570190302 | Hlavný vypínač 400V/40A trojpól | ks | 1
87 | 3570190303 | Prepäťová ochrana 4 pól V 25 B+C, MAXI/V/4 | ks | 1
88 | 35701903031 | Prúdový chránič s nadprúdovou ochranou 16A/0,03 A | ks | 5
89 | 3570190304 | Istič jednopólový IJ/10A | ks | 3
90 | 360190013 | Úprava rozvádzača RE/RH | kpl | 1
91 | MV | Murárske výpomoci | % | 14.113
92 | PM | Podružný materiál | % | 40.789
93 | PPV | Podiel pridružených výkonov | % | 14.113
Celkom

## SO-06 - Spojovacia chodba - KL
KRYCÍ LIST ROZPOČTU
| Názov stavby |  |  | Materská školka v obci Vinodol - rozšírenie kapacity | [8 empty] | JKSO
| Názov objektu |  |  | Architektúra - spojovacia chodba | [8 empty] | EČO
[13 empty] | Miesto | Vinodol
[13 empty] | IČO | IČ DPH
| Objednávateľ |  |  | Obec Vinodol
| Projektant |  |  | Ing. arch. Ján Kováč
Zhotoviteľ
Spracoval
|  |  |  | Rozpočet číslo |  | Dňa | [6 empty] | CPV
CPA
Merné a účelové jednotky
Počet |  |  |  | Náklady / 1 m.j. | Počet |  |  | Náklady / 1 m.j. | Počet |  |  |  |  | Náklady / 1 m.j.
|  |  |  | Rozpočtové náklady v |  |  |  | EUR
A |  | Základné rozp. náklady |  |  | B |  | Doplnkové náklady |  | C |  | Vedľajšie rozpočtové náklady
1 | HSV |  | Dodávky |  | 8 | Práca nadčas |  |  | 13 | GZS
2 |  |  | Montáž |  | 9 | Bez pevnej podl. |  |  | 14 | Projektové práce
3 | PSV |  | Dodávky |  | 10 | Kultúrna pamiatka |  |  | 15 | Sťažené podmienky
4 |  |  | Montáž |  | 11 |  |  |  | 16 | Vplyv prostredia
5 | "M" |  | Dodávky | [5 empty] | 17 | Iné VRN
6 |  |  | Montáž | [5 empty] | 18 | VRN z rozpočtu
7 | ZRN (r. 1-6) |  |  |  | 12 | DN (r. 8-11) |  |  | 19 | VRN (r. 13-18)
20 | HZS |  |  |  | 21 | Kompl. činnosť |  |  | 22 | Ostatné náklady
Projektant | [8 empty] | D |  | Celkové náklady
[9 empty] | 23 | Súčet 7, 12, 19-22
Dátum a podpis |  |  |  |  | Pečiatka |  |  |  | 24 | DPH | 20 | % z
Objednávateľ | [8 empty] | 25 | Cena s DPH (r. 23-24)
Dátum a podpis |  |  |  |  | Pečiatka |  |  |  | E |  | Prípočty a odpočty
Zhotoviteľ | [8 empty] | 26 | Dodávky zadávateľa
[9 empty] | 27 | Kĺzavá doložka
Dátum a podpis |  |  |  |  | Pečiatka |  |  |  | 28 | Zvýhodnenie + -

## SO-06 - Spojovacia chodba - R
ROZPOČET
Stavba: Materská školka v obci Vinodol - rozšírenie kapacity
Objekt: Architektúra - spojovacia chodba
Objednávateľ: Obec Vinodol
Zhotoviteľ: |  |  |  | Spracoval:
Miesto: Vinodol |  |  |  | Dátum:
Č. | Kód položky | Popis | MJ | Množstvo celkom | Cena jednotková | Cena celkom
1 | 2 | 3 | 4 | 5 | 6 | 7
| HSV | Práce a dodávky HSV
| 1 | Zemné práce
1 | 121101111.S | Odstránenie ornice s vodor. premiestn. na hromady, so zložením na vzdialenosť do 100 m a do 100m3 | m3 | 13.424
2 | 132201101.S | Výkop ryhy do šírky 600 mm v horn.3 do 100 m3 | m3 | 19.209
3 | 132201109.S | Príplatok k cene za lepivosť pri hĺbení rýh šírky do 600 mm zapažených i nezapažených s urovnaním dna v hornine 3 | m3 | 19.209
4 | 162201102.S | Vodorovné premiestnenie výkopku z horniny 1-4 nad 20-50m | m3 | 19.209
5 | 162501122.S | Vodorovné premiestnenie výkopku po spevnenej ceste z horniny tr.1-4, nad 100 do 1000 m3 na vzdialenosť do 3000 m | m3 | 19.209
6 | 171201201 | Uloženie sypaniny na skládky do 100 m3 | m3 | 57.627
7 | 460600001 | Naloženie zeminy, odvoz do 1 km a zloženie na skládke a jazda späť | m3 | 19.209
8 | 460600002 | Príplatok za odvoz zeminy za každý ďalší km a jazda späť | m3 | 57.627
9 | 171209002 | Poplatok za skladovanie - zemina a kamenivo (17 05) ostatné | t | 30.731
| 2 | Zakladanie
10 | 271573001.S | Násyp pod základové konštrukcie so zhutnením zo štrkopiesku fr.0-32 mm | m3 | 5.625
11 | 273362442.S | Výstuž základových dosiek zo zvár. sietí KARI, priemer drôtu 8/8 mm, veľkosť oka 150x150 mm | m2 | 54.101
12 | 274271041.S | Murivo základových pásov (m3) z betónových debniacich tvárnic s betónovou výplňou C 16/20 hrúbky 300 mm | m3 | 4.951
13 | 274313611.S | Betón základových pásov, prostý tr. C 16/20 | m3 | 14.699
14 | 274361821.S | Výstuž základových pásov z ocele 10505 | t | 0.785
15 | 274361825.S | Výstuž pre murivo základových pásov z betónových debniacich tvárnic s betónovou výplňou z ocele 10505 | t | 0.125
16 | 273351217.S | Debnenie stien základových dosiek, zhotovenie-tradičné | m2 | 8.532
17 | 273351218.S | Debnenie stien základových dosiek, odstránenie-tradičné | m2 | 8.532
18 | 273313611.S | Betón základových dosiek, prostý tr. C 16/20 | m3 | 7.49
| 3 | Zvislé a kompletné konštrukcie
19 | 311233141.S | Murivo nosné (m3) z tehál pálených dierovaných brúsených na pero a drážku hrúbky 300 mm, na maltu pre tenké škáry | m3 | 9.667
| 6 | Úpravy povrchov, podlahy, osadenie
20 | 612460243.S | Vnútorná omietka stien vápennocementová jadrová (hrubá), hr. 20 mm | m2 | 32.226
21 | 612460261.S | Vnútorná omietka stien vápennosadrová, hr. 10 mm | m2 | 32.226
22 | 612481031.S | Rohový profil z pozinkovaného plechu pre hrúbku omietky 8 až 12 mm | m | 36
23 | 625250740.S | Kontaktný zatepľovací systém z minerálnej vlny hr. 150 mm, zatĺkacie kotvy | m2 | 43.057
24 | 625250762.S | Kontaktný zatepľovací systém ostenia z minerálnej vlny hr. 30 mm | m2 | 5.584
25 | 953995406.S | Okenný a dverový začisťovací profil | m | 22.33
26 | 953995422.S | Rohový profil s integrovanou sieťovinou - flexibilný | m | 65.23
27 | 622460121.S | Príprava vonkajšieho podkladu stien penetráciou základnou | m2 | 48.641
28 | 622461043.S | Vonkajšia omietka stien pastovitá silikátová ryhovaná, hr. 2 mm | m2 | 48.641
29 | 632001011 | Zhotovenie separačnej fólie v podlahových vrstvách z PE | m2 | 30.51
30 | 283290003600 | Separačná fólia PE, šxl 1,3x100 m, na oddelenie poterov | m2 | 30.51
31 | 632452255 | Cementový poter (vhodný aj ako spádový), pevnosti v tlaku 25 MPa, hr. 60 mm | m2 | 30.51
32 | 952901111 | Vyčistenie budov pri výške podlaží do 4 m | m2 | 30.51
| 9 | Ostatné konštrukcie a práce-búranie
33 | 941941031.S | Montáž lešenia ľahkého pracovného radového s podlahami šírky od 0,80 do 1,00 m, výšky do 10 m | m2 | 144
34 | 941941191.S | Príplatok za prvý a každý ďalší i začatý mesiac použitia lešenia ľahkého pracovného radového s podlahami šírky od 0,80 do 1,00 m, výšky do 10 m | m2 | 288
35 | 941941831.S | Demontáž lešenia ľahkého pracovného radového s podlahami šírky nad 0,80 do 1,00 m, výšky do 10 m | m2 | 144
| 99 | Presun hmôt HSV
36 | 998011001.S | Presun hmôt pre budovy (801, 803, 812), zvislá konštr. z tehál, tvárnic, z kovu výšky do 6 m | t | 95.422
| PSV | Práce a dodávky PSV
| 711 | Izolácie proti vode a vlhkosti
37 | 711111002.S | Zhotovenie izolácie proti zemnej vlhkosti vodorovná asfaltovým lakom za studena | m2 | 65.2
38 | 246170000900.S | Lak asfaltový penetračný | t | 0.049
39 | 711141559.S | Zhotovenie izolácie proti zemnej vlhkosti a tlakovej vode vodorovná NAIP pritavením | m2 | 65.2
40 | 628310001000.S | Pás asfaltový s posypom hr. 3,5 mm vystužený sklenenou rohožou | m2 | 74.98
41 | 998711101.S | Presun hmôt pre izoláciu proti vode v objektoch výšky do 6 m | t | 0.403
| 712 | Izolácie striech, povlakové krytiny
42 | 712370020.S | Zhotovenie povlakovej krytiny striech plochých do 10° PVC-P fóliou celoplošne lepenou s lepením spoju | m2 | 44.317
43 | 283220001900.S | Hydroizolačná fólia PVC-P hr. 2,6 mm s podkladnou vrstvou z netkanej textílie PES, izolácia pre lepené systémy | m2 | 50.965
44 | 712990040.S | Položenie geotextílie vodorovne alebo zvislo na strechy ploché do 10° | m2 | 44.317
45 | 693110004710.S | Geotextília polypropylénová netkaná 400 g/m2 | m2 | 50.965
46 | 998712101.S | Presun hmôt pre izoláciu povlakovej krytiny v objektoch výšky do 6 m | t | 0.139
| 713 | Izolácie tepelné
47 | 713111122 | Montáž tepelnej izolácie stropov rovných minerálnou vlnou, spodkom s pribitím na konštrukciu | m2 | 30.51
48 | 631440003500 | Doska čadičová minerálna izolácia hr. 200 mm pre šikmé strechy, nezaťažené stropy, priečky | m2 | 30.51
49 | 713122121 | Montáž tepelnej izolácie podláh polystyrénom, kladeným voľne v dvoch vrstvách | m2 | 30.51
50 | 283720006400.S | Doska hr. 80 mm, do spodnej vrstvy v dvojvrstvovej skladbe podlahy | m2 | 30.51
51 | 713142255 | Montáž TI striech plochých do 10° polystyrénom, rozloženej v dvoch vrstvách, prikotvením | m2 | 44.317
52 | 283720008100 | Doska z polystyrénu EPS 100S hr. 120 mm, na zateplenie podláh a plochých striech | m2 | 90.407
53 | 998713101 | Presun hmôt pre izolácie tepelné v objektoch výšky do 6 m | t | 1.115
| 762 | Konštrukcie tesárske
54 | 762822120.S | Montáž stropníc z hraneného a polohraneného reziva prierezovej plochy 144 - 288 cm2 | m | 125.36
55 | 605120002900.S | Hranoly zo smreku neopracované hranené akosť I dĺ. 4000-6500 mm x hr. 120 mm, š. 120-180 mm | m3 | 2.36
56 | 762810016.S | Záklop stropov z dosiek OSB skrutkovaných na trámy na zraz hr. dosky 22 mm | m2 | 61.02
| 763 | Konštrukcie - drevostavby
57 | 763131221 | SDK podhľad, drevená spodná konštrukcia s priamym uchytením, dosky hr. 12,5 mm | m2 | 31.5
58 | 998763301 | Presun hmôt pre sádrokartónové konštrukcie v objektoch výšky do 7 m | t | 0.443
| 764 | Konštrukcie klampiarske
59 | 764430430 | Oplechovanie muriva a atík z pozinkovaného farbeného PZf plechu, vrátane rohov r.š. 400 mm | m | 10.028
60 | 998764101 | Presun hmôt pre konštrukcie klampiarske v objektoch výšky do 6 m | t | 0.034
| 767 | Konštrukcie doplnkové kovové
61 | 767649002 | D+M Vchodové 1kr. protipožiarne dvere EW 30/D1-C rozmer 1000x2020 mm ozn. D-02P | kus | 1
62 | 76789457 | Dodanie a montáž ocelovej konštrukcii a zasklenenie a vchodove dvere | súb | 1
| 771 | Podlahy z dlaždíc
63 | 771541215 | Montáž podláh z dlaždíc kladených do tmelu flexibil. | m2 | 30.51
64 | 597740001900 | Dlaždice keramické | m2 | 30.51
65 | 998771101 | Presun hmôt pre podlahy z dlaždíc v objektoch výšky do 6m | t | 0.847
| 784 | Maľby
66 | 784452273 | Maľby z maliarskych zmesí, ručne nanášané dvojnásobné základné na podklad hrubozrnný výšky do 3, 80 m | m2 | 32.226
67 | 784452471 | Maľby z maliarskych zmesí , ručne nanášané tónované s bielym stropom dvojnásobné na jemnozrnný podklad výšky do 3,80 m | m2 | 30.51
Celkom

## SO-07 - Požiarna ochrana - KL
KRYCÍ LIST ROZPOČTU
| Názov stavby |  |  | Materská školka v obci Vinodol - rozšírenie kapacity | [8 empty] | JKSO
| Názov objektu |  |  | Požiarna ochrana | [8 empty] | EČO
[13 empty] | Miesto | Vinodol
[13 empty] | IČO | IČ DPH
| Objednávateľ |  |  | Obec Vinodol
| Projektant |  |  | Ing. arch. Ján Kováč
Zhotoviteľ
Spracoval
|  |  |  | Rozpočet číslo |  | Dňa | [6 empty] | CPV
CPA
Merné a účelové jednotky
Počet |  |  |  | Náklady / 1 m.j. | Počet |  |  | Náklady / 1 m.j. | Počet |  |  |  |  | Náklady / 1 m.j.
|  |  |  | Rozpočtové náklady v |  |  |  | EUR
A |  | Základné rozp. náklady |  |  | B |  | Doplnkové náklady |  | C |  | Vedľajšie rozpočtové náklady
1 | HSV |  | Dodávky |  | 8 | Práca nadčas |  |  | 13 | GZS
2 |  |  | Montáž |  | 9 | Bez pevnej podl. |  |  | 14 | Projektové práce
3 | PSV |  | Dodávky |  | 10 | Kultúrna pamiatka |  |  | 15 | Sťažené podmienky
4 |  |  | Montáž |  | 11 |  |  |  | 16 | Vplyv prostredia
5 | "M" |  | Dodávky | [5 empty] | 17 | Iné VRN
6 |  |  | Montáž | [5 empty] | 18 | VRN z rozpočtu
7 | ZRN (r. 1-6) |  |  |  | 12 | DN (r. 8-11) |  |  | 19 | VRN (r. 13-18)
20 | HZS |  |  |  | 21 | Kompl. činnosť |  |  | 22 | Ostatné náklady
Projektant | [8 empty] | D |  | Celkové náklady
[9 empty] | 23 | Súčet 7, 12, 19-22
Dátum a podpis |  |  |  |  | Pečiatka |  |  |  | 24 | DPH | 20 | % z
Objednávateľ | [8 empty] | 25 | Cena s DPH (r. 23-24)
Dátum a podpis |  |  |  |  | Pečiatka |  |  |  | E |  | Prípočty a odpočty
Zhotoviteľ | [8 empty] | 26 | Dodávky zadávateľa
[9 empty] | 27 | Kĺzavá doložka
Dátum a podpis |  |  |  |  | Pečiatka |  |  |  | 28 | Zvýhodnenie + -

## SO-07 - Požiarna ochrana - R
ROZPOČET
Stavba: Materská školka v obci Vinodol - rozšírenie kapacity
Objekt: Požiarna ochrana
Objednávateľ: Obec Vinodol
Zhotoviteľ: |  |  |  | Spracoval:
Miesto: Vinodol |  |  |  | Dátum:
Č. | Kód položky | Popis | MJ | Množstvo celkom | Cena jednotková | Cena celkom
1 | 2 | 3 | 4 | 5 | 6 | 7
| PSV | Práce a dodávky PSV
| 722 | Zdravotechnika - vnútorný vodovod
1 | 722250000 | Montáž hasiaci prístroj praškový 6 kg a držiak na stenu | súb. | 2
2 | 449150000400 | Hasiaci prístroj práškový 6 kg a držiak na stenu | ks | 2
Celkom

## SO-08 - Vodovodná prípojka - KL
KRYCÍ LIST ROZPOČTU
| Názov stavby |  |  | Materská školka v obci Vinodol - rozšírenie kapacity | [8 empty] | JKSO
| Názov objektu |  |  | Vodovodná prípojka | [8 empty] | EČO
[13 empty] | Miesto | Vinodol
[13 empty] | IČO | IČ DPH
| Objednávateľ |  |  | Obec Vinodol
| Projektant |  |  | Ing. arch. Ján Kováč
Zhotoviteľ
Spracoval
|  |  |  | Rozpočet číslo |  | Dňa | [6 empty] | CPV
CPA
Merné a účelové jednotky
Počet |  |  |  | Náklady / 1 m.j. | Počet |  |  | Náklady / 1 m.j. | Počet |  |  |  |  | Náklady / 1 m.j.
|  |  |  | Rozpočtové náklady v |  |  |  | EUR
A |  | Základné rozp. náklady |  |  | B |  | Doplnkové náklady |  | C |  | Vedľajšie rozpočtové náklady
1 | HSV |  | Dodávky |  | 8 | Práca nadčas |  |  | 13 | GZS
2 |  |  | Montáž |  | 9 | Bez pevnej podl. |  |  | 14 | Projektové práce
3 | PSV |  | Dodávky |  | 10 | Kultúrna pamiatka |  |  | 15 | Sťažené podmienky
4 |  |  | Montáž |  | 11 |  |  |  | 16 | Vplyv prostredia
5 | "M" |  | Dodávky | [5 empty] | 17 | Iné VRN
6 |  |  | Montáž | [5 empty] | 18 | VRN z rozpočtu
7 | ZRN (r. 1-6) |  |  |  | 12 | DN (r. 8-11) |  |  | 19 | VRN (r. 13-18)
20 | HZS |  |  |  | 21 | Kompl. činnosť |  |  | 22 | Ostatné náklady
Projektant | [8 empty] | D |  | Celkové náklady
[9 empty] | 23 | Súčet 7, 12, 19-22
Dátum a podpis |  |  |  |  | Pečiatka |  |  |  | 24 | DPH | 20 | % z
Objednávateľ | [8 empty] | 25 | Cena s DPH (r. 23-24)
Dátum a podpis |  |  |  |  | Pečiatka |  |  |  | E |  | Prípočty a odpočty
Zhotoviteľ | [8 empty] | 26 | Dodávky zadávateľa
[9 empty] | 27 | Kĺzavá doložka
Dátum a podpis |  |  |  |  | Pečiatka |  |  |  | 28 | Zvýhodnenie + -

## SO-08 - Vodovodná prípojka - R
ROZPOČET
Stavba: Materská školka v obci Vinodol - rozšírenie kapacity
Objekt: Vodovodná prípojka
Objednávateľ: Obec Vinodol
Zhotoviteľ: |  |  |  | Spracoval:
Miesto: Vinodol |  |  |  | Dátum:
Č. | Kód položky | Popis | MJ | Množstvo celkom | Cena jednotková | Cena celkom
1 | 2 | 3 | 4 | 5 | 6 | 7
| 1 | Zemné práce
1 | 132201101 | Výkop ryhy do šírky 600 mm v horn.3 do 100 m3 | m3 | 46.656
2 | 132201109 | Príplatok k cene za lepivosť pri hĺbení rýh šírky do 600 mm zapažených i nezapažených s urovnaním dna v hornine 3 | m3 | 46.656
3 | 133201101 | Výkop šachty zapaženej, hornina 3 do 100 m3 | m3 | 5.13
4 | 133201109 | Príplatok k cenám za lepivosť pri hĺbení šachiet zapažených i nezapažených v hornine 3 | m3 | 5.13
5 | 175101102 | Obsyp potrubia sypaninou z vhodných hornín 1 až 4 s prehodením sypaniny | m3 | 27.216
6 | 174101001 | Zásyp sypaninou so zhutnením jám, šachiet, rýh, zárezov alebo okolo objektov do 100 m3 | m3 | 19.44
7 | 583310002700 | Štrkopiesok frakcia 0-8 mm, STN EN 12620 + A1 | t | 31.104
8 | 460600001 | Naloženie zeminy, odvoz do 1 km a zloženie na skládke a jazda späť | m3 | 19.44
9 | 171201202 | Uloženie sypaniny na skládky nad 100 do 1000 m3 | m3 | 38.88
10 | 171209002 | Poplatok za skladovanie - zemina a kamenivo (17 05) ostatné | t | 31.104
| 2 | Zakladanie
11 | 271573001 | Násyp pod základové konštrukcie so zhutnením zo štrkopiesku fr.0-32 mm | m3 | 0.972
| 8 | Rúrové vedenie
12 | 722263416 | Montáž vodomeru závit. jednovtokového suchobežného G 3/4 (2 m3.h-1) | ks | 1
13 | 388240002100 | Vodomer viacvtokový VM 3-5 3/4 | ks | 1
14 | 871171000 | Montáž vodovodného potrubia z dvojvsrtvového PE 100 SDR11/PN16 zváraných natupo D 32x3,0 mm | m | 21.1
15 | 286130033400 | Rúra HDPE na vodu PE100 PN16 SDR11 32x3,0x100 m, WAVIN | m | 21.1
16 | 871181002 | Montáž vodovodného potrubia z dvojvsrtvového PE 100 SDR11/PN16 zváraných natupo D 40x3,7 mm | m | 43.8
17 | 286130033500 | Rúra HDPE na vodu PE100 PN16 SDR11 40x3,7x100 m, WAVIN | m | 43.8
18 | 891163111 | Montáž vodovodnej armatúry na potrubí ventil hlavný pre prípojky DN 25 | ks | 1
19 | 5511084600 | Ventil k armaturám pro vodovod priamy KE 181 A1 | ks | 1
20 | 891211111 | Montáž vodovodného posúvača s osadením zemnej súpravy (bez poklopov) DN 50 | ks | 1
21 | 422210001600 | Zemná súprava posúvačová Y 1020 D 50 mm | ks | 1
22 | 891269111 | Montáž navrtávacieho pásu s ventilom Jt 1 MPa na potr. z rúr liat., oceľ., plast., DN 100 | ks | 1
23 | 4227531001 | Navrtávaci pás HA COM uzáverový DN 100-1 na vodu HAWLE | ks | 1
24 | 892233111 | Preplach a dezinfekcia vodovodného potrubia DN od 40 do 70 | m | 64.9
25 | 892241111 | Ostatné práce na rúrovom vedení, tlakové skúšky vodovodného potrubia DN do 80 | m | 64.9
26 | 893301001 | Osadenie vodomernej šachty železobetónovej, hmotnosti do 3 t | ks | 1
27 | 594300000500 | Vodomerná a armatúrna šachta BG, lxšxv 1600x1200x1800 mm, objem 3,5 m3, železobetónová, HYDRO BG | ks | 1
28 | 899401112 | Osadenie poklopu liatinového posúvačového | ks | 1
29 | 552410000100 | Poklop posúvačový Y 4504 | ks | 1
30 | 899401113 | Osadenie poklopu liatinového hydrantového | ks | 1
31 | 552410002300 | Poklop liatinový T 600 D 400, WAVIN | ks | 1
| 99 | Presun hmôt HSV
32 | 998276101 | Presun hmôt pre rúrové vedenie hĺbené z rúr z plast., hmôt alebo sklolamin. v otvorenom výkope | t | 39.094
Celkom

## SO-09 - Kanaliz. prípojka - KL
KRYCÍ LIST ROZPOČTU
| Názov stavby |  |  | Materská školka v obci Vinodol - rozšírenie kapacity | [8 empty] | JKSO
| Názov objektu |  |  | Kanalizačná prípojka | [8 empty] | EČO
[13 empty] | Miesto | Vinodol
[13 empty] | IČO | IČ DPH
| Objednávateľ |  |  | Obec Vinodol
| Projektant |  |  | Ing. arch. Ján Kováč
Zhotoviteľ
Spracoval
|  |  |  | Rozpočet číslo |  | Dňa | [6 empty] | CPV
CPA
Merné a účelové jednotky
Počet |  |  |  | Náklady / 1 m.j. | Počet |  |  | Náklady / 1 m.j. | Počet |  |  |  |  | Náklady / 1 m.j.
|  |  |  | Rozpočtové náklady v |  |  |  | EUR
A |  | Základné rozp. náklady |  |  | B |  | Doplnkové náklady |  | C |  | Vedľajšie rozpočtové náklady
1 | HSV |  | Dodávky |  | 8 | Práca nadčas |  |  | 13 | GZS
2 |  |  | Montáž |  | 9 | Bez pevnej podl. |  |  | 14 | Projektové práce
3 | PSV |  | Dodávky |  | 10 | Kultúrna pamiatka |  |  | 15 | Sťažené podmienky
4 |  |  | Montáž |  | 11 |  |  |  | 16 | Vplyv prostredia
5 | "M" |  | Dodávky | [5 empty] | 17 | Iné VRN
6 |  |  | Montáž | [5 empty] | 18 | VRN z rozpočtu
7 | ZRN (r. 1-6) |  |  |  | 12 | DN (r. 8-11) |  |  | 19 | VRN (r. 13-18)
20 | HZS |  |  |  | 21 | Kompl. činnosť |  |  | 22 | Ostatné náklady
Projektant | [8 empty] | D |  | Celkové náklady
[9 empty] | 23 | Súčet 7, 12, 19-22
Dátum a podpis |  |  |  |  | Pečiatka |  |  |  | 24 | DPH | 20 | % z
Objednávateľ | [8 empty] | 25 | Cena s DPH (r. 23-24)
Dátum a podpis |  |  |  |  | Pečiatka |  |  |  | E |  | Prípočty a odpočty
Zhotoviteľ | [8 empty] | 26 | Dodávky zadávateľa
[9 empty] | 27 | Kĺzavá doložka
Dátum a podpis |  |  |  |  | Pečiatka |  |  |  | 28 | Zvýhodnenie + -

## SO-09 - Kanaliz. prípojka - R
ROZPOČET
Stavba: Materská školka v obci Vinodol - rozšírenie kapacity
Objekt: Kanalizačná prípojka
Objednávateľ: Obec Vinodol
Zhotoviteľ: |  |  |  | Spracoval:
Miesto: Vinodol |  |  |  | Dátum:
Č. | Kód položky | Popis | MJ | Množstvo celkom | Cena jednotková | Cena celkom
1 | 2 | 3 | 4 | 5 | 6 | 7
| 1 | Zemné práce
1 | 132201203 | Výkop ryhy šírky 600-2000mm horn.3 nad 1000 do 10000m3 | m3 | 46.878
2 | 132201209 | Príplatok k cenám za lepivosť pri hĺbení rýh š. nad 600 do 2 000 mm zapaž. i nezapažených, s urovnaním dna v hornine 3 | m3 | 46.878
3 | 133201202.S | Výkop šachty nezapaženej, hornina 3 nad 100 m3 | m3 | 44.66
4 | 133201209.S | Príplatok k cenám za lepivosť horniny tr.3 | m3 | 44.66
5 | 174101002 | Zásyp sypaninou so zhutnením jám, šachiet, rýh, zárezov alebo okolo objektov nad 100 do 1000 m3 | m3 | 33.224
6 | 583310000700 | Kamenivo ťažené drobné frakcia 0-4 mm, STN EN 13043 | t | 53.158
7 | 175101102 | Obsyp potrubia sypaninou z vhodných hornín 1 až 4 s prehodením sypaniny | m3 | 39.2
8 | 181101102 | Úprava pláne v zárezoch v hornine 1-4 so zhutnením | m2 | 123
| 2 | Zakladanie
9 | 271573001 | Násyp pod základové konštrukcie so zhutnením zo štrkopiesku fr.0-32 mm | m3 | 2.31
10 | 273313611.S | Betón základových dosiek, prostý tr. C 16/20 | m3 | 2.31
| 8 | Rúrové vedenie
11 | 871276002 | Montáž kanalizačného PVC-U potrubia hladkého viacvrstvového DN 125 | m | 60.1
12 | 286110006400 | Rúra kanalizačná PVC-U gravitačná, hladká SN4 - KG, ML - viacvrstvová, DN 125, dĺ. 5 m, WAVIN | ks | 12.02
13 | 894101113 | Osadenie akumulačnej nádrže železobetónovej, hmotnosti nad 10 t | ks | 1
14 | 594340000900 | Akumulačná nádrž AN 25, lxšxv 6000x2300x2500 mm, objem nádrže 25 m3, železobetónová, HYDRO BG | ks | 1
15 | 894411121 | Zhotovenie šachty kanaliz. z betónových dielcov s obložením dna betónom tr. C 25/30, potrubie DN nad 200-300 mm | ks | 1
16 | 592240002800 | Kónus TBR-Q.1 100-63/58/12 KPS pre kanalizačnú šachtu DN 1000 TYP Q.1, hr. steny 120 mm, rozmer 1000x625x580 mm | ks | 1
17 | 592240003200 | Skruž výšky 500 mm TBS-Q.1 100/50/12 PS pre kanalizačnú šachtu DN 1000 TYP Q.1, hr. steny 120 mm, rozmer 1000x500x120 mm | ks | 1
18 | 894431133 | Montáž revíznej šachty z PVC, DN 400/160 (DN šachty/DN potr. ved.), tlak 12,5 t, hl. 1400 do 1700mm | ks | 5
19 | 286610027100 | Predĺženie DN 400, dĺžka 2 m, hladka rúra PVC, pre PP revízne šachty, PIPELIFE | ks | 5
20 | 286620000100 | Poklop plastový, pre zaťaženie do 1,5 t, pre PP revízne šachty DN 315, PIPELIFE | ks | 5
21 | 286610002300 | Zberné dno DN 400, vtok/výtok DN 160, pre PP revízne šachty na PVC hladkú kanalizáciu s predĺžením, PIPELIFE | ks | 5
22 | 899103111 | Osadenie poklopu liatinového a oceľového vrátane rámu hmotn. nad 100 do 150 kg | ks | 5
23 | 552410001811 | Poklop liatinový s betónovým rámom BEGU B400 bez vetrania, | ks | 5
| 99 | Presun hmôt HSV
24 | 998276101 | Presun hmôt pre rúrové vedenie hĺbené z rúr z plast., hmôt alebo sklolamin. v otvorenom výkope | t | 89.271
Celkom

## SO-10 - Prípojka plyn - KL
KRYCÍ LIST ROZPOČTU
| Názov stavby |  |  | Materská školka v obci Vinodol - rozšírenie kapacity | [8 empty] | JKSO
| Názov objektu |  |  | Prípojka plyn | [8 empty] | EČO
[13 empty] | Miesto | Vinodol
[13 empty] | IČO | IČ DPH
| Objednávateľ |  |  | Obec Vinodol
| Projektant |  |  | Ing. arch. Ján Kováč
Zhotoviteľ
Spracoval
|  |  |  | Rozpočet číslo |  | Dňa | [6 empty] | CPV
CPA
Merné a účelové jednotky
Počet |  |  |  | Náklady / 1 m.j. | Počet |  |  | Náklady / 1 m.j. | Počet |  |  |  |  | Náklady / 1 m.j.
|  |  |  | Rozpočtové náklady v |  |  |  | EUR
A |  | Základné rozp. náklady |  |  | B |  | Doplnkové náklady |  | C |  | Vedľajšie rozpočtové náklady
1 | HSV |  | Dodávky |  | 8 | Práca nadčas |  |  | 13 | GZS
2 |  |  | Montáž |  | 9 | Bez pevnej podl. |  |  | 14 | Projektové práce
3 | PSV |  | Dodávky |  | 10 | Kultúrna pamiatka |  |  | 15 | Sťažené podmienky
4 |  |  | Montáž |  | 11 |  |  |  | 16 | Vplyv prostredia
5 | "M" |  | Dodávky | [5 empty] | 17 | Iné VRN
6 |  |  | Montáž | [5 empty] | 18 | VRN z rozpočtu
7 | ZRN (r. 1-6) |  |  |  | 12 | DN (r. 8-11) |  |  | 19 | VRN (r. 13-18)
20 | HZS |  |  |  | 21 | Kompl. činnosť |  |  | 22 | Ostatné náklady
Projektant | [8 empty] | D |  | Celkové náklady
[9 empty] | 23 | Súčet 7, 12, 19-22
Dátum a podpis |  |  |  |  | Pečiatka |  |  |  | 24 | DPH | 20 | % z
Objednávateľ | [8 empty] | 25 | Cena s DPH (r. 23-24)
Dátum a podpis |  |  |  |  | Pečiatka |  |  |  | E |  | Prípočty a odpočty
Zhotoviteľ | [8 empty] | 26 | Dodávky zadávateľa
[9 empty] | 27 | Kĺzavá doložka
Dátum a podpis |  |  |  |  | Pečiatka |  |  |  | 28 | Zvýhodnenie + -

## SO-10 - Prípojka plyn - R
ROZPOČET
Stavba: Materská školka v obci Vinodol - rozšírenie kapacity
Objekt: Prípojka plyn
Objednávateľ: Obec Vinodol
Zhotoviteľ: |  |  |  | Spracoval:
Miesto: Vinodol |  |  |  | Dátum:
Č. | Kód položky | Popis | MJ | Množstvo celkom | Cena jednotková | Cena celkom
1 | 2 | 3 | 4 | 5 | 6 | 7
| 1 | Zemné práce
1 | 132201101 | Výkop ryhy do šírky 600 mm v horn.3 do 100 m3 | m3 | 4.56
2 | 162301111 | Vodorovné premiestnenie výkopku po nespevnenej ceste z horniny tr.1-4, do 100 m3 na vzdialenosť nad 50 do 500 m | m3 | 4.56
3 | 174101001 | Zásyp sypaninou so zhutnením jám, šachiet, rýh, zárezov alebo okolo objektov do 100 m3 | m3 | 2.36
4 | 175101101 | Obsyp potrubia sypaninou z vhodných hornín 1 až 4 bez prehodenia sypaniny | m3 | 2.2
5 | 5833716700 | Štrkopiesok 0-22 N | t | 3.52
| 8 | Rúrové vedenie
6 | 899721133 | Označenie plynovodného potrubia žltou výstražnou fóliou | m | 6
| 99 | Presun hmôt HSV
7 | 998276101 | Presun hmôt pre rúrové vedenie hĺbené z rúr z plast. hmôt alebo sklolamin. v otvorenom výkope | t | 3.569
| 23-M | Montáže potrubia
8 | 230200011 | Montáž plynovodov D x t 57 x 2.9 | m | 8.52
9 | 1411526000 | Rúrka hladká kruhová bezošvá D 40 mm, hrúbka steny 2,6mm ozn.11 353.0. - chránička | m | 8.52
10 | 230200116 | Nasunutie potrubnej sekcie do oceľovej chráničky DN 50 | m | 4.2
11 | 230200251 | Montáž privarovacieho dielu MANIBS DN 32 | ks | 2
12 | 422162 | Privarovací navrtávací T-kus MANIBS DN 32 | ks | 2
13 | 230202002 | Montáž plynovodu z polyetylénových rúr zváraných elektrotvarovkami PE D 32 mm | m | 7
14 | 2861121100 | Rúra PE-100 SDR 11,0 (0,7 Mpa) 32 x 3.0mm nav | m | 7
15 | 230203563 | Montáž USTR prechodka PE/oceľ PE100 SDR11 D40/DN32mm | ks | 3
16 | 2861668814 | Prechodka PE/oceľ USTR PE 100 SDR 11 DN 40/32 | ks | 3
17 | 230230016 | Hlavná tlaková skúška vzduchom 0, 6 MPa - STN 38 6413 DN 50 | m | 15.52
18 | 230230076 | Čistenie potrubí PN 38 6416 DN 200 | m | 15.52
19 | PM-23 | Podružný materiál | % | 5
20 | PPV-23 | Podiel pridružených výkonov | % | 10
Celkom