## Pokyny pro vyplnění (hidden)
Pokyny pro vyplnění
Ve všech listech tohoto souboru můžete měnit pouze buňky s modrým pozadím. Jedná se o tyto údaje : - údaje o firmě - jednotkové ceny položek zadané na maximálně dvě desetinná místa

## Stavba
#RTSROZP# | Výkaz výměr
Zakázka: Lezecká stěna
Objekt:
Rozpočet:
| Objednatel: |  | Město Znojmo |  |  |  | IČ: | 00293881
|  |  | Obroková 1/12 |  |  |  | DIČ: | CZ00293881
|  | 66902 | Znojmo
| Projektant: | [5 empty] | IČ:
DIČ:
| Zhotovitel: | [5 empty] | IČ:
DIČ:
Vypracoval:
| Rozpis ceny | [6 empty] | Celkem
HSV | HSV | [6 empty] | 0
PSV | PSV | [6 empty] | 0
MON | MON | [6 empty] | 0
VN | Vedlejší náklady | [6 empty] | 0
ON | Ostatní náklady | [6 empty] | 0
| Celkem | [6 empty] | 0
Rekapitulace daní
| Základ pro sníženou DPH |  |  | 15 | % | 0 |  |  | CZK
| Snížená DPH |  |  | 15 | % | 0 |  |  | CZK
| Základ pro základní DPH |  |  | 21 | % | 0 |  |  | CZK
| Základní DPH |  |  | 21 | % | 0 |  |  | CZK
| Zaokrouhlení |  |  |  |  | 0 |  |  | CZK
| Cena celkem bez DPH |  |  |  |  | 0 |  |  | CZK
| Cena celkem s DPH |  |  |  |  | 938100 |  |  | CZK
|  | v |  |  | dne
|  |  | Za zhotovitele |  |  |  | Za objednatele
Rekapitulace dílčích částí
#CASTI>> | Číslo | Název |  |  | Základ pro sníženou DPH | Základ pro základní DPH | DPH celkem | Cena celkem | %
1 |  |  |  |  | 0 | 0 |  | 938100 | 100
| Celkem za stavbu |  |  |  | 0 | 0 | 0 | 938100 | 100
Rekapitulace dílů
| Číslo | Název |  |  | Typ dílu |  |  | Celkem
| 1 | Dopadová plocha |  |  | HSV |  |  | 0
| 2 | Lezecká stěna |  |  | HSV |  |  | 0
| Cena celkem | [6 empty] | 0
Note on D11: Název
Note on I11: IČO
Note on D12: Ulice
Note on I12: DIČ
Note on C13: PSČ
Note on D13: Ulice

## VzorPolozky (hidden)
Položkový rozpočet
Z:
O:
R:

## PLOCHA
Výkaz výměr - dopadová plocha | [22 empty] | #TypZaznamu#
S: | [22 empty] | STA
O: | [22 empty] | OBJ
R: | [22 empty] | ROZ
C: | [22 empty] | CAS_STR
P.č. | Číslo položky | Název položky | MJ | množství | cena / MJ | Celkem | Dodávka | Dodávka celk. | Montáž | Montáž celk. | DPH | cena s DPH | hmotnost / MJ | hmotnost celk.(t) | dem. hmotnost / MJ | dem. hmotnost celk.(t) | Ceník | Cen. soustava | Nhod / MJ | Nhod celk.
Díl: | 1 | Zemní práce |  |  |  | 0 |  | 0 |  | 401970 |  | 0 |  | 0 |  | 381.62 |  |  |  | 1248.29 |  |  | DIL
1 | 113151119R00 | Fréz.živič.krytu pl.do 500 m2,pruh do 75cm,tl.10cm | m2 | 495 |  | 0 | 0 | 0 | 270 | 133650 | 0 | 0 | 0 | 0 | 0.22 | 108.9 |  |  | 0.12 | 59.4 |  |  | POL1_0
2 | 113108318R00 | Odstranění podkladu pl.do 50 m2, živice tl. 18 cm | m2 | 495 |  | 0 | 0 | 0 | 309 | 152955 | 0 | 0 | 0 | 0 | 0.396 | 196.02 |  |  | 0.775 | 383.63 |  |  | POL1_0
3 | 113152112R00 | Odstranění podkladu z kameniva drceného | m3 | 59 |  | 0 | 0 | 0 | 285 | 16815 | 0 | 0 | 0 | 0 | 1.3 | 76.7 |  |  | 0.51 | 30.09 |  |  | POL1_0
4 | 181101102R00 | Úprava pláně v zářezech v hor. 1-4, se zhutněním | m2 | 495 |  | 0 | 0 | 0 | 16 | 7920 | 0 | 0 | 0 | 0 | 0 | 0 |  |  | 0.018 | 8.91 |  |  | POL1_0
5 | 199000003R00 | Poplatek za skládku horniny 5 - 7 | t | 126 |  | 0 | 0 | 0 | 130 | 16380 | 0 | 0 | 0 | 0 | 0 | 0 |  |  | 0 | 0 |  |  | POL1_0
6 | 120001101R00 | Příplatek za ztížení vykopávky | m2 | 495 |  | 0 | 0 | 0 | 150 | 74250 | 0 | 0 | 0 | 0 | 0 | 0 |  |  | 1.548 | 766.26 |  |  | POL1_0
Díl: | 4 | Vodorovné konstrukce |  |  |  | 0 |  | 219648 |  | 64350 |  | 0 |  | 416 |  | 0 |  |  |  | 289.08 |  |  | DIL
7 | 451504113R00 | Zřízení lože z kameniva pod dlažbu tl. do 200 mm | m2 | 495 |  | 0 | 0 | 0 | 65 | 32175 | 0 | 0 | 0 | 0 | 0 | 0 |  |  | 0.292 | 144.54 |  |  | POL1_0
8 | 451504113R00 | Zřízení lože z kameniva pod dlažbu tl. do 200 mm | m2 | 495 |  | 0 | 0 | 0 | 65 | 32175 | 0 | 0 | 0 | 0 | 0 | 0 |  |  | 0.292 | 144.54 |  |  | POL1_0
9 | 583314004R | Kamenivo těžené frakce 4/8 B Jihomor. kraj | t | 416 |  | 0 | 528 | 219648 | 0 | 0 | 0 | 0 | 1 | 416 | 0 | 0 |  |  | 0 | 0 |  |  | POL3_0
Díl: | 91 | Doplňující práce na komunikaci |  |  |  | 0 |  | 11935.79 |  | 16544.21 |  | 0 |  | 10.41 |  | 0 |  |  |  | 12.46 |  |  | DIL
10 | 916561111RT7 | Osazení záhon.obrubníků do lože z C 12/15 s opěrou, včetně obrubníku 100/5/20 cm | m | 89 |  | 0 | 134.11 | 11935.79 | 185.89 | 16544.21 | 0 | 0 | 0.11693 | 10.41 | 0 | 0 |  |  | 0.14 | 12.46 |  |  | POL1_0
Díl: | 97 | Prorážení otvorů |  |  |  | 0 |  | 0 |  | 223652 |  | 0 |  | 0 |  | 0 |  |  |  | 128.01 |  |  | DIL
11 | 979091211R00 | Vodorovné přemístění suti do 7 km | t | 431 |  | 0 | 0 | 0 | 330 | 142230 | 0 | 0 | 0 | 0 | 0 | 0 |  |  | 0.291 | 125.42 |  |  | POL1_0
12 | 979093111R00 | Uložení suti na skládku bez zhutnění | t | 431 |  | 0 | 0 | 0 | 12 | 5172 | 0 | 0 | 0 | 0 | 0 | 0 |  |  | 0.006 | 2.59 |  |  | POL1_0
13 | 979990113R00 | Poplatek za skládku suti - obalované kam. - asfalt | t | 305 |  | 0 | 0 | 0 | 250 | 76250 | 0 | 0 | 0 | 0 | 0 | 0 |  |  | 0 | 0 |  |  | POL1_0
[21 empty] | 15 | 21
|  | Celkem: |  |  |  | 0 | [16 empty] | END

## STĚNA
Výkaz výměr - lezecká stěna
číslo | Název | Popis | m.j. | množství | cena/m.j. | celkem
1 | Základy - založení lezecké stěny | Dle statického posouzení konkrétního návrhu | 1 | kpl |  | 0
2 | Konstrukce vlastní lezecké stěny | Konstrukce venkovní lezecké stěny z ocelové konstrukce vhodného do venkovního prostředí. Návrh konstrukce dle statického posouzení konkrétního návrhu. Předpokládaná požadovaná výška stěny cca 9,0m (40% celkové plochy) - 14,0m (60% celkové plochy). Rozměry uvažované plochy pro umístění stěny včetně potřebných dopadových ploch 23,0m x 21,5m | 1 | kpl |  | 0
3 | Povrch lezecké stěny 1 | Překližkové desky s vhodnou povrchovou úpravou do venkovního prostředí. Cca 70% celkové plochy stěny | min. 280 | m2
4 | Povrch lezecké stěny 2 | Desky z laminátu v imitaci skály. Cca 30% celkové plochy stěny | min. 120 | m2
5 | Postupové fixní jištění (nýty včetně expressek) | Počet lezeckých linií cca 25 ( cca 350 - 400 m2 plochy lezecké stěny). Počet postupových fixních jištění na 1 linii cca 6 - 10 ks | min. 175 | ks
6 | Nerezový řetěz se dvěma karabinami sloužící jako koncový bod jištění | Slaňovací bod | 25 | ks |  | 0
5 | Automatické jistící zařízení včetně ocelové karabiny | např. TRUBLUE XL | 5 | ks |  | 0
7 | Automatické jistící zařízení včetně ocelové karabiny | např. TRUBLUE XL | 5 | ks |  | 0
8 | Lezecké chyty a stupy | Různých velikostí, barev, provedení a obtížností | min. 2800 | ks
9 | Struktury | Velikosti, provedení a materiály dle návrhu dodavatele | min. 50 | ks
| Celkem: |  |  |  |  | 0