## Rekapitulace
REKAPITULACE pro Základní školu Pod Vinohrady, Uherský Brod
Položka | ks | cena bez DPH | cena s DPH
Učebna
Učebna přírodovědy č. 28 | 1 | 0 | 0
Jazyková učebna č. 21 | 1 | 0 | 0
Cvičná kuchyňka | 1 | 0 | 0
Dílny | 1 | 0 | 0
Šatna | 1 | 0 | 0
Celkem |  | 0 | 0
Cena celkem bez DPH |  |  | 0
DPH |  |  | 0
Cena celkem vč. DPH |  |  | 0

## Přírodověda č. 28
učebna přírodovědy č. 28 pro Základní školu Pod Vinohrady, Uherský Brod
Č. pol. | Položka | Specifikace | ks | jed. cena bez DPH | celkem
Učitelské pracoviště
1. | rohová katedra multimediální, přístrojová | 2200/1800x600x760mm Pracovní deska 25mm s ABS hranou. V pracovní desce stolu bude průchodka průměru 70mm pro kabeláž pro monitor. Konstrukce katedry z LTD 18mm, dvojitá záda pro vedení veškeré kabeláže. Pojezd pro klávesnici pod pracovní deskou. PC box: šíře 270mm, ve spodní části jekl 40x20mm, v horní části PC boxu stavitelná police, v zadní části PC boxu odvětrování perforovaným plechem (velikost otvoru min.7mm max.10mm). Roletová skříňka pro AV techniku: šíře 900mm, ve spodní části jekl 40x20mm, 2x stavitelné police, horizontální roletová dvířka se zámkem. Kovové prvky budou upraveny vypalovací barvou RAL dle výběru. | 1 | 0 | 0
2. | učitelský AIO | Procesor Passmark min.3500 bodů bez přetaktování Display : 21.5" FHD (1920 x 1080) AntiGlare nebo lepší Grafika : dedikovaná Paměť : 8GB (1x8GB) Pevný diksk: 512GB SATA SSD Optická mechanika: DVD RW Síť: Dual Band Wireless + Bluetooth Klávesnice a myš USB Operační system : Windows Professional 64(64Bit), požadováno z důvodu kompatibility se stávající počítačovou sítí školy a musí umožnit zapojení do školní domény. Stávající OS je Microsoft Windows Gigabit Ethernet HDMI out Audio výstup USB 2.0 Port čtečka karet min.2x USB 3.0 Porty a 1x USB 2.0 Headset jack Záruka: 3 roky | 1 | 0 | 0
3. | vizualizér | Full HD, min, 30 snímků/vteřina, 8x optický zoom, 8x digitální zoom, int. paměť min. 220 obrázků, vstup pro ext. paměť SDHC, USB flash drive, vestavný mikrofon, mini USB, 20x USB port | 1 | 0 | 0
4. | jednotka příjmu dat | Bluetooth 4.0, infračervený vysílač, akcelerometr a gyroskop, konektor lightning, dobíjecí baterie, porty a rozhraní: HDMI, Wi-Fi, ethernet, Bluetooth 4.0, infračervený přijímač, servisní USB, napájecí zdroj, procesor s 64bit. architekturou, s dálkovým ovládáním. | 1 | 0 | 0
5. | židle učitelská - poločalouněná skořepina | konstrukce z kombinovaného rámu z ohýbaného plochooválu 20x38mm s tvarovanou 11-ti vrstvou skořepinou s částečným čalouněním sedáku a opěráku. Fixace pomocí přítlačné desky formou skrytých závrtných šroubů. Nohy opatřené plastovým návlekem a plastová kolébka s možností vložení teflonového nebo filcového kluzáku. | 1 | 0 | 0
6. | měřicí senzory - učitelská sada | USB modul - umožňující rychlé připojení senzorů k PC, podpora operačních systémů: Vista, Win7, Win8, Mac,XO nebo Linux, poskytující jak napájení senzorů, tak komunikaci mezi počítačem a snímači, připojení přes USB a mini USB. Senzory s procesorem a flash pamětí s uložením min. 5 měření přímo v senzoru: oxymetr 2x, senzor CO2 2x, senzor rytmu a pulsu, spirometrický senzor, senzor stisku, EKG senzor, senzor vodivosti pokožky, kolorimetr, senzor tlaku krve, senzor vlhkosti půdy, senzor dýchání, anemometr, váhový senzor, senzor teploty, senzor síly, barometr, Wi-Fi modul, radiový komunikační modul, grafický zobrazovací modul, SW včetně implementace do PC i zobrazovačů. | 1 | 0 | 0
| Celkem |  |  |  | 0
Žákovské pracoviště
7. | žákovská jednolavice výškově stavitelná s košem | 700x500x760mm Pracovní deska: MDF se závrtnými maticemi, PUR hrany Konstrukce: z ohýbaného trubkového profilu tvaru C, pod deskou je připevněn drátěný koš a po stranách lavice háčky, konstrukce je opatřena gumovými černými návleky pro ochranu konstrukce min. 22cm a rektifikačními šrouby. Výšková stavitelnost bude řešena otočným šnekovým mechanismem s aretací v libovolné výšce. | 27 | 0 | 0
8. | žákovská jednolavice pro imobilního žáka výškově stavitelná | 900x600x640mm Pracovní deska: MDF se závrtnými maticemi, ABS hrany, naklopitelná klopa s klipsem pro uchycení dokumentů Konstrukce: z ohýbaného plochooválu min. 38x20mm, konstrukce je opatřena gumovými černými návleky pro ochranu konstrukce min. 22cm a rektifikačními šrouby. Výšková stavitelnost bude řešena v min. třech přednastavených rovinách a jednoduchého pákového mechanismu. | 1 | 0 | 0
9. | židle žákovská výškově stavitelná - stohovatelná | kovová konstrukce-plochooválný profil, p.ú. vypalovací barvou, dřevěný sedák s krempou min. 30mm a prolisem, opěrák tvarovaný ve dvou rovinách z min. šesti vrstvé bukové překližky, plastové kluzáky s možností vložení filcové nebo teflonové vložky. Výšková stavitelnost pomocí rektifikačních šroubů do min. 3 pozic bez použití nářadí. | 27 | 0 | 0
| Celkem |  |  |  | 0
Skříňová sestava
10. | skříň s policemi uzavřená | 900x430x900mm Konstrukce: LTD min. 18mm, lepená konstrukce, ABS hrany. Celá konstrukce je zpevněna kovovým profilem 40x20mm v horní a spodní části. 4x rektifikační šrouby, plná dvířka s úchytkami, 2x stavitelná police. | 4 | 0 | 0
11. | skříň nízká, zásuvková | 900x430x900mm Konstrukce: LTD min. 18mm, lepená konstrukce, ABS hrany. Celá konstrukce je zpevněna kovovým profilem 40x20mm v horní a spodní části. 4x rektifikační šrouby, 3x zásuvka. | 3 | 0 | 0
12. | vestavná skříň | 1500x300x1800mm, konstrukce z LTD materiálu. Rozdělena na dvě sekce šíře 750mm. Spodní část dvoudveřová policová v. 900mm, horní část prosklená policová v. 900mm. Uzamykatelná sjednoceným klíčem. | 1 | 0 | 0
13. | vestavná skříň | 1500x200x1800mm, konstrukce z LTD materiálu. Rozdělena na dvě sekce šíře 750mm. Spodní část dvoudveřová policová v. 900mm, horní část prosklená policová v. 900mm. Uzamykatelná sjednoceným klíčem. | 1 | 0 | 0
14. | nástěnka | 2000x1200mm, korková nástěnka, rám z hliníkového profilu, zavěšení na stěnu | 2 | 0 | 0
15. | keramická tabule | 2000x1200mm Tabule keramická pro popis fixem, s magnetickým keramickým vysoce odolným povrchem vůči mechanickému i tepelnému poškození, bílá. Rám tabule z hliníkového profilu s plastovými rohy. Povrch tabule je určen jak pro popis fixem tak pro projekci. | 1 | 0 | 0
| Celkem |  |  |  | 0
Interaktivní tabule a projektor
16. | videodataprojektor s ultrakrátkou ohniskovou vzdáleností | Technologie 3LCD, rozlišení: WXGA min. 1280x800 (16:10), 3100 ANSI, kontrast min.3000:1, životnost lampy min. 4000hodin, reproduktor, Výstupy: HDMI, S-Video, RGB, USB, LAN. | 1 | 0 | 0
17. | interaktivní tabule s křídly 16:9 | Interaktivní tabule s bočními křídly (popis fixem) s rozměry: 122x434 cm, kombinace interaktivní, obyčejné a magnetické tabule, vysoce odolný kovokeramický povrch vůči mechanickému i tepelnému poškození s ekologickým certifikátem e3 s doživotní zárukou, tabule nevyžaduje žádnou elektroinstalaci ani kabelové připojení k PC, ovládání pomocí pera s možností využít až 5 per současně, ovládání pomocí magnetické lišty odkukoliv z učebny, možnost popisování jakýmkoliv fixem, snadno čistitelná suchým způsobem. | 1 | 0 | 0
18. | výškově stavitelný pojezd pro interaktivní tabuli vč. konzoly | Skrytý pružinový pojezd pro všechny typy tabulí, zvedací mechanismus s nastavením síly zdvihu v rozmezí 45 cm, kovová konstrukce upravena vypalovací práškovou barvou dle vzorníku RAL, velmi snadná nastavitelnost konzoly a projektoru, konstrukce eliminující přenos otřesů z tabule na projektor, možnost uchycení na zeď nebo na pojízdný rám | 1 | 0 | 0
19. | rozbočovač signálu | možnost rozbočení obrazu na dva výstupy | 1 | 0 | 0
20. | trojsvazková kabeláž pro stěnové vedení - HDMI, video, síť 230V | CYKY 3x 2,5; HDMI; CYSY 2x 1,5 | 15 | 0 | 0
21. | drobný instalační materiál | konektory, svorky, příchytky | 1 | 0 | 0
22. | implementace a zavedení ovládacího programu, připojení k PC systému | zprovoznění dodaných technologií | 1 | 0 | 0
23. | montáž interaktivní tabule a dataprojektoru | pevné kotvení a uvedení do provozu | 1 | 0 | 0
| Celkem |  |  |  | 0
Ostatní náklady
ostatní náklady
24. | el. rozvod v katedře | CYKY 3x 2,5; zásuvky 230V - vykázány v rozpočtu elektro | 1 | 0 | 0
25. | obklad stěn | 13bm, výška 0,3m, LTD 18mm, ABS hrany | 1 | 0 | 0
26. | celkové sestavení, vynošení, kotvení a montáž učebny | rozmístění, pevná montáž | 1 | 0 | 0
27. | celková doprava dle koeficientu | doprava montáže a nábytku | 1 | 0 | 0
| Celkem |  |  |  | 0
Ozvučení
28. | repro, stereo 2x60W | 2x reproduktor výkon 2x 60W, rozsah 20Hz -20kHz, 1x propojovací kabel, 1x RCA kabel | 1 | 0 | 0
29. | konzoly pro repro 2 ks | stavitelná konzola ošetřená vypalovací práškovou barvou | 1 | 0 | 0
30. | receiver | stereo receiver 2x 100W, konektory: 3x vstup Cinch, 1x gramofonní vstup, 1x sluchátkový vstup, 1x výstup Cinch, rozsah 20-200Hz, AM/FM tuner | 1 | 0 | 0
31. | montáž repro vč. kabeláží | instalační práce | 1 | 0 | 0
| Celkem |  |  |  | 0
Zatemnění
32. | roletové, elektrické zatemnění ve vodících lištách | 1800x2200mm, elektrické roletové zatemnění vedené ve vodících lištách, kovový oválný tubus osazen navíjecím systémem, neprůhledná látka zajišťující absolutní tmu, zatahování rolet pomocí zipového systému ve vodící liště | 3 | 0 | 0
33. | dálkový ovladač sdružený čtyřkanálový | umožňuje ovládání všech oken současně, nebo jednotlivě s možností zastavení v libovolné výšce | 1 | 0 | 0
34. | montáž el. zatemnění | instalační práce | 3 | 0 | 0
35. | parapet | 1800x500mm, LTD 18mm, ABS hrany | 3 | 0 | 0
| Celkem |  |  |  | 0
| Cena celkem bez DPH |  |  |  | 0

## JU č. 21
jazyková čebna č. 21 pro Základní školu Pod Vinohrady, Uherský Brod
Č. pol. | Položka | Specifikace | ks | jed. cena bez DPH | celkem
Učitelské pracoviště
1 | rohová katedra multimediální, přístrojová | 2200/1800x600x760mm Pracovní deska 25mm s ABS hranou. V pracovní desce stolu bude průchodka průměru 70mm pro kabeláž pro monitor. Konstrukce katedry z LTD 18mm, dvojitá záda pro vedení veškeré kabeláže. Pojezd pro klávesnici pod pracovní deskou. PC box: šíře 270mm, ve spodní části jekl 40x20mm, v horní části PC boxu stavitelná police, v zadní části PC boxu odvětrování perforovaným plechem (velikost otvoru min.7mm max.10mm). Roletová skříňka pro AV techniku: šíře 900mm, ve spodní části jekl 40x20mm, 2x stavitelné police, horizontální roletová dvířka se zámkem. Kovové prvky budou upraveny vypalovací barvou RAL dle výběru. | 1 | 0 | 0
2 | židle učitelská - poločalouněná skořepina | konstrukce z kombinovaného rámu z ohýbaného plochooválu 20x38mm s tvarovanou 11-ti vrstvou skořepinou s částečným čalouněním sedáku a opěráku. Fixace pomocí přítlačné desky formou skrytých závrtných šroubů. Nohy opatřené plastovým návlekem a plastová kolébka s možností vložení teflonového nebo filcového kluzáku. | 1 | 0 | 0
3 | učitelský AIO | Procesor Passmark min.3500 bodů bez přetaktování Display : 21.5" FHD (1920 x 1080) AntiGlare nebo lepší Grafika : dedikovaná Paměť : 8GB (1x8GB) Pevný diksk: 512GB SATA SSD Optická mechanika: DVD RW Síť: Dual Band Wireless + Bluetooth Klávesnice a myš USB Operační system : Windows Professional 64(64Bit) požadováno z důvodu kompatibility se stávající počítačovou sítí školy, musí umožnit zapojení do školní domény. Stávající OS je Microsoft Windows Gigabit Ethernet HDMI out Audio výstup USB 2.0 Port čtečka karet min.2x USB 3.0 Porty a 1x USB 2.0 Headset jack Záruka: 3 roky | 1 | 0 | 0
4 | notebook učitelský | 15,4", širokoúhlý LED podsvícený displej, rozlišení 2880x1800, procesor 2,2GHz, paměť 16GB, DDR3L, úložifště dat 256GB, flashová paměť, integrovaná grafika, duální displej a zrcadlení videa s podporou až 3840x2160pixelů na externím displeji. HDMI videoport, zabudovaná HD kamera, 2x port Thunderbolt, 2x USB 3.0, SDXC, 2x zásuvka pro napájení, 1x HDMI, 1x port na sluchátka, WI-FI, Bluetooth, stereo reproduktory, duální mikrofon, podsvícená klávesnice, zabudovaná Lithium-polymerová baterie. | 1 | 0 | 0
5 | tablet učitelský včetně krytu | kapacita 128 GB, displej min. 9,7", LED podsvícení s technologií multi-touch, rozlišení 2048x1536, antireflexní vrstva, 64bit. architektura, 8Mpx kamera, automatické zaostřování, snímač se zadním osvitem, hybridní filtr, režim časovače, nahrávání videa v HD, stabilizace obrazu, 3x zoom, snímač otisku prstů, WI-FI, Bluetooth, GPS, vestavěná dobíjecí baterie přes USB, snímač okolního světla, barometr, akcelerometr, gyroskop, mikrofon, reproduktor, 3,5mm stereo jack, lightning konektor, USB adaptér. Kryt na displej, materiál PUR, zadní strana pogumovaná, se zabudovaným magnetem, po složení slouží jako stojánek | 1 | 0 | 0
6 | sluchátko učitelské | Sluchátka s vysokou mechanickou odolností (případ rozsednutí, pádu, zkroucení), velké náušníky pro izolovaný odposlech, individuální regulace hlasitosti digitálním zesilovačem ovládaným dvěma tlačítky na vnějším krytu sluchátka. Konektor JACK 3,5mm. Vestavěné reproduktory 2x400 Ohm s prachovým filtrem, stavitelná velikost sluchátka dle rozměrů hlavy uživatele, vyztužený výstupní kabel ocelovou strunou pro zvýšenou trvanlivost a sníženou možnost deformace, autorizované značení dodavatele na sluchátkovém štítku. Servis výměnným systémem, náhradní díly skladem. | 1 | 0 | 0
7 | vizualizér | Full HD, min, 30 snímků/vteřina, 8x optický zoom, 8x digitální zoom, int. paměť min. 220 obrázků, vstup pro ext. paměť SDHC, USB flash drive, vestavný mikrofon, mini USB, 20x USB port | 1 | 0 | 0
8 | dobíjecí kufr | 800x450x550mm mobilní dobíjecí kufrpro 24 tabletů, s hromadným napájením | 1 | 0 | 0
9 | paměťové zařízení | kapacita 64GB, USB 3.1, lightning konektor, bez interní baterie, materiál - PVC, silikon, hliník. Kompatibilita s mp4, m4v, mpv, mov, mpg, mkv, flv, avi, GIF, wav, aac, aif, caf, m4a, mp3, jpg, tiff, gif, doc, docx, html, HTM, pdf, txt, ppt, XLS, XLSX, zip | 1 | 0 | 0
10 | jednotka příjmu dat | Bluetooth 4.0, infračervený vysílač, akcelerometr a gyroskop, konektor lightning, dobíjecí baterie, porty a rozhraní: HDMI, Wi-Fi, ethernet, Bluetooth 4.0, infračervený přijímač, servisní USB, napájecí zdroj, procesor s 64bit. architekturou, s dálkovým ovládáním. | 1 | 0 | 0
11 | mobilní reproduktor | konektor JACK 3,5, stereo Bluetooth, dobíjecí Lithium-iontová baterie, rozměr max. 250x80x70mm | 1 | 0 | 0
12 | skříň pro tiskárnu | 600x600x450mm, konstrukce z LTD materiálu. Uzavíratelná se stavitelnou policí. | 1 | 0 | 0
13 | síťová tiskárna | laserová barevná tiskárna, formát A4, oboustranný tisk, rozlišení tisku 600x600 dpi, skener, Wi-Fi rozhraní, LAN, rychlost tisku min. 20 str./min., min. paměť 15MB, USB | 1 | 0 | 0
| Celkem |  |  |  | 0
Žákovské pracoviště
14 | žákovská jednolavice výškově stavitelná s košem | 700x600x760mm Pracovní deska: MDF se závrtnými maticemi, PUR hrany Konstrukce: z ohýbaného trubkového profilu tvaru C, pod deskou je připevněn drátěný koš a po stranách lavice háčky, konstrukce je opatřena gumovými černými návleky pro ochranu konstrukce min. 22cm a rektifikačními šrouby. Výšková stavitelnost bude řešena otočným šnekovým mechanismem s aretací v libovolné výšce. | 23 | 0 | 0
15 | žákovská jednolavice pro imobilního žáka výškově stavitelná | 900x600x640mm Pracovní deska: MDF se závrtnými maticemi, ABS hrany, naklopitelná klopa s klipsem pro uchycení dokumentů Konstrukce: z ohýbaného plochooválu min. 38x20mm, konstrukce je opatřena gumovými černými návleky pro ochranu konstrukce min. 22cm a rektifikačními šrouby. Výšková stavitelnost bude řešena v min. třech přednastavených rovinách a jednoduchého pákového mechanismu. | 1 | 0 | 0
16 | židle žákovská výškově stavitelná - stohovatelná, čalouněná | kovová konstrukce-plochooválný profil, p.ú. vypalovací barvou, čalouněný sedák s krempou min. 30mm a prolisem, čalouněný opěrák tvarovaný ve dvou rovinách z min. šesti vrstvé bukové překližky, plastové kluzáky s možností vložení filcové nebo teflonové vložky. Výšková stavitelnost pomocí rektifikačních šroubů do min. 3 pozic bez použití nářadí. | 23 | 0 | 0
17 | tablet žákovský včetně krytu | kapacita 128 GB, displej min. 9,7", LED podsvícení s technologií multi-touch, rozlišení 2048x1536, antireflexní vrstva, 64bit. architektura, 8MP kamera, automatické zaostřování, snímač se zadním osvitem, hybridní filtr, režim časovače, nahrávání videa v HD, stabilizace obrazu, 3x zoom, snímač otisku prstů, WI-FI, Bluetooth, GPS, vestavěná dobíjecí baterie přes USB, snímač okolního světla, barometr, akcelerometr, gyroskop, mikrofon, reproduktor, 3,5mm stereo jack, lightning konektor, USB adaptér. Kryt na displej, materiál PUR, zadní strana pogumovaná, se zabudovaným magnetem, po složení slouží jako stojánek | 24 | 0 | 0
18 | odkládací lavice | 1800x400x450mm, konstrukce LTD 18mm skládající se ze tří bočnic a plných zad, odkládací plocha 25mm s ABS hranou. Lavice bude pod okládací plochou vyztužena jeklem 40x20mm ošetřeného vypalovací práškovou barvou dle vzorníku RAL. | 2 | 0 | 0
| Celkem |  |  |  | 0
Skříňová sestava
19 | vestavná skříň | 1500x300x1800mm, konstrukce z LTD materiálu. Rozdělena na dvě sekce šíře 750mm. Spodní část posuvná dvoudveřová, policová v. 900mm, horní část posuvná dvoudveřová, policová v. 900mm. Uzamykatelná sjednoceným klíčem. | 2 | 0 | 0
| Celkem |  |  |  | 0
Interaktivní tabule a projektor
20 | videodataprojektor s ultrakrátkou ohniskovou vzdáleností | Technologie 3LCD, rozlišení: WXGA min. 1280x800 (16:10), 3100 ANSI, kontrast min.3000:1, životnost lampy min. 4000hodin, reproduktor, Výstupy: HDMI, S-Video, RGB, USB, LAN. | 1 | 0 | 0
21 | interaktivní tabule s křídly 16:9 | Interaktivní tabule s bočními křídly (popis fixem) s rozměry: 122x434 cm, kombinace interaktivní, obyčejné a magnetické tabule, vysoce odolný kovokeramický povrch vůči mechanickému i tepelnému poškození s ekologickým certifikátem e3 s doživotní zárukou, tabule nevyžaduje žádnou elektroinstalaci ani kabelové připojení k PC, ovládání pomocí pera s možností využít až 5 per současně, ovládání pomocí magnetické lišty odkukoliv z učebny, možnost popisování jakýmkoliv fixem, snadno čistitelná suchým způsobem. | 1 | 0 | 0
22 | výškově stavitelný pojezd pro interaktivní tabuli vč. konzoly | Skrytý pružinový pojezd pro všechny typy tabulí, zvedací mechanismus s nastavením síly zdvihu v rozmezí 45 cm, kovová konstrukce upravena vypalovací práškovou barvou dle vzorníku RAL, velmi snadná nastavitelnost konzoly a projektoru, konstrukce eliminující přenos otřesů z tabule na projektor, možnost uchycení na zeď nebo na pojízdný rám | 1 | 0 | 0
23 | rozbočovač signálu | možnost rozbočení obrazu na dva výstupy | 1 | 0 | 0
24 | trojsvazková kabeláž pro stěnové vedení - HDMI, video, síť 230V | CYKY 3x 2,5; HDMI; CYSY 2x 1,5 | 15 | 0 | 0
25 | drobný instalační materiál | konektory, svorky, příchytky | 1 | 0 | 0
26 | implementace a zavedení ovládacího programu, připojení k PC systému | zprovoznění dodaných technologií | 1 | 0 | 0
27 | montáž interaktivní tabule a dataprojektoru | pevné kotvení a uvedení do provozu | 1 | 0 | 0
28 | keramická tabule | 2000x1200mm Tabule keramická pro popis fixem, s magnetickým keramickým vysoce odolným povrchem vůči mechanickému i tepelnému poškození, bílá. Rám tabule z hliníkového profilu s plastovými rohy. Povrch tabule je určen jak pro popis fixem tak pro projekci. | 1 | 0 | 0
| Celkem |  |  |  | 0
Ostatní náklady
elektroinstalace
29 | el. rozvod v katedře | CYKY 3x 2,5; zásuvky 230V - vykázány v rozpočtu elektro | 1 | 0 | 0
30 | obklad stěn | 13bm, výška 0,3m, LTD 18mm, ABS hrany | 1 | 0 | 0
31 | celkové sestavení, vynošení, kotvení a montáž učebny | rozmístění, pevná montáž | 1 | 0 | 0
32 | celková doprava dle koeficientu | doprava montáže a nábytku | 1 | 0 | 0
| Celkem |  |  |  | 0
Ozvučení
33 | repro, stereo 2x60W | 2x reproduktor výkon 2x 60W, rozsah 20Hz -20kHz, 1x propojovací kabel, 1x RCA kabel | 1 | 0 | 0
34 | konzoly pro repro 2 ks | stavitelná konzola ošetřená vypalovací práškovou barvou | 1 | 0 | 0
35 | receiver SONY | stereo receiver 2x 100W, konektory: 3x vstup Cinch, 1x gramofonní vstup, 1x sluchátkový vstup, 1x výstup Cinch, rozsah 20-200Hz, AM/FM tuner | 1 | 0 | 0
36 | montáž repro vč. kabeláží | instalační práce | 1 | 0 | 0
| Celkem |  |  |  | 0
Zatemnění
37 | roletové, elektrické zatemnění ve vodících lištách | 1800x2200mm, elektrické roletové zatemnění vedené ve vodících lištách, kovový oválný tubus osazen navíjecím systémem, neprůhledná látka zajišťující absolutní tmu, zatahování rolet pomocí zipového systému ve vodící liště | 3 | 0 | 0
38 | dálkový ovladač sdružený čtyřkanálový | umožňuje ovládání všech oken současně, nebo jednotlivě s možností zastavení v libovolné výšce | 1 | 0 | 0
39 | montáž el. zatemnění | instalační práce | 3 | 0 | 0
40 | parapet | 1800x500mm, LTD 18mm, ABS hrany | 3 | 0 | 0
| Celkem |  |  |  | 0
| Cena celkem bez DPH |  |  |  | 0

## Kuchyňka
cvičná kuchyňka pro Základní školu Pod Vinohrady, Uherský Brod
Č.pol. | Položka |  | ks | jed. cena bez DPH | celkem
Nábytková sestava
1 | univerzální stůl jídelní | 800x800x750mm rámová celosvařencová konstrukce stolu je tvořena jeklem 30x30x2 mm v kombinaci s jeklem 30x30x2 mm s povrchovou úpravou práškovou vypalovací barvou v odstínech dle vzorníku RAL. Nohy jsou opatřeny rektifikačními šrouby. Pracovní deska je vyrobena z laminované dřevotřískové desky tl.25mm s olepením plastovou hranou o tloušťce 2mm. Stolová deska je s rámem spojena pomocí závrtných matic a šroubů s metrickým závitem. | 7 | 0 | 0
2 | židle žákovská pevná, plastová | Židle tvořená plastovou skořepinou se závrtnými maticemi, fixovanou k pružnému trubkovému rámu v tvaru "C" vyrobeného z ohýbaného trubkového profilu, průměr 25mm. Nohy židle osazeny plastovými návleky a kolébkami zabraňujícími poškrábání podlahy. Plastová skořepina vyrobena z výlisku PP s výztužnými žebry a průhmatem pro snadnou manipulaci, povrchová úprava odolná proti UV záření. | 28 | 0 | 0
3 | skříň s policemi uzavřená | 900x430x1800mm Konstrukce: LTD min. 18mm, lepená konstrukce, ABS hrany. Celá konstrukce je zpevněna kovovým profilem 40x20mm v horní, prostřední a spodní části. 4x rektifikační šrouby. Horní část: plná dvířka s úchytkami, 2x stavitelná police Dolní část: plná dvířka s úchytkami, 2x stavitelná police | 5 | 0 | 0
4 | lednice | volně stojící lednice kombinovaná š. 600mm, v. min. 1800mm s mrazničkou se 3 plastovými zásuvkami, v chladničce skleněné poličky s ochrannou lištou, s automatickým odmrazováním. | 1 | 0 | 0
5 | skříň vysoká, otevřená s policemi | 600x430x1800mm Konstrukce: LTD min. 18mm, lepená konstrukce, ABS hrany. Celá konstrukce je zpevněna kovovým profilem 40x20mm v horní, prostřední a spodní části. 4x rektifikační šrouby. Horní část: 2x stavitelná police Dolní část: 2x stavitelná police | 1 | 0 | 0
6 | kuchyňská linka | 3000x600x850mm materiál: korpus LTD deska o síle min. 18mm, Pracovní deska o síle min. 25mm, 4 plotýnková varná sklokeramická deska, el. pečicí trouba, 4x jednodveřová policová skříň š. 600mm s plnovýsuvnou zásuvkou v horní části. Na pracovní desce box z LTD pro vyvedení el. zásuvek | 3 | 0 | 0
7 | kuchyňská linka pro imobilního žáka | 3000x600x750mm materiál: korpus LTD deska o síle min. 18mm, Pracovní deska o síle min. 25mm, 4 plotýnková varná sklokeramická deska, el. pečicí trouba, 2x jednodveřová policová skříň š. 600mm s plnovýsuvnou zásuvkou v horní části. Na pracovní desce box z LTD pro vyvedení el. zásuvek | 1 | 0 | 0
8 | mycí stůl | 600x600x850mm materiál: korpus LTD deska o síle min. 18mm Konstrukce zpevněna jacklem 40x20mm ve spodní části mycího stolu, pracovní deska o síle 25mm s odolnou folií HPL min. 0,8mm, nerezový dřez s rovným dnem a nerezovou výpustí, baterie T+S, ve spodní části úložný prostor uzavíratelný. Lepená konstrukce metodou PUR technologie. Kovové prvky budou upraveny vypalovací barvou RAL dle výběru. | 7 | 0 | 0
9 | mycí stůl pro imobilního žáka | 600x600x750mm materiál: korpus LTD deska o síle min. 18mm Pracovní deska o síle 25mm s odolnou folií HPL min. 0,8mm, nerezový dřez s podjezdem pro vozíčkáře, s nerezovou výpustí a baterií T+S, 1x úložný prostor zásuvkový š. 600mm. Lepená konstrukce metodou PUR technologie. Kovové prvky budou upraveny vypalovací barvou RAL dle výběru. | 1 | 0 | 0
10 | mobilní nášlapný stupínek | 1800x400x150mm, OSB deska 18mm s ABS hranami, 2x průhmat pro lepší manipulaci | 3 | 0 | 0
11 | mikrovlnná trouba | volně stojicí mikrovlnná trouba s mechanickým otvíráním a mechanickým ovládáním, výkon min. 700W, vnitřní kapacita min. 15l | 2 | 0 | 0
| Celkem |  |  |  | 0
Učitelské pracoviště
12 | učitelský stůl | 900x600x760mm materiál: korpus LTD deska o síle min. 18mm, ABS hrany, pracovní deska o síle min. 25mm, box pro PC, tunel pro vedení kabeláží, průchodka v pracovní desce min. Ø 60mm. | 1 | 0 | 0
13 | učitelský AIO | Procesor Passmark min.3500 bodů bez přetaktování Display min. : 21.5" FHD (1920 x 1080) AntiGlare a větší Grafika : dedikovaná Paměť : 8GB (1x8GB) Pevný disk: 512GB SATA SSD Optická mechanika: DVD RW Síť: Dual Band Wireless + Bluetooth Klávesnice a myš USB Operační system : Windows Professional 64(64Bit), požadováno z důvodu kompatibility se stávající počítačovou sítí školy a musí umožnit zapojení do školní domény. Stávající OS je Microsoft Windows Gigabit Ethernet HDMI out Audio výstup USB 2.0 Port čtečka karet min.2x USB 3.0 Porty a 1x USB 2.0 Headset jack Záruka: 3 roky | 1 | 0 | 0
14 | židle učitelská - otočná na plynovém pístu, plastová | Židle tvořená plastovou skořepinou se závrtnými maticemi, fixovanou k 5-ti paprskovému kříži se zvedacím mechanismem pomocí plynového pístu. Volitelně na kolečkách nebo na kluzácích. Plastová skořepina vyrobena z výlisku PP s výztužnými žebry a průhmatem pro snadnou manipulaci, povrchová úprava odolná proti UV záření. | 1 | 0 | 0
15 | videodataprojektor stropní | Technologie 3LCD, rozlišení: WXGA min. 1280x800 (16:10), 3000 ANSI, kontrast min.3000:1, životnost lampy min. 3000hodin, reproduktor, Výstupy: HDMI, S-Video, RGB, USB, LAN. | 1 | 0 | 0
16 | konzola pro dataprojektor | stropní, výškově stavitelná s prostupy pro kabeláž | 1 | 0 | 0
17 | plátno elektrické | 2000x2000mm, projekční plocha bílá, kovový tubus ošetřen práškovou vypalovací barvou, RAL bílá | 1 | 0 | 0
18 | konzola pro plátno - pár | 2ks konzolí pro zavěšení el. plátna | 1 | 0 | 0
19 | montáž plátna | instalační práce | 1 | 0 | 0
20 | keramická tabule | 2500x1200mm Tabule keramická pro popis fixem, s magnetickým keramickým vysoce odolným povrchem vůči mechanickému i tepelnému poškození, bílá. Rám tabule z hliníkového profilu s plastovými rohy. Povrch tabule je určen jak pro popis fixem tak pro projekci. | 1 | 0 | 0
21 | rozbočovač signálu | možnost rozbočení obrazu na dva výstupy | 1 | 0 | 0
22 | trojsvazková kabeláž pro stěnové vedení - HDMI, video, síť 230V | CYKY 3x 2,5; HDMI; CYSY 2x 1,5 | 15 | 0 | 0
23 | drobný instalační materiál- konektory Canon, svorky, příchytky | konektory, svorky, příchytky | 1 | 0 | 0
24 | montáž dataprojektoru, plátna a tabule, uvedení do provozu | pevné kotvení a uvedení do provozu | 1 | 0 | 0
| Celkem |  |  |  | 0
Ostatní náklady
elektroinstalace
25 | el. rozvod v učitelském stole | CYKY 3x 2,5; zásuvky 230V - vykázány v rozpočtu elektro | 1 | 0 | 0
26 | el. rozvod v učebně | CYKY 3x 2,5; zásuvky 230V - oceněno v rozpočtu elektro
27 | celkové sestavení, vynošení, kotvení a montáž učebny | rozmístění, pevná montáž | 1 | 0 | 0
28 | celková doprava dle koeficientu | doprava montáže a nábytku | 1 | 0 | 0
| Celkem |  |  |  | 0
Ozvučení
29 | repro stereo 2x60W | 2x reproduktor výkon 2x 60W, rozsah 20Hz-45Hz, napájení 230V, 1x propojovací kabel, 1x RCA kabel, dálkové ovládání | 1 | 0 | 0
30 | konzoly pro repro 2 ks | stavitelná konzola ošetřená vypalovací práškovou barvou | 1 | 0 | 0
31 | montáž repro vč. kabeláží | instalační práce | 1 | 0 | 0
| Celkem |  |  |  | 0
Zatemnění
32 | plastové vertikální žaluzie | rozměr okna 2400x2200mm, PVC vertikální zatemnění, šíře lamely min. 90mm, délka dle skutečného zaměření, ovládání ruční řetízkové, hustota a gramáž materiálu zabraňující prostupu slunečního svitu | 6 | 0 | 0
33 | montáž zatemnění | instalační práce | 6 | 0 | 0
| Celkem |  |  |  | 0
| Cena celkem bez DPH |  |  |  | 0

## Dílny
učebna dílen pro Základní školu Pod Vinohrady, Uherský Brod
Č.pol. | Položka |  | ks | jed. cena bez DPH | celkem
Nábytková sestava
1 | univerzální stůl | 1500x680x740mm rámová celosvařencová konstrukce stolu je tvořena jeklem 30x30x2 mm v kombinaci s jeklem 30x30x2 mm s povrchovou úpravou práškovou vypalovací barvou v odstínech dle vzorníku RAL. Nohy jsou opatřeny rektifikačními šrouby. Pracovní deska je vyrobena z laminované dřevotřískové desky tl.25mm s olepením plastovou hranou o tloušťce 2mm. Stolová deska je s rámem spojena pomocí závrtných matic a šroubů s metrickým závitem. | 13 | 0 | 0
2 | židle žákovská pevná, plastová | Židle tvořená plastovou skořepinou se závrtnými maticemi, fixovanou k pružnému trubkovému rámu v tvaru "C" vyrobeného z ohýbaného trubkového profilu, průměr 25mm. Nohy židle osazeny plastovými návleky a kolébkami zabraňujícími poškrábání podlahy. Plastová skořepina vyrobena z výlisku PP s výztužnými žebry a průhmatem pro snadnou manipulaci, povrchová úprava odolná proti UV záření. | 25 | 0 | 0
3 | skříň s policemi uzavřená | 900x430x1800mm Konstrukce: LTD min. 18mm, lepená konstrukce, ABS hrany. Celá konstrukce je zpevněna kovovým profilem 40x20mm v horní, prostřední a spodní části. 4x rektifikační šrouby. Horní část: plná dvířka s úchytkami, 2x stavitelná police Dolní část: plná dvířka s úchytkami, 2x stavitelná police | 5 | 0 | 0
| Celkem |  |  |  | 0
Učitelské pracoviště
4 | učitelský stůl | 900x600x740mm materiál: korpus LTD deska o síle min. 18mm, ABS hrany, pracovní deska o síle min. 25mm, box pro PC, tunel pro vedení kabeláží, průchodka v pracovní desce min. Ø 60mm. | 1 | 0 | 0
5 | učitelský AIO | Procesor Passmark min.3500 bodů bez přetaktování Display : 21.5" FHD (1920 x 1080) AntiGlare a větší Grafika : dedikovaná Paměť : 8GB (1x8GB) Pevný diksk: 512GB SATA SSD Optická mechanika: DVD RW Síť: Dual Band Wireless + Bluetooth Klávesnice a myš USB Operační system : Windows Professional 64(64Bit)požadováno z důvodu kompatibility se stávající počítačovou sítí školy, musí umožnit zapojení do školní domény. Stávající OS je Microsoft Windows Gigabit Ethernet HDMI out Audio výstup USB 2.0 Port čtečka karet min.2x USB 3.0 Porty a 1x USB 2.0 Headset jack Záruka: 3 roky | 1 | 0 | 0
6 | židle učitelská - otočná na plynovém pístu, plastová | Židle tvořená plastovou skořepinou se závrtnými maticemi, fixovanou k 5-ti paprskovému kříži se zvedacím mechanismem pomocí plynového pístu. Volitelně na kolečkách nebo na kluzácích. Plastová skořepina vyrobena z výlisku PP s výztužnými žebry a průhmatem pro snadnou manipulaci, povrchová úprava odolná proti UV záření. | 1 | 0 | 0
7 | videodataprojektor stropní | Technologie 3LCD, rozlišení: WXGA min. 1280x800 (16:10), 3000 ANSI, kontrast min.3000:1, životnost lampy min. 3000hodin, reproduktor, Výstupy: HDMI, S-Video, RGB, USB, LAN. | 1 | 0 | 0
8 | konzola pro dataprojektor | stropní, výškově stavitelná s prostupy pro kabeláž | 1 | 0 | 0
9 | plátno elektrické | 2000x2000mm, projekční plocha bílá, kovový tubus ošetřen práškovou vypalovací barvou, RAL bílá | 1 | 0 | 0
10 | konzola pro plátno - pár | 2ks konzolí pro zavěšení el. plátna | 1 | 0 | 0
11 | montáž plátna | instalační práce | 1 | 0 | 0
12 | keramická tabule | 2500x1200mm Tabule keramická pro popis fixem, s magnetickým keramickým vysoce odolným povrchem vůči mechanickému i tepelnému poškození, bílá. Rám tabule z hliníkového profilu s plastovými rohy. Povrch tabule je určen jak pro popis fixem tak pro projekci. | 1 | 0 | 0
13 | rozbočovač signálu | možnost rozbočení obrazu na dva výstupy | 1 | 0 | 0
14 | trojsvazková kabeláž pro stěnové vedení - HDMI, video, síť 230V | CYKY 3x 2,5; HDMI; CYSY 2x 1,5 | 15 | 0 | 0
15 | drobný instalační materiál- konektory Canon, svorky, příchytky | konektory, svorky, příchytky | 1 | 0 | 0
16 | montáž dataprojektoru, plátna a tabule, uvedení do provozu | pevné kotvení a uvedení do provozu | 1 | 0 | 0
| Celkem |  |  |  | 0
Ostatní náklady
elektroinstalace
17 | el. rozvod v učitelském stole | CYKY 3x 2,5; zásuvky 230V - vykázány v rozpočtu elektro | 1 | 0 | 0
18 | celkové sestavení, vynošení, kotvení a montáž učebny | rozmístění, pevná montáž | 1 | 0 | 0
19 | celková doprava dle koeficientu | doprava montáže a nábytku | 1 | 0 | 0
| Celkem |  |  |  | 0
Ozvučení
20 | repro stereo 2x60W | 2x reproduktor výkon 2x 60W, rozsah 20Hz-45Hz, napájení 230V, 1x propojovací kabel, 1x RCA kabel, dálkové ovládání | 1 | 0 | 0
21 | konzoly pro repro 2 ks | stavitelná konzola ošetřená vypalovací práškovou barvou | 1 | 0 | 0
22 | montáž repro vč. kabeláží | instalační práce | 1 | 0 | 0
| Celkem |  |  |  | 0
Zatemnění
23 | plastové vertikální žaluzie | rozměr okna 2400x2200mm, PVC vertikální zatemnění, šíře lamely min. 90mm, délka dle skutečného zaměření, ovládání ruční řetízkové, hustota a gramáž materiálu zabraňující prostupu slunečního svitu | 2 | 0 | 0
24 | montáž zatemnění | instalační práce | 2 | 0 | 0
| Celkem |  |  |  | 0
| Cena celkem bez DPH |  |  |  | 0

## Šatna
šatny pro Základní školu Pod Vinohrady, Uherský Brod
Č.pol. | Položka |  | ks | jed. cena bez DPH | celkem
Nábytková sestava
1 | šatní skříň | 900x500x1800mm Konstrukce: LTD min. 18mm, lepená konstrukce, ABS hrany. Celá konstrukce je zpevněna kovovým profilem 40x20mm v horní a spodní části. 4x rektifikační šrouby. Třídílná šatní skříň uzamykatelná s policí a háčky. | 5 | 0 | 0
| Celkem |  |  |  | 0
Ostatní náklady
2 | celkové sestavení, vynošení, kotvení a montáž učebny | rozmístění, pevná montáž | 1 | 0 | 0
3 | celková doprava dle koeficientu | doprava montáže a nábytku | 1 | 0 | 0
| Celkem |  |  |  | 0
| Cena celkem bez DPH |  |  |  | 0