## Rekapitulácia stavby
Export Komplet | [28 empty] | 2.0 | [5 empty] | False | False | {bcfdeacd-5ab6-4539-bc0a-b39f92b705ff}
[20 empty] | >> skryté stĺpce << | [13 empty] | 0,01 | 20
[34 empty] | 0,01 | 20
|  | REKAPITULÁCIA STAVBY | [18 empty] | v --- nižšie sa nachádzajú doplnkové a pomocné údaje k zostavám --- v | [11 empty] | Návod na vyplnenie | 0,001
|  | Kód: |  |  |  |  | 103-2021 | [25 empty] | Meniť je možné iba bunky so žltým podfarbením! 1) na prvom liste Rekapitulácie stavby vyplňte v zostave a) Rekapitulácia stavby - údaje o Zhotoviteľovi (prenesú sa do ostatných zostáv aj v iných listoch) b) Rekapitulácia objektov stavby - potrebné Ostatné náklady 2) na vybraných listoch vyplňte v zostave a) Krycí list - údaje o Zhotoviteľovi, pokiaľ sa líšia od údajov o Zhotoviteľovi na Rekapitulácii stavby (údaje se prenesú do ostatných zostav v danom liste) b) Rekapitulácia rozpočtu - potrebné Ostatné náklady c) Celkové náklady za stavbu - ceny na položkách - množstvo, pokiaľ má žlté podfarbenie - a v prípade potreby poznámku (tá je v skrytom stĺpci) | 0,01
|  | Stavba: |  |  |  |  | Zníženie energetickej náročnosti budovy technických služieb v Trenčianskych Tepliciach | [26 empty] | 0,01
|  | JKSO: | [13 empty] | KS: | [17 empty] | 0,01
|  | Miesto: |  |  |  |  | Štvrť SNP 154/71, Štvrť SNP 154/71, parc. č. 2016/ | [8 empty] | Dátum: |  | 2021-10-29 | [15 empty] | 0,01
0,01
|  | Objednávateľ: | [13 empty] | IČO: | [17 empty] | 0,01
|  |  | Mesto Trenčianske Teplice so sídlom GEN. M.R.Štefá | [12 empty] | IČ DPH: | [17 empty] | 0,01
0,01
|  | Zhotoviteľ: | [13 empty] | IČO: |  | Vyplň údaj | [15 empty] | 0,01
|  |  | Vyplň údaj | [12 empty] | IČ DPH: |  | Vyplň údaj | [15 empty] | 0,01
False
|  | Projektant: | [13 empty] | IČO: | [17 empty] | False
|  |  | Ing. Ladislav Balog | [12 empty] | IČ DPH: | [17 empty] | True
0,01
|  | Spracovateľ: | [13 empty] | IČO: | [17 empty] | 0,01
[16 empty] | IČ DPH: | [17 empty] | True
Poznámka:
|  | Cena bez DPH | [13 empty] | 0
[8 empty] | Sadzba dane |  |  | Základ dane |  |  |  |  | Výška dane
|  | DPH |  | základná |  |  |  | 20% |  |  | 0 |  |  |  |  | 0
|  |  |  | znížená |  |  |  | 20% |  |  | 0 |  |  |  |  | 0
|  |  |  | zákl. prenesená |  |  |  | 20% |  |  | 0 |  |  |  |  | 0
|  |  |  | zníž. prenesená |  |  |  | 20% |  |  | 0 |  |  |  |  | 0
|  |  |  | nulová |  |  |  | 0% |  |  | 0 |  |  |  |  | 0
|  | Cena s DPH | [6 empty] | v |  |  | EUR |  |  |  | 0
|  | Projektant | [11 empty] | Spracovateľ
|  | Dátum a podpis: | [7 empty] | Pečiatka |  |  |  | Dátum a podpis: |  |  | Pečiatka
|  | Objednávateľ | [11 empty] | Zhotoviteľ
|  | Dátum a podpis: | [7 empty] | Pečiatka |  |  |  | Dátum a podpis: |  |  | Pečiatka
REKAPITULÁCIA OBJEKTOV STAVBY
| Kód: | [6 empty] | 103-2021
| Stavba: | [6 empty] | Zníženie energetickej náročnosti budovy technických služieb v Trenčianskych Tepliciach
| Miesto: | [6 empty] | Štvrť SNP 154/71, Štvrť SNP 154/71, parc. č. 2016/ | [6 empty] | Dátum: |  | 2021-10-29
| Objednávateľ: | [6 empty] | Mesto Trenčianske Teplice so sídlom GEN. M.R.Štefá | [6 empty] | Projektant: |  | Ing. Ladislav Balog |  |  |  | Informatívne údaje z listov zákaziek
| Zhotoviteľ: | [13 empty] | Spracovateľ:
| Kód |  |  |  | Popis | [7 empty] | Cena bez DPH [EUR] |  |  |  |  | Cena s DPH [EUR] | Typ |  | z toho Ostat. náklady [EUR] | DPH [EUR] | Normohodiny [h] | DPH základná [EUR] | DPH znížená [EUR] | DPH základná prenesená [EUR] | DPH znížená prenesená [EUR] | Základňa DPH základná | Základňa DPH znížená | Základňa DPH zákl. prenesená | Základňa DPH zníž. prenesená | Základňa DPH nulová
| Náklady z rozpočtov | [11 empty] | 0 |  |  |  |  | 0 |  |  | 0 | 0 | 0 | 0 | 0 | 0 | 0 | 0 | 0 | 0 | 0 | 0 |  | D | 0 | ###NOIMPORT### | IMPORT | {bcfdeacd-5ab6-4539-bc0a-b39f92b705ff} | {00000000-0000-0000-0000-000000000000}
|  | 01 |  |  |  | SO 01 Zníženie energetickej náročnosti budovy technických služieb v Trenčianskych Tepliciach | [6 empty] | 0 |  |  |  |  | 0 | STA |  | 0 | 0 | 0 | 0 | 0 | 0 | 0 | 0 | 0 | 0 | 0 | 0 |  | D | 1 | ###NOIMPORT### | IMPORT | {883c3047-5e95-45a0-b113-8a0f6c5c8609} | {bcfdeacd-5ab6-4539-bc0a-b39f92b705ff} | 0
/ |  |  | 02 |  |  |  | ARCHITEKTONICKO – STAVEBNÉ RIEŠENIE / OKNÁ / | [5 empty] | 0 |  |  |  |  | 0 | Časť |  | 0 | 0 | 0 | 0 | 0 | 0 | 0 | 0 | 0 | 0 | 0 | 0 |  |  | 2 |  | IMPORT | {5ee63280-ca06-41e3-b03b-939cd1615068} | {883c3047-5e95-45a0-b113-8a0f6c5c8609}
/ |  |  | 03 |  |  |  | ARCHITEKTONICKO – STAVEBNÉ RIEŠENIE / FASÁDA / | [5 empty] | 0 |  |  |  |  | 0 | Časť |  | 0 | 0 | 0 | 0 | 0 | 0 | 0 | 0 | 0 | 0 | 0 | 0 |  |  | 2 |  | IMPORT | {66c1c51b-606e-4588-a77e-1aa824443b8d} | {883c3047-5e95-45a0-b113-8a0f6c5c8609}
/ |  |  | 04 |  |  |  | ARCHITEKTONICKO – STAVEBNÉ RIEŠENIE / STRECHA / | [5 empty] | 0 |  |  |  |  | 0 | Časť |  | 0 | 0 | 0 | 0 | 0 | 0 | 0 | 0 | 0 | 0 | 0 | 0 |  |  | 2 |  | IMPORT | {9dc5490e-4e07-4643-9690-b4d16d96d8ea} | {883c3047-5e95-45a0-b113-8a0f6c5c8609}
/ |  |  | 05 |  |  |  | ARCHITEKTONICKO – STAVEBNÉ RIEŠENIE / OSTATNÉ / | [5 empty] | 0 |  |  |  |  | 0 | Časť |  | 0 | 0 | 0 | 0 | 0 | 0 | 0 | 0 | 0 | 0 | 0 | 0 |  |  | 2 |  | IMPORT | {b1e4699e-7692-4e77-873b-6d971367a8bc} | {883c3047-5e95-45a0-b113-8a0f6c5c8609}
/ |  |  | 06 |  |  |  | Vykurovanie | [5 empty] | 0 |  |  |  |  | 0 | Časť |  | 0 | 0 | 0 | 0 | 0 | 0 | 0 | 0 | 0 | 0 | 0 | 0 |  |  | 2 |  | IMPORT | {59461b57-0e49-422c-aea4-38798930077e} | {883c3047-5e95-45a0-b113-8a0f6c5c8609}
/ |  |  | 07 |  |  |  | Výroba elektr. energie z fotov. panelov | [5 empty] | 0 |  |  |  |  | 0 | Časť |  | 0 | 0 | 0 | 0 | 0 | 0 | 0 | 0 | 0 | 0 | 0 | 0 |  |  | 2 |  | IMPORT | {527eb15d-1570-4cbe-973f-c6eb10b29d35} | {883c3047-5e95-45a0-b113-8a0f6c5c8609}
/ |  |  | 21-370 |  |  |  | ELEKTROINŠTALÁCIA , BLESKOZVOD | [5 empty] | 0 |  |  |  |  | 0 | Časť |  | 0 | 0 | 0 | 0 | 0 | 0 | 0 | 0 | 0 | 0 | 0 | 0 |  |  | 2 |  | IMPORT | {5aa94f26-c6f0-459d-81ba-2dfa5930ae79} | {883c3047-5e95-45a0-b113-8a0f6c5c8609}

## 02 - ARCHITEKTONICKO – S...
[9 empty] | >> skryté stĺpce << | [9 empty] | {5ee63280-ca06-41e3-b03b-939cd1615068}
0
| KRYCÍ LIST ROZPOČTU | [8 empty] | v --- nižšie sa nachádzajú doplnkové a pomocné údaje k zostavám --- v | [8 empty] | False
Stavba:
Zníženie energetickej náročnosti budovy technických služieb v Trenčianskych Tepliciach
Objekt:
01 - SO 01 Zníženie energetickej náročnosti budovy technických služieb v Trenčianskych Tepliciach
Časť:
02 - ARCHITEKTONICKO – STAVEBNÉ RIEŠENIE / OKNÁ /
| JKSO: |  |  |  |  | KS:
| Miesto: |  |  |  |  | Dátum: | 2021-10-29
| Objednávateľ: |  |  |  |  | IČO:
|  | Mesto Trenčianske Teplice so sídlom GEN. M.R.Štefá |  |  |  | IČ DPH:
| Zhotoviteľ: |  |  |  |  | IČO: | Vyplň údaj
|  | Vyplň údaj |  |  |  | IČ DPH: | Vyplň údaj
| Projektant: |  |  |  |  | IČO:
|  | Ing. Ladislav Balog |  |  |  | IČ DPH:
| Spracovateľ: |  |  |  |  | IČO:
IČ DPH:
Poznámka:
| Cena bez DPH | [5 empty] | 0
|  |  | Základ dane |  |  | Sadzba dane | Výška dane
| DPH | základná | 0 |  |  | 20% | 0
|  | znížená | 0 |  |  | 20% | 0
|  | zákl. prenesená | 0 |  |  | 20% | 0
|  | zníž. prenesená | 0 |  |  | 20% | 0
|  | nulová | 0 |  |  | 0% | 0
| Cena s DPH |  |  | v | EUR |  | 0
| Projektant |  |  | Spracovateľ
| Dátum a podpis: |  | Pečiatka | Dátum a podpis: |  |  | Pečiatka
| Objednávateľ |  |  | Zhotoviteľ
| Dátum a podpis: |  | Pečiatka | Dátum a podpis: |  |  | Pečiatka
REKAPITULÁCIA ROZPOČTU
Stavba:
Zníženie energetickej náročnosti budovy technických služieb v Trenčianskych Tepliciach
Objekt:
01 - SO 01 Zníženie energetickej náročnosti budovy technických služieb v Trenčianskych Tepliciach
Časť:
02 - ARCHITEKTONICKO – STAVEBNÉ RIEŠENIE / OKNÁ /
Miesto: | [5 empty] | Dátum: | 2021-10-29
Objednávateľ: |  |  | Mesto Trenčianske Teplice so sídlom GEN. M.R.Štefá |  |  | Projektant: | Ing. Ladislav Balog
Zhotoviteľ: |  |  | Vyplň údaj |  |  | Spracovateľ:
Kód dielu - Popis | [6 empty] | Cena celkom [EUR]
Náklady z rozpočtu | [6 empty] | 0 | [12 empty] | -1
| HSV - Práce a dodávky HSV | [5 empty] | 0
| 6 - Úpravy povrchov, podlahy, osadenie | [5 empty] | 0
| 9 - Ostatné konštrukcie a práce-búranie | [5 empty] | 0
| 99 - Presun hmôt HSV | [5 empty] | 0
| PSV - Práce a dodávky PSV | [5 empty] | 0
| 764 - Konštrukcie klampiarske | [5 empty] | 0
| 766 - Konštrukcie stolárske | [5 empty] | 0
| 767 - Konštrukcie doplnkové kovové | [5 empty] | 0
| 784 - Dokončovacie práce - maľby | [5 empty] | 0
ROZPOČET
Stavba:
Zníženie energetickej náročnosti budovy technických služieb v Trenčianskych Tepliciach
Objekt:
01 - SO 01 Zníženie energetickej náročnosti budovy technických služieb v Trenčianskych Tepliciach
Časť:
02 - ARCHITEKTONICKO – STAVEBNÉ RIEŠENIE / OKNÁ /
Miesto: | [5 empty] | Dátum: | 2021-10-29
Objednávateľ: |  |  | Mesto Trenčianske Teplice so sídlom GEN. M.R.Štefá |  |  | Projektant: | Ing. Ladislav Balog
Zhotoviteľ: |  |  | Vyplň údaj |  |  | Spracovateľ:
PČ | Typ | Kód | Popis | MJ | Množstvo | J.cena [EUR] | Cena celkom [EUR] | Cenová sústava |  |  | DPH | J. Nh [h] | Nh celkom [h] | J. hmotnosť [t] | Hmotnosť celkom [t] | J. suť [t] | Suť Celkom [t]
Náklady z rozpočtu | [6 empty] | 0 | [5 empty] | 0 |  | 4.9287 |  | 3.6422 |  | D | -1 | [7 empty] | 0
| D | HSV | Práce a dodávky HSV |  |  |  | 0 | [5 empty] | 0 |  | 4.1228 |  | 3.2548 | 1 | D | 0 | ROZPOCET | [6 empty] | 0
| D | 6 | Úpravy povrchov, podlahy, osadenie |  |  |  | 0 | [5 empty] | 0 |  | 4.1228 |  | 0 | 1 | D | 1 | ROZPOCET | [6 empty] | 0
1 | K | 612425921.S | Omietka vápenná vnútorného ostenia okenného alebo dverného hladká | m2 | 113.983 |  | 0 |  |  |  | znížená |  | 0 | 0.03587 | 4.0886 | 0 | 0 | 4 | K | 2 | ROZPOCET | 0 | 0 | 0 | 0 | 0 | 2 | 0 | 4 | -1151791220
2 | K | 612460123.S | Príprava vnútorného podkladu stien penetráciou hĺbkovou na staré a nesúdržné podklady | m2 | 113.983 |  | 0 |  |  |  | znížená |  | 0 | 0.0003 | 0.034195 | 0 | 0 | 4 | K | 2 | ROZPOCET | 0 | 0 | 0 | 0 | 0 | 2 | 0 | 4 | -362690844
| D | 9 | Ostatné konštrukcie a práce-búranie |  |  |  | 0 | [5 empty] | 0 |  | 0 |  | 3.2548 | 1 | D | 1 | ROZPOCET | [6 empty] | 0
3 | K | 968061115.S | Demontáž okien drevených, 1 bm obvodu - 0,008t | m | 126.05 |  | 0 |  |  |  | znížená |  | 0 | 0 | 0 | 0.008 | 1.0084 | 4 | K | 2 | ROZPOCET | 0 | 0 | 0 | 0 | 0 | 2 | 0 | 4 | -119107592
4 | K | 968061116.S | Demontáž dverí drevených vchodových, 1 bm obvodu - 0,012t | m | 84.82 |  | 0 |  |  |  | znížená |  | 0 | 0 | 0 | 0.012 | 1.0178 | 4 | K | 2 | ROZPOCET | 0 | 0 | 0 | 0 | 0 | 2 | 0 | 4 | -957855985
5 | K | 968072875.S | Vybúranie a vybratie roliet mrežových plochy do 2 m2, -0,00600t | m2 | 12.6 |  | 0 |  |  |  | znížená |  | 0 | 0 | 0 | 0.006 | 0.0756 | 4 | K | 2 | ROZPOCET | 0 | 0 | 0 | 0 | 0 | 2 | 0 | 4 | 2105846577
6 | K | 968081115.S | Demontáž okien plastových, 1 bm obvodu - 0,007t | m | 164.71 |  | 0 |  |  |  | znížená |  | 0 | 0 | 0 | 0.007 | 1.153 | 4 | K | 2 | ROZPOCET | 0 | 0 | 0 | 0 | 0 | 2 | 0 | 4 | -1270312959
7 | K | 979011111.S | Zvislá doprava sutiny a vybúraných hmôt za prvé podlažie nad alebo pod základným podlažím | t | 3.642 |  | 0 |  |  |  | znížená |  | 0 | 0 | 0 | 0 | 0 | 4 | K | 2 | ROZPOCET | 0 | 0 | 0 | 0 | 0 | 2 | 0 | 4 | 1790277663
8 | K | 979011121.S | Zvislá doprava sutiny a vybúraných hmôt za každé ďalšie podlažie | t | 3.642 |  | 0 |  |  |  | znížená |  | 0 | 0 | 0 | 0 | 0 | 4 | K | 2 | ROZPOCET | 0 | 0 | 0 | 0 | 0 | 2 | 0 | 4 | 1137658044
9 | K | 979081111.S | Odvoz sutiny a vybúraných hmôt na skládku do 1 km | t | 3.642 |  | 0 |  |  |  | znížená |  | 0 | 0 | 0 | 0 | 0 | 4 | K | 2 | ROZPOCET | 0 | 0 | 0 | 0 | 0 | 2 | 0 | 4 | 756423498
10 | K | 979081121.S | Odvoz sutiny a vybúraných hmôt na skládku za každý ďalší 1 km | t | 14.568 |  | 0 |  |  |  | znížená |  | 0 | 0 | 0 | 0 | 0 | 4 | K | 2 | ROZPOCET | 0 | 0 | 0 | 0 | 0 | 2 | 0 | 4 | -1698428952
11 | K | 979082111.S | Vnútrostavenisková doprava sutiny a vybúraných hmôt do 10 m | t | 3.642 |  | 0 |  |  |  | znížená |  | 0 | 0 | 0 | 0 | 0 | 4 | K | 2 | ROZPOCET | 0 | 0 | 0 | 0 | 0 | 2 | 0 | 4 | -115866345
12 | K | 979082121.S | Vnútrostavenisková doprava sutiny a vybúraných hmôt za každých ďalších 5 m | t | 3.642 |  | 0 |  |  |  | znížená |  | 0 | 0 | 0 | 0 | 0 | 4 | K | 2 | ROZPOCET | 0 | 0 | 0 | 0 | 0 | 2 | 0 | 4 | -335030711
13 | K | 979089012.S | Poplatok za skladovanie - betón, tehly, dlaždice (17 01) ostatné | t | 3.642 |  | 0 |  |  |  | znížená |  | 0 | 0 | 0 | 0 | 0 | 4 | K | 2 | ROZPOCET | 0 | 0 | 0 | 0 | 0 | 2 | 0 | 4 | -1662735061
| D | 99 | Presun hmôt HSV |  |  |  | 0 | [5 empty] | 0 |  | 0 |  | 0 | 1 | D | 1 | ROZPOCET | [6 empty] | 0
14 | K | 999281111.S | Presun hmôt pre opravy a údržbu objektov vrátane vonkajších plášťov výšky do 25 m | t | 4.123 |  | 0 |  |  |  | znížená |  | 0 | 0 | 0 | 0 | 0 | 4 | K | 2 | ROZPOCET | 0 | 0 | 0 | 0 | 0 | 2 | 0 | 4 | 1103400617
| D | PSV | Práce a dodávky PSV |  |  |  | 0 | [5 empty] | 0 |  | 0.80593 |  | 0.38735 | 2 | D | 0 | ROZPOCET | [6 empty] | 0
| D | 764 | Konštrukcie klampiarske |  |  |  | 0 | [5 empty] | 0 |  | 0.4235 |  | 0.16335 | 2 | D | 1 | ROZPOCET | [6 empty] | 0
15 | K | 764410460.S | Oplechovanie parapetov z pozinkovaného farbeného PZf plechu, vrátane rohov r.š. 400 mm pol. K1 | m | 121 |  | 0 |  |  |  | znížená |  | 0 | 0.0035 | 0.4235 | 0 | 0 | 16 | K | 2 | ROZPOCET | 0 | 0 | 0 | 0 | 0 | 2 | 0 | 16 | 1584779992
16 | K | 764410850.S | Demontáž oplechovania parapetov rš od 100 do 330 mm, -0,00135t | m | 121 |  | 0 |  |  |  | znížená |  | 0 | 0 | 0 | 0.00135 | 0.16335 | 16 | K | 2 | ROZPOCET | 0 | 0 | 0 | 0 | 0 | 2 | 0 | 16 | 198296550
17 | K | 998764201.S | Presun hmôt pre konštrukcie klampiarske v objektoch výšky do 6 m | % |  |  | 0 |  |  |  | znížená |  | 0 | 0 | 0 | 0 | 0 | 16 | K | 2 | ROZPOCET | 0 | 0 | 0 | 0 | 0 | 2 | 0 | 16 | 1099375352
| D | 766 | Konštrukcie stolárske |  |  |  | 0 | [5 empty] | 0 |  | 0.3522 |  | 0.224 | 2 | D | 1 | ROZPOCET | [6 empty] | 0
18 | K | 766621400.S | Montáž okien plastových s hydroizolačnými ISO páskami (exteriérová a interiérová) | m | 291.25 |  | 0 |  |  |  | znížená |  | 0 | 0.00021 | 0.061163 | 0 | 0 | 16 | K | 2 | ROZPOCET | 0 | 0 | 0 | 0 | 0 | 2 | 0 | 16 | -118002357
19 | M | 283290006100.S | Tesniaca paropriepustná fólia polymér-flísová, š. 290 mm, dĺ. 30 m, pre tesnenie pripájacej škáry okenného rámu a muriva z exteriéru | m | 305.813 |  | 0 |  |  |  | znížená |  | 0 | 0.0001 | 0.030581 | 0 | 0 | 32 | M | 2 | ROZPOCET | 0 | 0 | 0 | 0 | 0 | 2 | 0 | 16 | -596578497
20 | M | 283290006200.S | Tesniaca paronepriepustná fólia polymér-flísová, š. 70 mm, dĺ. 30 m, pre tesnenie pripájacej škáry okenného rámu a muriva z interiéru | m | 305.813 |  | 0 |  |  |  | znížená |  | 0 | 0.0001 | 0.030581 | 0 | 0 | 32 | M | 2 | ROZPOCET | 0 | 0 | 0 | 0 | 0 | 2 | 0 | 16 | 73742476
21 | K | 766641161.S | Montáž dverí plastových, vchodových, 1 m obvodu dverí | m | 85.42 |  | 0 |  |  |  | znížená |  | 0 | 0.00042 | 0.035876 | 0 | 0 | 16 | K | 2 | ROZPOCET | 0 | 0 | 0 | 0 | 0 | 2 | 0 | 16 | 841526109
22 | M | M001 | Exterierové plastové 4-krídlové okno 5500 x 1500mm presná špecifikácia pol. 01 | ks | 10 |  | 0 |  |  |  | znížená |  | 0 | 0 | 0 | 0 | 0 | 32 | M | 2 | ROZPOCET | 0 | 0 | 0 | 0 | 0 | 2 | 0 | 16 | 1403317359
23 | M | M002 | Exterierové plastové 2-krídlové okno 2150 x 1750mm presná špecifikácia pol. 02 | ks | 2 |  | 0 |  |  |  | znížená |  | 0 | 0 | 0 | 0 | 0 | 32 | M | 2 | ROZPOCET | 0 | 0 | 0 | 0 | 0 | 2 | 0 | 16 | 667425258
24 | M | M003 | Exterierové plastové 1-krídlové okno 1500 x 1500mm presná špecifikácia pol. 03 | ks | 1 |  | 0 |  |  |  | znížená |  | 0 | 0 | 0 | 0 | 0 | 32 | M | 2 | ROZPOCET | 0 | 0 | 0 | 0 | 0 | 2 | 0 | 16 | -606033695
25 | M | M004 | Exterierové plastové 2-krídlové okno 2700 x 1500mm presná špecifikácia pol. 011 | ks | 1 |  | 0 |  |  |  | znížená |  | 0 | 0 | 0 | 0 | 0 | 32 | M | 2 | ROZPOCET | 0 | 0 | 0 | 0 | 0 | 2 | 0 | 16 | 916405361
26 | M | M005 | Exterierové plastové 3-krídlové okno 3900 x 1500mm presná špecifikácia pol. 012 | ks | 1 |  | 0 |  |  |  | znížená |  | 0 | 0 | 0 | 0 | 0 | 32 | M | 2 | ROZPOCET | 0 | 0 | 0 | 0 | 0 | 2 | 0 | 16 | -1973654787
27 | M | M006 | Exterierové plastové 2-krídlové dvere 1300 x 2950mm presná špecifikácia pol. D2 | ks | 1 |  | 0 |  |  |  | znížená |  | 0 | 0 | 0 | 0 | 0 | 32 | M | 2 | ROZPOCET | 0 | 0 | 0 | 0 | 0 | 2 | 0 | 16 | 401650939
28 | M | M007 | Exterierové plastové 2-krídlové dvere 1900 x 2530mm presná špecifikácia pol. D3 | ks | 1 |  | 0 |  |  |  | znížená |  | 0 | 0 | 0 | 0 | 0 | 32 | M | 2 | ROZPOCET | 0 | 0 | 0 | 0 | 0 | 2 | 0 | 16 | 578656161
29 | M | M008 | Exterierové plastové 2-krídlové dvere 2150 x 2530mm presná špecifikácia pol. D4 | ks | 1 |  | 0 |  |  |  | znížená |  | 0 | 0 | 0 | 0 | 0 | 32 | M | 2 | ROZPOCET | 0 | 0 | 0 | 0 | 0 | 2 | 0 | 16 | -643009291
30 | M | M009 | Exterierové plastové 2-krídlové okno 2400 x 1500mm presná špecifikácia pol. 04 | ks | 3 |  | 0 |  |  |  | znížená |  | 0 | 0 | 0 | 0 | 0 | 32 | M | 2 | ROZPOCET | 0 | 0 | 0 | 0 | 0 | 2 | 0 | 16 | -1702140430
31 | M | M010 | Exterierové plastové 2-krídlové okno 2400 x 1500mm presná špecifikácia pol. 05 | ks | 4 |  | 0 |  |  |  | znížená |  | 0 | 0 | 0 | 0 | 0 | 32 | M | 2 | ROZPOCET | 0 | 0 | 0 | 0 | 0 | 2 | 0 | 16 | 7451907
32 | M | M011 | Exterierové plastové 4-krídlové okno 5500 x 600mm presná špecifikácia pol. 06 | ks | 2 |  | 0 |  |  |  | znížená |  | 0 | 0 | 0 | 0 | 0 | 32 | M | 2 | ROZPOCET | 0 | 0 | 0 | 0 | 0 | 2 | 0 | 16 | -244815461
33 | M | M012 | Exterierové plastové 2-krídlové okno 2700 x 600mm presná špecifikácia pol. 07 | ks | 1 |  | 0 |  |  |  | znížená |  | 0 | 0 | 0 | 0 | 0 | 32 | M | 2 | ROZPOCET | 0 | 0 | 0 | 0 | 0 | 2 | 0 | 16 | -652416126
34 | M | M013 | Exterierové plastové 2-krídlové okno 2400 x 600mm presná špecifikácia pol. 08 | ks | 2 |  | 0 |  |  |  | znížená |  | 0 | 0 | 0 | 0 | 0 | 32 | M | 2 | ROZPOCET | 0 | 0 | 0 | 0 | 0 | 2 | 0 | 16 | -892547180
35 | M | M014 | Exterierové plastové 2-krídlové okno 3125 x 600mm presná špecifikácia pol. 09 | ks | 1 |  | 0 |  |  |  | znížená |  | 0 | 0 | 0 | 0 | 0 | 32 | M | 2 | ROZPOCET | 0 | 0 | 0 | 0 | 0 | 2 | 0 | 16 | -1084826498
36 | M | M015 | Exterierové plastové 1-krídlové okno 1200 x 1500mm presná špecifikácia pol. 010 | ks | 1 |  | 0 |  |  |  | znížená |  | 0 | 0 | 0 | 0 | 0 | 32 | M | 2 | ROZPOCET | 0 | 0 | 0 | 0 | 0 | 2 | 0 | 16 | -2101820092
37 | M | M016 | Exterierové plastové 1-krídlové dvere 900 x 2150mm presná špecifikácia pol. D6 | ks | 1 |  | 0 |  |  |  | znížená |  | 0 | 0 | 0 | 0 | 0 | 32 | M | 2 | ROZPOCET | 0 | 0 | 0 | 0 | 0 | 2 | 0 | 16 | -1990192513
38 | M | M017 | Exterierové plastové 1-krídlové dvere 900 x 2050mm presná špecifikácia pol. D7 | ks | 1 |  | 0 |  |  |  | znížená |  | 0 | 0 | 0 | 0 | 0 | 32 | M | 2 | ROZPOCET | 0 | 0 | 0 | 0 | 0 | 2 | 0 | 16 | 74102986
39 | M | M018 | Exterierové plastové 1-krídlové dvere 1000 x 2950mm presná špecifikácia pol. D1 | ks | 2 |  | 0 |  |  |  | znížená |  | 0 | 0 | 0 | 0 | 0 | 32 | M | 2 | ROZPOCET | 0 | 0 | 0 | 0 | 0 | 2 | 0 | 16 | 79777439
40 | K | 766694152.S | Montáž parapetnej dosky plastovej šírky nad 300 mm, dĺžky 1000-1600 mm | ks | 2 |  | 0 |  |  |  | znížená |  | 0 | 0.00036 | 0.00072 | 0 | 0 | 16 | K | 2 | ROZPOCET | 0 | 0 | 0 | 0 | 0 | 2 | 0 | 16 | 1048851218
41 | K | 766694153.S | Montáž parapetnej dosky plastovej šírky nad 300 mm, dĺžky 1600-2600 mm | ks | 11 |  | 0 |  |  |  | znížená |  | 0 | 0.00046 | 0.00506 | 0 | 0 | 16 | K | 2 | ROZPOCET | 0 | 0 | 0 | 0 | 0 | 2 | 0 | 16 | -2082346675
42 | K | 766694154.S | Montáž parapetnej dosky plastovej šírky nad 300 mm, dĺžky nad 2600 mm | ks | 16 |  | 0 |  |  |  | znížená |  | 0 | 0.0005 | 0.008 | 0 | 0 | 16 | K | 2 | ROZPOCET | 0 | 0 | 0 | 0 | 0 | 2 | 0 | 16 | -595837433
43 | M | 611560000500.S | Parapetná doska plastová, šírka 350 mm, komôrková vnútorná, | m | 127.05 |  | 0 |  |  |  | znížená |  | 0 | 0.00135 | 0.17152 | 0 | 0 | 32 | M | 2 | ROZPOCET | 0 | 0 | 0 | 0 | 0 | 2 | 0 | 16 | -1240514549
44 | M | 611560000800.S | Plastové krytky k vnútorným parapetom plastovým, pár, | ks | 87 |  | 0 |  |  |  | znížená |  | 0 | 0.0001 | 0.0087 | 0 | 0 | 32 | M | 2 | ROZPOCET | 0 | 0 | 0 | 0 | 0 | 2 | 0 | 16 | -769358512
45 | K | 766694982.S | Demontáž parapetnej dosky drevenej šírky nad 300 mm, dĺžky do 1600 mm, -0,004t | ks | 2 |  | 0 |  |  |  | znížená |  | 0 | 0 | 0 | 0.004 | 0.008 | 16 | K | 2 | ROZPOCET | 0 | 0 | 0 | 0 | 0 | 2 | 0 | 16 | 1296071100
46 | K | 766694983.S | Demontáž parapetnej dosky drevenej šírky nad 300 mm, dĺžky nad 1600 mm, -0,008t | ks | 27 |  | 0 |  |  |  | znížená |  | 0 | 0 | 0 | 0.008 | 0.216 | 16 | K | 2 | ROZPOCET | 0 | 0 | 0 | 0 | 0 | 2 | 0 | 16 | 510921743
47 | K | 998766201.S | Presun hmot pre konštrukcie stolárske v objektoch výšky do 6 m | % |  |  | 0 |  |  |  | znížená |  | 0 | 0 | 0 | 0 | 0 | 16 | K | 2 | ROZPOCET | 0 | 0 | 0 | 0 | 0 | 2 | 0 | 16 | -1962026366
| D | 767 | Konštrukcie doplnkové kovové |  |  |  | 0 | [5 empty] | 0 |  | 0.0062937 |  | 0 | 2 | D | 1 | ROZPOCET | [6 empty] | 0
48 | K | 7676pc | M+D mreží pevných zváraním vrátane kotvenia a povrchovej úpravy | m2 | 17.01 |  | 0 |  |  |  | znížená |  | 0 | 0.00037 | 0.0062937 | 0 | 0 | 16 | K | 2 | ROZPOCET | 0 | 0 | 0 | 0 | 0 | 2 | 0 | 16 | -719054128
49 | K | 998767201.S | Presun hmôt pre kovové stavebné doplnkové konštrukcie v objektoch výšky do 6 m | % |  |  | 0 |  |  |  | znížená |  | 0 | 0 | 0 | 0 | 0 | 16 | K | 2 | ROZPOCET | 0 | 0 | 0 | 0 | 0 | 2 | 0 | 16 | 1766699686
| D | 784 | Dokončovacie práce - maľby |  |  |  | 0 | [5 empty] | 0 |  | 0.023936 |  | 0 | 2 | D | 1 | ROZPOCET | [6 empty] | 0
50 | K | 784410100.S | Penetrovanie jednonásobné jemnozrnných podkladov výšky do 3,80 m | m2 | 113.983 |  | 0 |  |  |  | znížená |  | 0 | 0.0001 | 0.011398 | 0 | 0 | 16 | K | 2 | ROZPOCET | 0 | 0 | 0 | 0 | 0 | 2 | 0 | 16 | -830053737
51 | K | 784452262.S | Maľby z maliarskych zmesí na vodnej báze, ručne nanášané jednonásobné základné na podklad jemnozrnný výšky nad 3,80 m | m2 | 113.983 |  | 0 |  |  |  | znížená |  | 0 | 0.00011 | 0.012538 | 0 | 0 | 16 | K | 2 | ROZPOCET | 0 | 0 | 0 | 0 | 0 | 2 | 0 | 16 | 344088086

## 03 - ARCHITEKTONICKO – S...
[9 empty] | >> skryté stĺpce << | [9 empty] | {66c1c51b-606e-4588-a77e-1aa824443b8d}
0
| KRYCÍ LIST ROZPOČTU | [8 empty] | v --- nižšie sa nachádzajú doplnkové a pomocné údaje k zostavám --- v | [8 empty] | False
Stavba:
Zníženie energetickej náročnosti budovy technických služieb v Trenčianskych Tepliciach
Objekt:
01 - SO 01 Zníženie energetickej náročnosti budovy technických služieb v Trenčianskych Tepliciach
Časť:
03 - ARCHITEKTONICKO – STAVEBNÉ RIEŠENIE / FASÁDA /
| JKSO: |  |  |  |  | KS:
| Miesto: |  |  |  |  | Dátum: | 2021-10-29
| Objednávateľ: |  |  |  |  | IČO:
|  | Mesto Trenčianske Teplice so sídlom GEN. M.R.Štefá |  |  |  | IČ DPH:
| Zhotoviteľ: |  |  |  |  | IČO: | Vyplň údaj
|  | Vyplň údaj |  |  |  | IČ DPH: | Vyplň údaj
| Projektant: |  |  |  |  | IČO:
|  | Ing. Ladislav Balog |  |  |  | IČ DPH:
| Spracovateľ: |  |  |  |  | IČO:
IČ DPH:
Poznámka:
| Cena bez DPH | [5 empty] | 0
|  |  | Základ dane |  |  | Sadzba dane | Výška dane
| DPH | základná | 0 |  |  | 20% | 0
|  | znížená | 0 |  |  | 20% | 0
|  | zákl. prenesená | 0 |  |  | 20% | 0
|  | zníž. prenesená | 0 |  |  | 20% | 0
|  | nulová | 0 |  |  | 0% | 0
| Cena s DPH |  |  | v | EUR |  | 0
| Projektant |  |  | Spracovateľ
| Dátum a podpis: |  | Pečiatka | Dátum a podpis: |  |  | Pečiatka
| Objednávateľ |  |  | Zhotoviteľ
| Dátum a podpis: |  | Pečiatka | Dátum a podpis: |  |  | Pečiatka
REKAPITULÁCIA ROZPOČTU
Stavba:
Zníženie energetickej náročnosti budovy technických služieb v Trenčianskych Tepliciach
Objekt:
01 - SO 01 Zníženie energetickej náročnosti budovy technických služieb v Trenčianskych Tepliciach
Časť:
03 - ARCHITEKTONICKO – STAVEBNÉ RIEŠENIE / FASÁDA /
Miesto: | [5 empty] | Dátum: | 2021-10-29
Objednávateľ: |  |  | Mesto Trenčianske Teplice so sídlom GEN. M.R.Štefá |  |  | Projektant: | Ing. Ladislav Balog
Zhotoviteľ: |  |  | Vyplň údaj |  |  | Spracovateľ:
Kód dielu - Popis | [6 empty] | Cena celkom [EUR]
Náklady z rozpočtu | [6 empty] | 0 | [12 empty] | -1
| HSV - Práce a dodávky HSV | [5 empty] | 0
| 3 - Zvislé a kompletné konštrukcie | [5 empty] | 0
| 6 - Úpravy povrchov, podlahy, osadenie | [5 empty] | 0
| 9 - Ostatné konštrukcie a práce-búranie | [5 empty] | 0
| 99 - Presun hmôt HSV | [5 empty] | 0
| PSV - Práce a dodávky PSV | [5 empty] | 0
| 764 - Konštrukcie klampiarske | [5 empty] | 0
| 767 - Konštrukcie doplnkové kovové | [5 empty] | 0
| 771 - Podlahy z dlaždíc | [5 empty] | 0
ROZPOČET
Stavba:
Zníženie energetickej náročnosti budovy technických služieb v Trenčianskych Tepliciach
Objekt:
01 - SO 01 Zníženie energetickej náročnosti budovy technických služieb v Trenčianskych Tepliciach
Časť:
03 - ARCHITEKTONICKO – STAVEBNÉ RIEŠENIE / FASÁDA /
Miesto: | [5 empty] | Dátum: | 2021-10-29
Objednávateľ: |  |  | Mesto Trenčianske Teplice so sídlom GEN. M.R.Štefá |  |  | Projektant: | Ing. Ladislav Balog
Zhotoviteľ: |  |  | Vyplň údaj |  |  | Spracovateľ:
PČ | Typ | Kód | Popis | MJ | Množstvo | J.cena [EUR] | Cena celkom [EUR] | Cenová sústava |  |  | DPH | J. Nh [h] | Nh celkom [h] | J. hmotnosť [t] | Hmotnosť celkom [t] | J. suť [t] | Suť Celkom [t]
Náklady z rozpočtu | [6 empty] | 0 | [5 empty] | 0 |  | 81.8817 |  | 9.9219 |  | D | -1 | [7 empty] | 0
| D | HSV | Práce a dodávky HSV |  |  |  | 0 | [5 empty] | 0 |  | 81.8528 |  | 9.9199 | 1 | D | 0 | ROZPOCET | [6 empty] | 0
| D | 3 | Zvislé a kompletné konštrukcie |  |  |  | 0 | [5 empty] | 0 |  | 3.3166 |  | 0 | 1 | D | 1 | ROZPOCET | [6 empty] | 0
1 | K | 311233031.S | Murivo nosné (m3) z tehál pálených dierovaných nebrúsených na pero a drážku hrúbky 380 mm, na klasickú maltu | m3 | 3.217 |  | 0 |  |  |  | znížená |  | 0 | 0.84754 | 2.7265 | 0 | 0 | 4 | K | 2 | ROZPOCET | 0 | 0 | 0 | 0 | 0 | 2 | 0 | 4 | -403114222
2 | K | 311233061.S | Murivo nosné (m3) z tehál pálených dierovaných nebrúsených na pero a drážku hrúbky 250 mm, na klasickú maltu | m3 | 0.661 |  | 0 |  |  |  | znížená |  | 0 | 0.88371 | 0.58413 | 0 | 0 | 4 | K | 2 | ROZPOCET | 0 | 0 | 0 | 0 | 0 | 2 | 0 | 4 | 1464301735
3 | K | 342948112.S | Ukotvenie priečok k murovaným konštrukciám priskrutkovaním | m | 13 |  | 0 |  |  |  | znížená |  | 0 | 0.00046 | 0.00598 | 0 | 0 | 4 | K | 2 | ROZPOCET | 0 | 0 | 0 | 0 | 0 | 2 | 0 | 4 | -1175873349
| D | 6 | Úpravy povrchov, podlahy, osadenie |  |  |  | 0 | [5 empty] | 0 |  | 28.8583 |  | 0 | 1 | D | 1 | ROZPOCET | [6 empty] | 0
4 | K | 620991121.1 | Zakrývanie výplní vonkajších otvorov s rámami a zárubňami, zábradlí, oplechovania, atď. zhotovené z lešenia akýmkoľvek spôsobom | m2 | 204.283 |  | 0 |  |  |  | znížená |  | 0 | 0.00019236 | 0.039296 | 0 | 0 | 4 | K | 2 | ROZPOCET | 0 | 0 | 0 | 0 | 0 | 2 | 0 | 4 | -1994549755
5 | K | 622422231.S | Oprava vonkajších omietok vápenných a vápenocem. stupeň členitosti Ia II -20% škrabaných | m2 | 771.272 |  | 0 |  |  |  | znížená |  | 0 | 0.0145 | 11.1834 | 0 | 0 | 4 | K | 2 | ROZPOCET | 0 | 0 | 0 | 0 | 0 | 2 | 0 | 4 | -76802012
6 | K | 622422PC | Vyspravenie častí obvodového plášťa po odstránení keramického obkladu | m2 | 24.8 |  | 0 |  |  |  | znížená |  | 0 | 0.00725 | 0.1798 | 0 | 0 | 4 | K | 2 | ROZPOCET | 0 | 0 | 0 | 0 | 0 | 2 | 0 | 4 | 1693681239
7 | K | 622460124.S | Príprava vonkajšieho podkladu stien penetráciou pod omietky a nátery | m2 | 1619.671 |  | 0 |  |  |  | znížená |  | 0 | 0.0004 | 0.64787 | 0 | 0 | 4 | K | 2 | ROZPOCET | 0 | 0 | 0 | 0 | 0 | 2 | 0 | 4 | -1221412277
8 | K | 622461053.S | Vonkajšia omietka stien pastovitá silikónová roztieraná, hr. 2 mm | m2 | 809.836 |  | 0 |  |  |  | znížená |  | 0 | 0.00322 | 2.6077 | 0 | 0 | 4 | K | 2 | ROZPOCET | 0 | 0 | 0 | 0 | 0 | 2 | 0 | 4 | 129988784
9 | K | 625250121.S | Príplatok za zhotovenie vodorovnej podhľadovej konštrukcie z kontaktného zatepľovacieho systému z MW hr. do 190 mm | m2 | 22.333 |  | 0 |  |  |  | znížená |  | 0 | 0 | 0 | 0 | 0 | 4 | K | 2 | ROZPOCET | 0 | 0 | 0 | 0 | 0 | 2 | 0 | 4 | 7353353
10 | K | 625250122.S | Príplatok za zhotovenie vodorovnej podhľadovej konštrukcie z kontaktného zatepľovacieho systému z MW hr. nad 190 mm | m2 | 64 |  | 0 |  |  |  | znížená |  | 0 | 0 | 0 | 0 | 0 | 4 | K | 2 | ROZPOCET | 0 | 0 | 0 | 0 | 0 | 2 | 0 | 4 | 1034520556
11 | K | 625250371.Spc | Kontaktný zatepľovací systém z grafitového EPS hr. 30 mm, zatĺkacie kotvy presná špecifikácia skladba B2 | m2 | 30.316 |  | 0 |  |  |  | znížená |  | 0 | 0.01064 | 0.32256 | 0 | 0 | 4 | K | 2 | ROZPOCET | 0 | 0 | 0 | 0 | 0 | 2 | 0 | 4 | -609758183
12 | K | 625250383.S,pc | Kontaktný zatepľovací systém z grafitového EPS hr. 160 mm, zatĺkacie kotvy presná špecifikácia skladby B1 | m2 | 470.53 |  | 0 |  |  |  | znížená |  | 0 | 0.01271 | 5.9804 | 0 | 0 | 4 | K | 2 | ROZPOCET | 0 | 0 | 0 | 0 | 0 | 2 | 0 | 4 | 1700705456
13 | K | 625250443.S | Kontaktný zatepľovací systém ostenia z grafitového EPS hr. 30 mm | m2 | 40.527 |  | 0 |  |  |  | znížená |  | 0 | 0.0103 | 0.41743 | 0 | 0 | 4 | K | 2 | ROZPOCET | 0 | 0 | 0 | 0 | 0 | 2 | 0 | 4 | -379245814
14 | K | 625250581.S | Kontaktný zatepľovací systém soklovej alebo vodou namáhanej časti hr. 30 mm, zatĺkacie kotvy pol. A1 | m2 | 2.688 |  | 0 |  |  |  | znížená |  | 0 | 0.01072 | 0.028815 | 0 | 0 | 4 | K | 2 | ROZPOCET | 0 | 0 | 0 | 0 | 0 | 2 | 0 | 4 | -1109981621
15 | K | 625250594.S | Kontaktný zatepľovací systém soklovej alebo vodou namáhanej časti hr. 160 mm, zatĺkacie kotvy pol. A2 | m2 | 36.384 |  | 0 |  |  |  | znížená |  | 0 | 0.015 | 0.54576 | 0 | 0 | 4 | K | 2 | ROZPOCET | 0 | 0 | 0 | 0 | 0 | 2 | 0 | 4 | 995149076
16 | K | 625250583.S | Kontaktný zatepľovací systém soklovej alebo vodou namáhanej časti hr. 50 mm, zatĺkacie kotvy POL. A3 | m2 | 1.904 |  | 0 |  |  |  | znížená |  | 0 | 0.01135 | 0.02161 | 0 | 0 | 4 | K | 2 | ROZPOCET | 0 | 0 | 0 | 0 | 0 | 2 | 0 | 4 | 140466638
17 | K | 625250733.S | Kontaktný zatepľovací systém z minerálnej vlny hr. 50 mm, zatĺkacie kotvy pol. B3 | m2 | 29.137 |  | 0 |  |  |  | znížená |  | 0 | 0.02081 | 0.60634 | 0 | 0 | 4 | K | 2 | ROZPOCET | 0 | 0 | 0 | 0 | 0 | 2 | 0 | 4 | 1221990388
18 | K | 625250740.S | Kontaktný zatepľovací systém z minerálnej vlny hr. 150 mm, zatĺkacie kotvy POL. S3 | m2 | 19.933 |  | 0 |  |  |  | znížená |  | 0 | 0.03369 | 0.67154 | 0 | 0 | 4 | K | 2 | ROZPOCET | 0 | 0 | 0 | 0 | 0 | 2 | 0 | 4 | -1172848724
19 | K | 625250741.S | Kontaktný zatepľovací systém z minerálnej vlny hr. 160 mm, zatĺkacie kotvy pol. B4 | m2 | 42.051 |  | 0 |  |  |  | znížená |  | 0 | 0.03495 | 1.4697 | 0 | 0 | 4 | K | 2 | ROZPOCET | 0 | 0 | 0 | 0 | 0 | 2 | 0 | 4 | -2082384287
20 | K | 625250743.S | Kontaktný zatepľovací systém z minerálnej vlny hr. 200 mm, zatĺkacie kotvy POL. S2 | m2 | 103.816 |  | 0 |  |  |  | znížená |  | 0 | 0.03984 | 4.136 | 0 | 0 | 4 | K | 2 | ROZPOCET | 0 | 0 | 0 | 0 | 0 | 2 | 0 | 4 | -1481498267
21 | K | 632569PC | Úprava oploenia vzhľadom na tepelnú izoláciu pol. X11 | súb | 1 |  | 0 |  |  |  | znížená |  | 0 | 0 | 0 | 0 | 0 | 4 | K | 2 | ROZPOCET | 0 | 0 | 0 | 0 | 0 | 2 | 0 | 4 | 1075064007
22 | K | 6325PC | M+D Predsadenie Klimatizácií , komína klimatizácie , kamier ,vodovodného kohútika na teplnú izoláciu pol. X 12 | súb | 1 |  | 0 |  |  |  | znížená |  | 0 | 0 | 0 | 0 | 0 | 4 | K | 2 | ROZPOCET | 0 | 0 | 0 | 0 | 0 | 2 | 0 | 4 | -895689409
| D | 9 | Ostatné konštrukcie a práce-búranie |  |  |  | 0 | [5 empty] | 0 |  | 49.6778 |  | 9.9199 | 1 | D | 1 | ROZPOCET | [6 empty] | 0
23 | K | 941941031.S | Montáž lešenia ľahkého pracovného radového s podlahami šírky od 0,80 do 1,00 m, výšky do 10 m | m2 | 962.96 |  | 0 |  |  |  | znížená |  | 0 | 0.02571 | 24.7582 | 0 | 0 | 4 | K | 2 | ROZPOCET | 0 | 0 | 0 | 0 | 0 | 2 | 0 | 4 | 1075664170
24 | K | 941941191.S | Príplatok za prvý a každý ďalší i začatý mesiac použitia lešenia ľahkého pracovného radového s podlahami šírky od 0,80 do 1,00 m, výšky do 10 m | m2 | 1925.92 |  | 0 |  |  |  | znížená |  | 0 | 0 | 0 | 0 | 0 | 4 | K | 2 | ROZPOCET | 0 | 0 | 0 | 0 | 0 | 2 | 0 | 4 | -1315682909
25 | K | 941941831.S | Demontáž lešenia ľahkého pracovného radového s podlahami šírky nad 0,80 do 1,00 m, výšky do 10 m | m2 | 962.96 |  | 0 |  |  |  | znížená |  | 0 | 0.02571 | 24.7577 | 0 | 0 | 4 | K | 2 | ROZPOCET | 0 | 0 | 0 | 0 | 0 | 2 | 0 | 4 | 501767699
26 | K | 944944103.S | Ochranná sieť na boku lešenia | m2 | 962.96 |  | 0 |  |  |  | znížená |  | 0 | 5.4945e-05 | 0.05291 | 0 | 0 | 4 | K | 2 | ROZPOCET | 0 | 0 | 0 | 0 | 0 | 2 | 0 | 4 | -719833893
27 | K | 944944803.S | Demontáž ochrannej siete na boku lešenia | m2 | 962.96 |  | 0 |  |  |  | znížená |  | 0 | 0 | 0 | 0 | 0 | 4 | K | 2 | ROZPOCET | 0 | 0 | 0 | 0 | 0 | 2 | 0 | 4 | -979761555
28 | K | 952903011.S | Čistenie fasád tlakovou vodou od prachu, usadenín a pavučín z úrovne terénu | m2 | 771.272 |  | 0 |  |  |  | znížená |  | 0 | 0 | 0 | 0 | 0 | 4 | K | 2 | ROZPOCET | 0 | 0 | 0 | 0 | 0 | 2 | 0 | 4 | -1334246179
29 | K | 953945302.S | Hliníkový soklový profil šírky 33 mm | m | 9.53 |  | 0 |  |  |  | znížená |  | 0 | 0.00015 | 0.0014295 | 0 | 0 | 4 | K | 2 | ROZPOCET | 0 | 0 | 0 | 0 | 0 | 2 | 0 | 4 | 21574624
30 | K | 953945304.S | Hliníkový soklový profil šírky 53 mm | m | 6.315 |  | 0 |  |  |  | znížená |  | 0 | 0.00019 | 0.0011999 | 0 | 0 | 4 | K | 2 | ROZPOCET | 0 | 0 | 0 | 0 | 0 | 2 | 0 | 4 | -406475234
31 | K | 953945315.S | Hliníkový soklový profil šírky 163 mm | m | 121.415 |  | 0 |  |  |  | znížená |  | 0 | 0.00042 | 0.050994 | 0 | 0 | 4 | K | 2 | ROZPOCET | 0 | 0 | 0 | 0 | 0 | 2 | 0 | 4 | 1484342323
32 | K | 953945351.S | Hliníkový rohový ochranný profil s integrovanou mriežkou | m | 211.405 |  | 0 |  |  |  | znížená |  | 0 | 3.15e-05 | 0.0066593 | 0 | 0 | 4 | K | 2 | ROZPOCET | 0 | 0 | 0 | 0 | 0 | 2 | 0 | 4 | -879161654
33 | K | 953947951.S | Montáž hranatej kovovej vetracej mriežky plochy do 0,06 m2 pol. K5 | ks | 1 |  | 0 |  |  |  | znížená |  | 0 | 2e-05 | 2e-05 | 0 | 0 | 4 | K | 2 | ROZPOCET | 0 | 0 | 0 | 0 | 0 | 2 | 0 | 4 | -1844163242
34 | M | 4297203393pc | Mriežka ventilačná rozmery šxvxhr 200x200 mm | ks | 1 |  | 0 |  |  |  | znížená |  | 0 | 0.00035 | 0.00035 | 0 | 0 | 8 | M | 2 | ROZPOCET | 0 | 0 | 0 | 0 | 0 | 2 | 0 | 4 | -1314740817
35 | K | 953995411.S | Nadokenný profil so skrytou okapničkou | m | 184.375 |  | 0 |  |  |  | znížená |  | 0 | 0.0002625 | 0.048398 | 0 | 0 | 4 | K | 2 | ROZPOCET | 0 | 0 | 0 | 0 | 0 | 2 | 0 | 4 | 808611088
36 | K | 978036131.S | Otlčenie omietok šľachtených a pod., vonkajších brizolitových, v rozsahu do 20 %, -0,01000t | m2 | 771.272 |  | 0 |  |  |  | znížená |  | 0 | 0 | 0 | 0.01 | 7.7127 | 4 | K | 2 | ROZPOCET | 0 | 0 | 0 | 0 | 0 | 2 | 0 | 4 | -1881932713
37 | K | 978059631.S | Odsekanie a odobratie obkladov stien z obkladačiek vonkajších vrátane podkladovej omietky nad 2 m2, -0,08900t | m2 | 24.8 |  | 0 |  |  |  | znížená |  | 0 | 0 | 0 | 0.089 | 2.2072 | 4 | K | 2 | ROZPOCET | 0 | 0 | 0 | 0 | 0 | 2 | 0 | 4 | -55499512
38 | K | 978pc | Posun drobných prvkov na fasáde | súb | 1 |  | 0 |  |  |  | znížená |  | 0 | 0 | 0 | 0 | 0 | 4 | K | 2 | ROZPOCET | 0 | 0 | 0 | 0 | 0 | 2 | 0 | 4 | -463239991
39 | K | 979011121.S | Zvislá doprava sutiny a vybúraných hmôt za každé ďalšie podlažie | t | 9.922 |  | 0 |  |  |  | znížená |  | 0 | 0 | 0 | 0 | 0 | 4 | K | 2 | ROZPOCET | 0 | 0 | 0 | 0 | 0 | 2 | 0 | 4 | -94360821
40 | K | 979081111.S | Odvoz sutiny a vybúraných hmôt na skládku do 1 km | t | 9.922 |  | 0 |  |  |  | znížená |  | 0 | 0 | 0 | 0 | 0 | 4 | K | 2 | ROZPOCET | 0 | 0 | 0 | 0 | 0 | 2 | 0 | 4 | -966561816
41 | K | 979081121.S | Odvoz sutiny a vybúraných hmôt na skládku za každý ďalší 1 km | t | 39.688 |  | 0 |  |  |  | znížená |  | 0 | 0 | 0 | 0 | 0 | 4 | K | 2 | ROZPOCET | 0 | 0 | 0 | 0 | 0 | 2 | 0 | 4 | 1706700073
42 | K | 979082111.S | Vnútrostavenisková doprava sutiny a vybúraných hmôt do 10 m | t | 9.922 |  | 0 |  |  |  | znížená |  | 0 | 0 | 0 | 0 | 0 | 4 | K | 2 | ROZPOCET | 0 | 0 | 0 | 0 | 0 | 2 | 0 | 4 | 2129983421
43 | K | 979082121.S | Vnútrostavenisková doprava sutiny a vybúraných hmôt za každých ďalších 5 m | t | 9.922 |  | 0 |  |  |  | znížená |  | 0 | 0 | 0 | 0 | 0 | 4 | K | 2 | ROZPOCET | 0 | 0 | 0 | 0 | 0 | 2 | 0 | 4 | -138345992
44 | K | 979089012.S | Poplatok za skladovanie - betón, tehly, dlaždice (17 01) ostatné | t | 9.922 |  | 0 |  |  |  | znížená |  | 0 | 0 | 0 | 0 | 0 | 4 | K | 2 | ROZPOCET | 0 | 0 | 0 | 0 | 0 | 2 | 0 | 4 | -515896545
| D | 99 | Presun hmôt HSV |  |  |  | 0 | [5 empty] | 0 |  | 0 |  | 0 | 1 | D | 1 | ROZPOCET | [6 empty] | 0
45 | K | 999281111.S | Presun hmôt pre opravy a údržbu objektov vrátane vonkajších plášťov výšky do 25 m | t | 81.853 |  | 0 |  |  |  | znížená |  | 0 | 0 | 0 | 0 | 0 | 4 | K | 2 | ROZPOCET | 0 | 0 | 0 | 0 | 0 | 2 | 0 | 4 | 420876095
| D | PSV | Práce a dodávky PSV |  |  |  | 0 | [5 empty] | 0 |  | 0.028899 |  | 0.002 | 2 | D | 0 | ROZPOCET | [6 empty] | 0
| D | 764 | Konštrukcie klampiarske |  |  |  | 0 | [5 empty] | 0 |  | 0.01045 |  | 0 | 2 | D | 1 | ROZPOCET | [6 empty] | 0
46 | K | 7643392PC | M+D Oplechovanie komína pozinkovaný plech 1,0 mm r.š. 1140mm presná špecifikácia pol. K/4 | m | 2.2 |  | 0 |  |  |  | znížená |  | 0 | 0.00475 | 0.01045 | 0 | 0 | 16 | K | 2 | ROZPOCET | 0 | 0 | 0 | 0 | 0 | 2 | 0 | 16 | -1307897906
47 | K | 998764201.S | Presun hmôt pre konštrukcie klampiarske v objektoch výšky do 6 m | % |  |  | 0 |  |  |  | znížená |  | 0 | 0 | 0 | 0 | 0 | 16 | K | 2 | ROZPOCET | 0 | 0 | 0 | 0 | 0 | 2 | 0 | 16 | -1588240782
| D | 767 | Konštrukcie doplnkové kovové |  |  |  | 0 | [5 empty] | 0 |  | 5e-05 |  | 0.002 | 2 | D | 1 | ROZPOCET | [6 empty] | 0
48 | K | 767584811.S | Demontáž mriežky vzduchotechnickej, -0,00100t | ks | 1 |  | 0 |  |  |  | znížená |  | 0 | 0 | 0 | 0.001 | 0.001 | 16 | K | 2 | ROZPOCET | 0 | 0 | 0 | 0 | 0 | 2 | 0 | 16 | -91997173
49 | K | 76799680pc | Demontáž požiarného rebríka pol. X13 | súb | 1 |  | 0 |  |  |  | znížená |  | 0 | 5e-05 | 5e-05 | 0.001 | 0.001 | 16 | K | 2 | ROZPOCET | 0 | 0 | 0 | 0 | 0 | 2 | 0 | 16 | 184238361
50 | K | 767PC-14 | M+D Novonavrhovaný požiarný rebrík s ochranným košom vrátane kotvenia a povrchovej úpravy | m | 3.745 |  | 0 |  |  |  | znížená |  | 0 | 0 | 0 | 0 | 0 | 16 | K | 2 | ROZPOCET | 0 | 0 | 0 | 0 | 0 | 2 | 0 | 16 | -252060770
51 | K | 998767201 | Presun hmôt pre kovové stavebné doplnkové konštrukcie v objektoch výšky do 6 m | % |  |  | 0 |  |  |  | znížená |  | 0 | 0 | 0 | 0 | 0 | 16 | K | 2 | ROZPOCET | 0 | 0 | 0 | 0 | 0 | 2 | 0 | 16 | 2126349626
| D | 771 | Podlahy z dlaždíc |  |  |  | 0 | [5 empty] | 0 |  | 0.018399 |  | 0 | 2 | D | 1 | ROZPOCET | [6 empty] | 0
52 | K | 771576133.S | Montáž podláh z dlaždíc keramických do tmelu flexibilného mrazuvzdorného pol. X15 | m2 | 0.7 |  | 0 |  |  |  | znížená |  | 0 | 0.00307 | 0.002149 | 0 | 0 | 16 | K | 2 | ROZPOCET | 0 | 0 | 0 | 0 | 0 | 2 | 0 | 16 | -433848400
53 | M | 597740003510.S | Dlaždice keramické | m2 | 0.742 |  | 0 |  |  |  | znížená |  | 0 | 0.0219 | 0.01625 | 0 | 0 | 32 | M | 2 | ROZPOCET | 0 | 0 | 0 | 0 | 0 | 2 | 0 | 16 | 1912826320
54 | K | 998771201.S | Presun hmôt pre podlahy z dlaždíc v objektoch výšky do 6m | % |  |  | 0 |  |  |  | znížená |  | 0 | 0 | 0 | 0 | 0 | 16 | K | 2 | ROZPOCET | 0 | 0 | 0 | 0 | 0 | 2 | 0 | 16 | 193182390

## 04 - ARCHITEKTONICKO – S...
[9 empty] | >> skryté stĺpce << | [9 empty] | {9dc5490e-4e07-4643-9690-b4d16d96d8ea}
0
| KRYCÍ LIST ROZPOČTU | [8 empty] | v --- nižšie sa nachádzajú doplnkové a pomocné údaje k zostavám --- v | [8 empty] | False
Stavba:
Zníženie energetickej náročnosti budovy technických služieb v Trenčianskych Tepliciach
Objekt:
01 - SO 01 Zníženie energetickej náročnosti budovy technických služieb v Trenčianskych Tepliciach
Časť:
04 - ARCHITEKTONICKO – STAVEBNÉ RIEŠENIE / STRECHA /
| JKSO: |  |  |  |  | KS:
| Miesto: |  |  |  |  | Dátum: | 2021-10-29
| Objednávateľ: |  |  |  |  | IČO:
|  | Mesto Trenčianske Teplice so sídlom GEN. M.R.Štefá |  |  |  | IČ DPH:
| Zhotoviteľ: |  |  |  |  | IČO: | Vyplň údaj
|  | Vyplň údaj |  |  |  | IČ DPH: | Vyplň údaj
| Projektant: |  |  |  |  | IČO:
|  | Ing. Ladislav Balog |  |  |  | IČ DPH:
| Spracovateľ: |  |  |  |  | IČO:
IČ DPH:
Poznámka:
| Cena bez DPH | [5 empty] | 0
|  |  | Základ dane |  |  | Sadzba dane | Výška dane
| DPH | základná | 0 |  |  | 20% | 0
|  | znížená | 0 |  |  | 20% | 0
|  | zákl. prenesená | 0 |  |  | 20% | 0
|  | zníž. prenesená | 0 |  |  | 20% | 0
|  | nulová | 0 |  |  | 0% | 0
| Cena s DPH |  |  | v | EUR |  | 0
| Projektant |  |  | Spracovateľ
| Dátum a podpis: |  | Pečiatka | Dátum a podpis: |  |  | Pečiatka
| Objednávateľ |  |  | Zhotoviteľ
| Dátum a podpis: |  | Pečiatka | Dátum a podpis: |  |  | Pečiatka
REKAPITULÁCIA ROZPOČTU
Stavba:
Zníženie energetickej náročnosti budovy technických služieb v Trenčianskych Tepliciach
Objekt:
01 - SO 01 Zníženie energetickej náročnosti budovy technických služieb v Trenčianskych Tepliciach
Časť:
04 - ARCHITEKTONICKO – STAVEBNÉ RIEŠENIE / STRECHA /
Miesto: | [5 empty] | Dátum: | 2021-10-29
Objednávateľ: |  |  | Mesto Trenčianske Teplice so sídlom GEN. M.R.Štefá |  |  | Projektant: | Ing. Ladislav Balog
Zhotoviteľ: |  |  | Vyplň údaj |  |  | Spracovateľ:
Kód dielu - Popis | [6 empty] | Cena celkom [EUR]
Náklady z rozpočtu | [6 empty] | 0 | [12 empty] | -1
| HSV - Práce a dodávky HSV | [5 empty] | 0
| 9 - Ostatné konštrukcie a práce-búranie | [5 empty] | 0
| 99 - Presun hmôt HSV | [5 empty] | 0
| PSV - Práce a dodávky PSV | [5 empty] | 0
| 712 - Izolácie striech, povlakové krytiny | [5 empty] | 0
| 713 - Izolácie tepelné | [5 empty] | 0
| 764 - Konštrukcie klampiarske | [5 empty] | 0
ROZPOČET
Stavba:
Zníženie energetickej náročnosti budovy technických služieb v Trenčianskych Tepliciach
Objekt:
01 - SO 01 Zníženie energetickej náročnosti budovy technických služieb v Trenčianskych Tepliciach
Časť:
04 - ARCHITEKTONICKO – STAVEBNÉ RIEŠENIE / STRECHA /
Miesto: | [5 empty] | Dátum: | 2021-10-29
Objednávateľ: |  |  | Mesto Trenčianske Teplice so sídlom GEN. M.R.Štefá |  |  | Projektant: | Ing. Ladislav Balog
Zhotoviteľ: |  |  | Vyplň údaj |  |  | Spracovateľ:
PČ | Typ | Kód | Popis | MJ | Množstvo | J.cena [EUR] | Cena celkom [EUR] | Cenová sústava |  |  | DPH | J. Nh [h] | Nh celkom [h] | J. hmotnosť [t] | Hmotnosť celkom [t] | J. suť [t] | Suť Celkom [t]
Náklady z rozpočtu | [6 empty] | 0 | [5 empty] | 0 |  | 23.1797 |  | 0.37559 |  | D | -1 | [7 empty] | 0
| D | HSV | Práce a dodávky HSV |  |  |  | 0 | [5 empty] | 0 |  | 0 |  | 0 | 1 | D | 0 | ROZPOCET | [6 empty] | 0
| D | 9 | Ostatné konštrukcie a práce-búranie |  |  |  | 0 | [5 empty] | 0 |  | 0 |  | 0 | 1 | D | 1 | ROZPOCET | [6 empty] | 0
1 | K | 952902110.S | Čistenie strechy | m2 | 751 |  | 0 |  |  |  | znížená |  | 0 | 0 | 0 | 0 | 0 | 4 | K | 2 | ROZPOCET | 0 | 0 | 0 | 0 | 0 | 2 | 0 | 4 | -1083934507
2 | K | 979011111.S | Zvislá doprava sutiny a vybúraných hmôt za prvé podlažie nad alebo pod základným podlažím | t | 0.376 |  | 0 |  |  |  | znížená |  | 0 | 0 | 0 | 0 | 0 | 4 | K | 2 | ROZPOCET | 0 | 0 | 0 | 0 | 0 | 2 | 0 | 4 | -1902542060
3 | K | 979011121.S | Zvislá doprava sutiny a vybúraných hmôt za každé ďalšie podlažie | t | 0.376 |  | 0 |  |  |  | znížená |  | 0 | 0 | 0 | 0 | 0 | 4 | K | 2 | ROZPOCET | 0 | 0 | 0 | 0 | 0 | 2 | 0 | 4 | 1509162355
4 | K | 979081111.S | Odvoz sutiny a vybúraných hmôt na skládku do 1 km | t | 0.376 |  | 0 |  |  |  | znížená |  | 0 | 0 | 0 | 0 | 0 | 4 | K | 2 | ROZPOCET | 0 | 0 | 0 | 0 | 0 | 2 | 0 | 4 | 1160686913
5 | K | 979081121.S | Odvoz sutiny a vybúraných hmôt na skládku za každý ďalší 1 km | t | 1.504 |  | 0 |  |  |  | znížená |  | 0 | 0 | 0 | 0 | 0 | 4 | K | 2 | ROZPOCET | 0 | 0 | 0 | 0 | 0 | 2 | 0 | 4 | 1322037887
6 | K | 979082111.S | Vnútrostavenisková doprava sutiny a vybúraných hmôt do 10 m | t | 0.376 |  | 0 |  |  |  | znížená |  | 0 | 0 | 0 | 0 | 0 | 4 | K | 2 | ROZPOCET | 0 | 0 | 0 | 0 | 0 | 2 | 0 | 4 | -1356701235
7 | K | 979082121.S | Vnútrostavenisková doprava sutiny a vybúraných hmôt za každých ďalších 5 m | t | 0.376 |  | 0 |  |  |  | znížená |  | 0 | 0 | 0 | 0 | 0 | 4 | K | 2 | ROZPOCET | 0 | 0 | 0 | 0 | 0 | 2 | 0 | 4 | -441326961
8 | K | 979089012.S | Poplatok za skladovanie - betón, tehly, dlaždice (17 01) ostatné | t | 0.376 |  | 0 |  |  |  | znížená |  | 0 | 0 | 0 | 0 | 0 | 4 | K | 2 | ROZPOCET | 0 | 0 | 0 | 0 | 0 | 2 | 0 | 4 | 2038741781
| D | 99 | Presun hmôt HSV |  |  |  | 0 | [5 empty] | 0 |  | 0 |  | 0 | 1 | D | 1 | ROZPOCET | [6 empty] | 0
9 | K | 999281111.S | Presun hmôt pre opravy a údržbu objektov vrátane vonkajších plášťov výšky do 25 m | t | 0.302 |  | 0 |  |  |  | znížená |  | 0 | 0 | 0 | 0 | 0 | 4 | K | 2 | ROZPOCET | 0 | 0 | 0 | 0 | 0 | 2 | 0 | 4 | 1491569905
| D | PSV | Práce a dodávky PSV |  |  |  | 0 | [5 empty] | 0 |  | 23.1797 |  | 0.37559 | 2 | D | 0 | ROZPOCET | [6 empty] | 0
| D | 712 | Izolácie striech, povlakové krytiny |  |  |  | 0 | [5 empty] | 0 |  | 6.1377 |  | 0 | 2 | D | 1 | ROZPOCET | [6 empty] | 0
10 | K | 7123009PC | M+D Perforácia existujúcej strešnej krytiny | m2 | 751 |  | 0 |  |  |  | znížená |  | 0 | 0.00064 | 0.48064 | 0 | 0 | 16 | K | 2 | ROZPOCET | 0 | 0 | 0 | 0 | 0 | 2 | 0 | 16 | -1120563921
11 | K | 712370070.SPC | Zhotovenie povlakovej krytiny striech plochých do 10° PVC-P fóliou upevnenou prikotvením so zvarením spoju, vrátane doplnkov | m2 | 751 |  | 0 |  |  |  | znížená |  | 0 | 0 | 0 | 0 | 0 | 16 | K | 2 | ROZPOCET | 0 | 0 | 0 | 0 | 0 | 2 | 0 | 16 | -490608752
12 | M | 283220002200.S | Hydroizolačná fólia PVC-P hr. 1,8 mm izolácia plochých striech | m2 | 901.2 |  | 0 |  |  |  | znížená |  | 0 | 0.0023 | 2.0728 | 0 | 0 | 32 | M | 2 | ROZPOCET | 0 | 0 | 0 | 0 | 0 | 2 | 0 | 16 | 1883574625
13 | M | 311970001500.S | Vrut do dĺžky 150 mm na upevnenie do kombi dosiek | ks | 751 |  | 0 |  |  |  | znížená |  | 0 | 0.00015 | 0.11265 | 0 | 0 | 32 | M | 2 | ROZPOCET | 0 | 0 | 0 | 0 | 0 | 2 | 0 | 16 | -1075193348
14 | K | 712873240.Spc | Zhotovenie povlakovej krytiny vytiahnutím izol. povlaku PVC-P na konštrukcie prevyšujúce úroveň strechy nad 50 cm prikotvením so zváraným spojom vrátane doplnkov | m2 | 125.228 |  | 0 |  |  |  | znížená |  | 0 | 0 | 0 | 0 | 0 | 16 | K | 2 | ROZPOCET | 0 | 0 | 0 | 0 | 0 | 2 | 0 | 16 | 2071599570
15 | M | 283220002200.S | Hydroizolačná fólia PVC-P hr. 1,8 mm izolácia plochých striech | m2 | 144.012 |  | 0 |  |  |  | znížená |  | 0 | 0.0023 | 0.33123 | 0 | 0 | 32 | M | 2 | ROZPOCET | 0 | 0 | 0 | 0 | 0 | 2 | 0 | 16 | -1174284537
16 | M | 311970001500.S | Vrut do dĺžky 150 mm na upevnenie do kombi dosiek | ks | 509.678 |  | 0 |  |  |  | znížená |  | 0 | 0.00015 | 0.076452 | 0 | 0 | 32 | M | 2 | ROZPOCET | 0 | 0 | 0 | 0 | 0 | 2 | 0 | 16 | 976333112
17 | K | 712973220.S | Detaily k PVC-P fóliam osadenie hotovej strešnej vpuste | ks | 4 |  | 0 |  |  |  | znížená |  | 0 | 6e-05 | 0.00024 | 0 | 0 | 16 | K | 2 | ROZPOCET | 0 | 0 | 0 | 0 | 0 | 2 | 0 | 16 | -1207779751
18 | M | 283770003600.S | Strešná vpusť pre PVC-P fólie, priemer 100 mm, dĺ. 250 mm | ks | 4 |  | 0 |  |  |  | znížená |  | 0 | 0.00065 | 0.0026 | 0 | 0 | 32 | M | 2 | ROZPOCET | 0 | 0 | 0 | 0 | 0 | 2 | 0 | 16 | -330964906
19 | M | 311690001000.S | Rozperný nit 6x30 mm do betónu, hliníkový | ks | 20 |  | 0 |  |  |  | znížená |  | 0 | 0.00035 | 0.007 | 0 | 0 | 32 | M | 2 | ROZPOCET | 0 | 0 | 0 | 0 | 0 | 2 | 0 | 16 | -102934238
20 | K | 712973420.S | Detaily k termoplastom všeobecne, kútový uholník z hrubopoplastovaného plechu RŠ 125 mm, ohyb 90-135° | m | 161.25 |  | 0 |  |  |  | znížená |  | 0 | 5e-05 | 0.0080625 | 0 | 0 | 16 | K | 2 | ROZPOCET | 0 | 0 | 0 | 0 | 0 | 2 | 0 | 16 | -1070309575
21 | M | 311690001000.S | Rozperný nit 6x30 mm do betónu, hliníkový | ks | 1290 |  | 0 |  |  |  | znížená |  | 0 | 0.00035 | 0.4515 | 0 | 0 | 32 | M | 2 | ROZPOCET | 0 | 0 | 0 | 0 | 0 | 2 | 0 | 16 | -1212965389
22 | K | 712973630.S | Detaily k termoplastom všeobecne, nárožný uholník z hrubopoplast. plechu RŠ 125 mm, ohyb 90-135° | m | 161.25 |  | 0 |  |  |  | znížená |  | 0 | 5e-05 | 0.0080625 | 0 | 0 | 16 | K | 2 | ROZPOCET | 0 | 0 | 0 | 0 | 0 | 2 | 0 | 16 | 1586339265
23 | M | 311690001000.S | Rozperný nit 6x30 mm do betónu, hliníkový | ks | 1290 |  | 0 |  |  |  | znížená |  | 0 | 0.00035 | 0.4515 | 0 | 0 | 32 | M | 2 | ROZPOCET | 0 | 0 | 0 | 0 | 0 | 2 | 0 | 16 | 707160942
24 | K | 712973772.S | Detaily k termoplastom všeobecne, ukončujúci profil na stene, dverách, z hrubopoplast. plechu RŠ 125 mm pol.3/K | m | 18 |  | 0 |  |  |  | znížená |  | 0 | 0.0001323 | 0.0023814 | 0 | 0 | 16 | K | 2 | ROZPOCET | 0 | 0 | 0 | 0 | 0 | 2 | 0 | 16 | -2019432537
25 | M | 311690001000.S | Rozperný nit 6x30 mm do betónu, hliníkový | ks | 144 |  | 0 |  |  |  | znížená |  | 0 | 0.00035 | 0.0504 | 0 | 0 | 32 | M | 2 | ROZPOCET | 0 | 0 | 0 | 0 | 0 | 2 | 0 | 16 | 69627924
26 | K | 712973895.Spc | Detaily k termoplastom všeobecne, oplechovanie okraja odkvapovou lištou z hrubopolpast. plechu RŠ 410 mm | m | 163.3 |  | 0 |  |  |  | znížená |  | 0 | 0.00035 | 0.057155 | 0 | 0 | 16 | K | 2 | ROZPOCET | 0 | 0 | 0 | 0 | 0 | 2 | 0 | 16 | 1315075141
27 | M | 311690001000.S | Rozperný nit 6x30 mm do betónu, hliníkový | ks | 1306.4 |  | 0 |  |  |  | znížená |  | 0 | 0.00035 | 0.45724 | 0 | 0 | 32 | M | 2 | ROZPOCET | 0 | 0 | 0 | 0 | 0 | 2 | 0 | 16 | 649822352
28 | K | 712990040.S | Položenie geotextílie vodorovne alebo zvislo na strechy ploché do 10° | m2 | 876.228 |  | 0 |  |  |  | znížená |  | 0 | 0 | 0 | 0 | 0 | 4 | K | 2 | ROZPOCET | 0 | 0 | 0 | 0 | 0 | 2 | 0 | 4 | 2053598369
29 | M | 693110004500.S | Geotextília polypropylénová netkaná 300 g/m2 | m2 | 1007.662 |  | 0 |  |  |  | znížená |  | 0 | 0.0003 | 0.3023 | 0 | 0 | 8 | M | 2 | ROZPOCET | 0 | 0 | 0 | 0 | 0 | 2 | 0 | 4 | 1534154823
30 | K | 712991040.S | Montáž podkladnej konštrukcie z OSB dosiek na atike šírky 411 - 620 mm pod klampiarske konštrukcie | m | 143.3 |  | 0 |  |  |  | znížená |  | 0 | 3e-05 | 0.004299 | 0 | 0 | 16 | K | 2 | ROZPOCET | 0 | 0 | 0 | 0 | 0 | 2 | 0 | 16 | 1697729710
31 | M | 311690001000.S | Rozperný nit 6x30 mm do betónu, hliníkový | ks | 1146.4 |  | 0 |  |  |  | znížená |  | 0 | 0.00035 | 0.40124 | 0 | 0 | 32 | M | 2 | ROZPOCET | 0 | 0 | 0 | 0 | 0 | 2 | 0 | 16 | 1590603032
32 | M | 607260000400.S | Doska OSB nebrúsená hr. 22 mm | m2 | 88.846 |  | 0 |  |  |  | znížená |  | 0 | 0.00968 | 0.86003 | 0 | 0 | 32 | M | 2 | ROZPOCET | 0 | 0 | 0 | 0 | 0 | 2 | 0 | 16 | -1596007042
33 | K | 998712201 | Presun hmôt pre izoláciu povlakovej krytiny v objektoch výšky do 6 m | % |  |  | 0 |  |  |  | znížená |  | 0 | 0 | 0 | 0 | 0 | 16 | K | 2 | ROZPOCET | 0 | 0 | 0 | 0 | 0 | 2 | 0 | 16 | -1441413004
| D | 713 | Izolácie tepelné |  |  |  | 0 | [5 empty] | 0 |  | 17.0419 |  | 0 | 2 | D | 1 | ROZPOCET | [6 empty] | 0
34 | K | 713141160.S | Montáž tepelnej izolácie striech plochých do 10° spádovými doskami z minerálnej vlny v jednej vrstve | m2 | 751 |  | 0 |  |  |  | znížená |  | 0 | 0 | 0 | 0 | 0 | 16 | K | 2 | ROZPOCET | 0 | 0 | 0 | 0 | 0 | 2 | 0 | 16 | -1250399026
35 | M | 63144002840pc | Doska z minerálnej vlny jednostranne spádová 40mm izolácia pre ploché strechy | m2 | 766.02 |  | 0 |  |  |  | znížená |  | 0 | 0.0048 | 3.6769 | 0 | 0 | 32 | M | 2 | ROZPOCET | 0 | 0 | 0 | 0 | 0 | 2 | 0 | 16 | -890905281
36 | K | 713141250.S | Montáž tepelnej izolácie striech plochých do 10° minerálnou vlnou, dvojvrstvová kladenými voľne | m2 | 751 |  | 0 |  |  |  | znížená |  | 0 | 0 | 0 | 0 | 0 | 16 | K | 2 | ROZPOCET | 0 | 0 | 0 | 0 | 0 | 2 | 0 | 16 | -1914957191
37 | M | 631440033700.S | Doska z minerálnej vlny hr. 200 mm, izolácia pre zateplenie plochých striech | m2 | 1532.04 |  | 0 |  |  |  | znížená |  | 0 | 0.0078 | 11.9499 | 0 | 0 | 32 | M | 2 | ROZPOCET | 0 | 0 | 0 | 0 | 0 | 2 | 0 | 16 | 922800782
38 | K | 713144020.S | Montáž tepelnej izolácie na atiku polystyrénom do lepidla | m2 | 9 |  | 0 |  |  |  | znížená |  | 0 | 0.004 | 0.036 | 0 | 0 | 16 | K | 2 | ROZPOCET | 0 | 0 | 0 | 0 | 0 | 2 | 0 | 16 | -1732126971
39 | M | 11575 | EPS PERIMETER hrúbka 160 mm | m2 | 9.18 |  | 0 |  |  |  | znížená |  | 0 | 0 | 0 | 0 | 0 | 32 | M | 2 | ROZPOCET | 0 | 0 | 0 | 0 | 0 | 2 | 0 | 16 | 154202378
40 | K | 713144050.S | Montáž tepelnej izolácie na atiku minerálnou vlnou do lepidla | m2 | 118.378 |  | 0 |  |  |  | znížená |  | 0 | 0.004 | 0.47351 | 0 | 0 | 16 | K | 2 | ROZPOCET | 0 | 0 | 0 | 0 | 0 | 2 | 0 | 16 | 1834553098
41 | M | 631440025100.S | Doska z minerálnej vlny hr. 50 mm, izolácia pre zateplenie plochých striech | m2 | 120.746 |  | 0 |  |  |  | znížená |  | 0 | 0.0075 | 0.90559 | 0 | 0 | 32 | M | 2 | ROZPOCET | 0 | 0 | 0 | 0 | 0 | 2 | 0 | 16 | -313271301
42 | K | 998713201 | Presun hmôt pre izolácie tepelné v objektoch výšky do 6 m | % |  |  | 0 |  |  |  | znížená |  | 0 | 0 | 0 | 0 | 0 | 16 | K | 2 | ROZPOCET | 0 | 0 | 0 | 0 | 0 | 2 | 0 | 16 | -163690678
| D | 764 | Konštrukcie klampiarske |  |  |  | 0 | [5 empty] | 0 |  | 0 |  | 0.37559 | 2 | D | 1 | ROZPOCET | [6 empty] | 0
43 | K | 764430840.S | Demontáž oplechovania múrov a nadmuroviek rš od 330 do 500 mm, -0,00230t pol. X6 | m | 163.3 |  | 0 |  |  |  | znížená |  | 0 | 0 | 0 | 0.0023 | 0.37559 | 16 | K | 2 | ROZPOCET | 0 | 0 | 0 | 0 | 0 | 2 | 0 | 16 | -249187536
44 | K | 764pc | Demontáž strešných vpusti | ks | 4 |  | 0 |  |  |  | znížená |  | 0 | 0 | 0 | 0 | 0 | 16 | K | 2 | ROZPOCET | 0 | 0 | 0 | 0 | 0 | 2 | 0 | 16 | -1046325439
45 | K | 998764201.S | Presun hmôt pre konštrukcie klampiarske v objektoch výšky do 6 m | % |  |  | 0 |  |  |  | znížená |  | 0 | 0 | 0 | 0 | 0 | 16 | K | 2 | ROZPOCET | 0 | 0 | 0 | 0 | 0 | 2 | 0 | 16 | 406549023

## 05 - ARCHITEKTONICKO – S...
[9 empty] | >> skryté stĺpce << | [9 empty] | {b1e4699e-7692-4e77-873b-6d971367a8bc}
0
| KRYCÍ LIST ROZPOČTU | [8 empty] | v --- nižšie sa nachádzajú doplnkové a pomocné údaje k zostavám --- v | [8 empty] | False
Stavba:
Zníženie energetickej náročnosti budovy technických služieb v Trenčianskych Tepliciach
Objekt:
01 - SO 01 Zníženie energetickej náročnosti budovy technických služieb v Trenčianskych Tepliciach
Časť:
05 - ARCHITEKTONICKO – STAVEBNÉ RIEŠENIE / OSTATNÉ /
| JKSO: |  |  |  |  | KS:
| Miesto: |  |  |  |  | Dátum: | 2021-10-29
| Objednávateľ: |  |  |  |  | IČO:
|  | Mesto Trenčianske Teplice so sídlom GEN. M.R.Štefá |  |  |  | IČ DPH:
| Zhotoviteľ: |  |  |  |  | IČO: | Vyplň údaj
|  | Vyplň údaj |  |  |  | IČ DPH: | Vyplň údaj
| Projektant: |  |  |  |  | IČO:
|  | Ing. Ladislav Balog |  |  |  | IČ DPH:
| Spracovateľ: |  |  |  |  | IČO:
IČ DPH:
Poznámka:
| Cena bez DPH | [5 empty] | 0
|  |  | Základ dane |  |  | Sadzba dane | Výška dane
| DPH | základná | 0 |  |  | 20% | 0
|  | znížená | 0 |  |  | 20% | 0
|  | zákl. prenesená | 0 |  |  | 20% | 0
|  | zníž. prenesená | 0 |  |  | 20% | 0
|  | nulová | 0 |  |  | 0% | 0
| Cena s DPH |  |  | v | EUR |  | 0
| Projektant |  |  | Spracovateľ
| Dátum a podpis: |  | Pečiatka | Dátum a podpis: |  |  | Pečiatka
| Objednávateľ |  |  | Zhotoviteľ
| Dátum a podpis: |  | Pečiatka | Dátum a podpis: |  |  | Pečiatka
REKAPITULÁCIA ROZPOČTU
Stavba:
Zníženie energetickej náročnosti budovy technických služieb v Trenčianskych Tepliciach
Objekt:
01 - SO 01 Zníženie energetickej náročnosti budovy technických služieb v Trenčianskych Tepliciach
Časť:
05 - ARCHITEKTONICKO – STAVEBNÉ RIEŠENIE / OSTATNÉ /
Miesto: | [5 empty] | Dátum: | 2021-10-29
Objednávateľ: |  |  | Mesto Trenčianske Teplice so sídlom GEN. M.R.Štefá |  |  | Projektant: | Ing. Ladislav Balog
Zhotoviteľ: |  |  | Vyplň údaj |  |  | Spracovateľ:
Kód dielu - Popis | [6 empty] | Cena celkom [EUR]
Náklady z rozpočtu | [6 empty] | 0 | [12 empty] | -1
| HSV - Práce a dodávky HSV | [5 empty] | 0
| 6 - Úpravy povrchov, podlahy, osadenie | [5 empty] | 0
| 9 - Ostatné konštrukcie a práce-búranie | [5 empty] | 0
| 99 - Presun hmôt HSV | [5 empty] | 0
| PSV - Práce a dodávky PSV | [5 empty] | 0
| 784 - Maľby | [5 empty] | 0
ROZPOČET
Stavba:
Zníženie energetickej náročnosti budovy technických služieb v Trenčianskych Tepliciach
Objekt:
01 - SO 01 Zníženie energetickej náročnosti budovy technických služieb v Trenčianskych Tepliciach
Časť:
05 - ARCHITEKTONICKO – STAVEBNÉ RIEŠENIE / OSTATNÉ /
Miesto: | [5 empty] | Dátum: | 2021-10-29
Objednávateľ: |  |  | Mesto Trenčianske Teplice so sídlom GEN. M.R.Štefá |  |  | Projektant: | Ing. Ladislav Balog
Zhotoviteľ: |  |  | Vyplň údaj |  |  | Spracovateľ:
PČ | Typ | Kód | Popis | MJ | Množstvo | J.cena [EUR] | Cena celkom [EUR] | Cenová sústava |  |  | DPH | J. Nh [h] | Nh celkom [h] | J. hmotnosť [t] | Hmotnosť celkom [t] | J. suť [t] | Suť Celkom [t]
Náklady z rozpočtu | [6 empty] | 0 | [5 empty] | 0 |  | 29.8837 |  | 0.90952 |  | D | -1 | [7 empty] | 0
| D | HSV | Práce a dodávky HSV |  |  |  | 0 | [5 empty] | 0 |  | 28.8832 |  | 0 | 1 | D | 0 | ROZPOCET | [6 empty] | 0
| D | 6 | Úpravy povrchov, podlahy, osadenie |  |  |  | 0 | [5 empty] | 0 |  | 28.0204 |  | 0 | 1 | D | 1 | ROZPOCET | [6 empty] | 0
1 | K | 610991111 | Zakrývanie výplní vnútorných okenných otvorov, predmetov a konštrukcií | m2 | 194.998 |  | 0 |  |  |  | znížená |  | 0 | 0.00019136 | 0.037315 | 0 | 0 | 4 | K | 2 | ROZPOCET | 0 | 0 | 0 | 0 | 0 | 2 | 0 | 4 | -359629832
2 | K | 611421221.S | Oprava vnútorných vápenných omietok stropov železobetónových rovných tvárnicových a klenieb, opravovaná plocha nad 5 do 10 %,hladká | m2 | 938.3 |  | 0 |  |  |  | znížená |  | 0 | 0.00381 | 3.5749 | 0 | 0 | 4 | K | 2 | ROZPOCET | 0 | 0 | 0 | 0 | 0 | 2 | 0 | 4 | -222809383
3 | K | 611460124.S | Príprava vnútorného podkladu stropov penetráciou pod omietky a nátery | m2 | 938.3 |  | 0 |  |  |  | znížená |  | 0 | 0.0004 | 0.37532 | 0 | 0 | 4 | K | 2 | ROZPOCET | 0 | 0 | 0 | 0 | 0 | 2 | 0 | 4 | 100397275
4 | K | 612421321.S | Oprava vnútorných vápenných omietok stien, v množstve opravenej plochy nad 10 do 30 % hladkých | m2 | 2093.43 |  | 0 |  |  |  | znížená |  | 0 | 0.01088 | 22.7765 | 0 | 0 | 4 | K | 2 | ROZPOCET | 0 | 0 | 0 | 0 | 0 | 2 | 0 | 4 | -771088679
5 | K | 612460124.S | Príprava vnútorného podkladu stien penetráciou pod omietky a nátery | m2 | 2093.43 |  | 0 |  |  |  | znížená |  | 0 | 0.0004 | 0.83737 | 0 | 0 | 4 | K | 2 | ROZPOCET | 0 | 0 | 0 | 0 | 0 | 2 | 0 | 4 | 198938076
6 | K | 612460151.S | Príprava vnútorného podkladu stien cementovým prednástrekom, hr. 3 mm | m2 | 11.178 |  | 0 |  |  |  | znížená |  | 0 | 0.00493 | 0.055108 | 0 | 0 | 4 | K | 2 | ROZPOCET | 0 | 0 | 0 | 0 | 0 | 2 | 0 | 4 | -1341609657
7 | K | 612460242.S | Vnútorná omietka stien vápennocementová jadrová (hrubá), hr. 15 mm | m2 | 11.178 |  | 0 |  |  |  | znížená |  | 0 | 0.02362 | 0.26402 | 0 | 0 | 4 | K | 2 | ROZPOCET | 0 | 0 | 0 | 0 | 0 | 2 | 0 | 4 | -1476285782
8 | K | 612460372.S | Vnútorná omietka stien vápennocementová tenkovrstvová, hr. 6 mm | m2 | 11.178 |  | 0 |  |  |  | znížená |  | 0 | 0.00893 | 0.09982 | 0 | 0 | 4 | K | 2 | ROZPOCET | 0 | 0 | 0 | 0 | 0 | 2 | 0 | 4 | 1858612699
| D | 9 | Ostatné konštrukcie a práce-búranie |  |  |  | 0 | [5 empty] | 0 |  | 0.86285 |  | 0 | 1 | D | 1 | ROZPOCET | [6 empty] | 0
9 | K | 941955002.S | Lešenie ľahké pracovné pomocné s výškou lešeňovej podlahy nad 1,20 do 1,90 m | m2 | 449.4 |  | 0 |  |  |  | znížená |  | 0 | 0.00192 | 0.86285 | 0 | 0 | 4 | K | 2 | ROZPOCET | 0 | 0 | 0 | 0 | 0 | 2 | 0 | 4 | -341846934
10 | K | 979011111.S | Zvislá doprava sutiny a vybúraných hmôt za prvé podlažie nad alebo pod základným podlažím | t | 0.91 |  | 0 |  |  |  | znížená |  | 0 | 0 | 0 | 0 | 0 | 4 | K | 2 | ROZPOCET | 0 | 0 | 0 | 0 | 0 | 2 | 0 | 4 | -1567361429
11 | K | 979011121.S | Zvislá doprava sutiny a vybúraných hmôt za každé ďalšie podlažie | t | 0.91 |  | 0 |  |  |  | znížená |  | 0 | 0 | 0 | 0 | 0 | 4 | K | 2 | ROZPOCET | 0 | 0 | 0 | 0 | 0 | 2 | 0 | 4 | 1498316746
12 | K | 979081111.S | Odvoz sutiny a vybúraných hmôt na skládku do 1 km | t | 0.91 |  | 0 |  |  |  | znížená |  | 0 | 0 | 0 | 0 | 0 | 4 | K | 2 | ROZPOCET | 0 | 0 | 0 | 0 | 0 | 2 | 0 | 4 | -1436162709
13 | K | 979081121.S | Odvoz sutiny a vybúraných hmôt na skládku za každý ďalší 1 km | t | 3.64 |  | 0 |  |  |  | znížená |  | 0 | 0 | 0 | 0 | 0 | 4 | K | 2 | ROZPOCET | 0 | 0 | 0 | 0 | 0 | 2 | 0 | 4 | 1911405741
14 | K | 979082111.S | Vnútrostavenisková doprava sutiny a vybúraných hmôt do 10 m | t | 0.91 |  | 0 |  |  |  | znížená |  | 0 | 0 | 0 | 0 | 0 | 4 | K | 2 | ROZPOCET | 0 | 0 | 0 | 0 | 0 | 2 | 0 | 4 | -1696653525
15 | K | 979082121.S | Vnútrostavenisková doprava sutiny a vybúraných hmôt za každých ďalších 5 m | t | 0.91 |  | 0 |  |  |  | znížená |  | 0 | 0 | 0 | 0 | 0 | 4 | K | 2 | ROZPOCET | 0 | 0 | 0 | 0 | 0 | 2 | 0 | 4 | 1205669419
16 | K | 979089012.S | Poplatok za skladovanie - betón, tehly, dlaždice (17 01) ostatné | t | 0.91 |  | 0 |  |  |  | znížená |  | 0 | 0 | 0 | 0 | 0 | 4 | K | 2 | ROZPOCET | 0 | 0 | 0 | 0 | 0 | 2 | 0 | 4 | 74819622
| D | 99 | Presun hmôt HSV |  |  |  | 0 | [5 empty] | 0 |  | 0 |  | 0 | 1 | D | 1 | ROZPOCET | [6 empty] | 0
17 | K | 999281111.S | Presun hmôt pre opravy a údržbu objektov vrátane vonkajších plášťov výšky do 25 m | t | 28.883 |  | 0 |  |  |  | znížená |  | 0 | 0 | 0 | 0 | 0 | 4 | K | 2 | ROZPOCET | 0 | 0 | 0 | 0 | 0 | 2 | 0 | 4 | 230132909
| D | PSV | Práce a dodávky PSV |  |  |  | 0 | [5 empty] | 0 |  | 1.0005 |  | 0.90952 | 2 | D | 0 | ROZPOCET | [6 empty] | 0
| D | 784 | Maľby |  |  |  | 0 | [5 empty] | 0 |  | 1.0005 |  | 0.90952 | 2 | D | 1 | ROZPOCET | [6 empty] | 0
18 | K | 784402801.S | Odstránenie malieb oškrabaním, výšky do 3,80 m, -0,0003 t | m2 | 3031.73 |  | 0 |  |  |  | znížená |  | 0 | 0 | 0 | 0.0003 | 0.90952 | 16 | K | 2 | ROZPOCET | 0 | 0 | 0 | 0 | 0 | 2 | 0 | 16 | 118362446
19 | K | 784410100.S | Penetrovanie jednonásobné jemnozrnných podkladov výšky do 3,80 m | m2 | 3031.73 |  | 0 |  |  |  | znížená |  | 0 | 0.0001 | 0.30317 | 0 | 0 | 16 | K | 2 | ROZPOCET | 0 | 0 | 0 | 0 | 0 | 2 | 0 | 16 | -89270427
20 | K | 784418012.S | Zakrývanie podláh a zariadení papierom v miestnostiach alebo na schodisku | m2 | 938.3 |  | 0 |  |  |  | znížená |  | 0 | 0 | 0 | 0 | 0 | 16 | K | 2 | ROZPOCET | 0 | 0 | 0 | 0 | 0 | 2 | 0 | 16 | -728349630
21 | K | 784452271.S | Maľby z maliarskych zmesí na vodnej báze, ručne nanášané dvojnásobné základné na podklad jemnozrnný výšky do 3,80 m | m2 | 3031.73 |  | 0 |  |  |  | znížená |  | 0 | 0.00023 | 0.6973 | 0 | 0 | 16 | K | 2 | ROZPOCET | 0 | 0 | 0 | 0 | 0 | 2 | 0 | 16 | -284679776

## 06 - Vykurovanie
[9 empty] | >> skryté stĺpce << | [9 empty] | {59461b57-0e49-422c-aea4-38798930077e}
0
| KRYCÍ LIST ROZPOČTU | [8 empty] | v --- nižšie sa nachádzajú doplnkové a pomocné údaje k zostavám --- v | [8 empty] | False
Stavba:
Zníženie energetickej náročnosti budovy technických služieb v Trenčianskych Tepliciach
Objekt:
01 - SO 01 Zníženie energetickej náročnosti budovy technických služieb v Trenčianskych Tepliciach
Časť:
06 - Vykurovanie
| JKSO: |  |  |  |  | KS:
| Miesto: |  |  |  |  | Dátum: | 2021-10-29
| Objednávateľ: |  |  |  |  | IČO:
|  | Mesto Trenčianske Teplice so sídlom GEN. M.R.Štefá |  |  |  | IČ DPH:
| Zhotoviteľ: |  |  |  |  | IČO: | Vyplň údaj
|  | Vyplň údaj |  |  |  | IČ DPH: | Vyplň údaj
| Projektant: |  |  |  |  | IČO:
|  | Ing. Ladislav Balog |  |  |  | IČ DPH:
| Spracovateľ: |  |  |  |  | IČO:
IČ DPH:
Poznámka:
| Cena bez DPH | [5 empty] | 0
|  |  | Základ dane |  |  | Sadzba dane | Výška dane
| DPH | základná | 0 |  |  | 20% | 0
|  | znížená | 0 |  |  | 20% | 0
|  | zákl. prenesená | 0 |  |  | 20% | 0
|  | zníž. prenesená | 0 |  |  | 20% | 0
|  | nulová | 0 |  |  | 0% | 0
| Cena s DPH |  |  | v | EUR |  | 0
| Projektant |  |  | Spracovateľ
| Dátum a podpis: |  | Pečiatka | Dátum a podpis: |  |  | Pečiatka
| Objednávateľ |  |  | Zhotoviteľ
| Dátum a podpis: |  | Pečiatka | Dátum a podpis: |  |  | Pečiatka
REKAPITULÁCIA ROZPOČTU
Stavba:
Zníženie energetickej náročnosti budovy technických služieb v Trenčianskych Tepliciach
Objekt:
01 - SO 01 Zníženie energetickej náročnosti budovy technických služieb v Trenčianskych Tepliciach
Časť:
06 - Vykurovanie
Miesto: | [5 empty] | Dátum: | 2021-10-29
Objednávateľ: |  |  | Mesto Trenčianske Teplice so sídlom GEN. M.R.Štefá |  |  | Projektant: | Ing. Ladislav Balog
Zhotoviteľ: |  |  | Vyplň údaj |  |  | Spracovateľ:
Kód dielu - Popis | [6 empty] | Cena celkom [EUR]
Náklady z rozpočtu | [6 empty] | 0 | [12 empty] | -1
| PSV - Práce a dodávky PSV | [5 empty] | 0
| 713 - Izolácie tepelné | [5 empty] | 0
| 734 - Ústredné kúrenie, armatúry. | [5 empty] | 0
| 732 - Ústredné kúrenie, strojovne | [5 empty] | 0
| 733 - Ústredné kúrenie, rozvodné potrubie | [5 empty] | 0
| 735 - Ústredné kúrenie, vykurov. telesá | [5 empty] | 0
| HZS - Hodinové zúčtovacie sadzby | [5 empty] | 0
ROZPOČET
Stavba:
Zníženie energetickej náročnosti budovy technických služieb v Trenčianskych Tepliciach
Objekt:
01 - SO 01 Zníženie energetickej náročnosti budovy technických služieb v Trenčianskych Tepliciach
Časť:
06 - Vykurovanie
Miesto: | [5 empty] | Dátum: | 2021-10-29
Objednávateľ: |  |  | Mesto Trenčianske Teplice so sídlom GEN. M.R.Štefá |  |  | Projektant: | Ing. Ladislav Balog
Zhotoviteľ: |  |  | Vyplň údaj |  |  | Spracovateľ:
PČ | Typ | Kód | Popis | MJ | Množstvo | J.cena [EUR] | Cena celkom [EUR] | Cenová sústava |  |  | DPH | J. Nh [h] | Nh celkom [h] | J. hmotnosť [t] | Hmotnosť celkom [t] | J. suť [t] | Suť Celkom [t]
Náklady z rozpočtu | [6 empty] | 0 | [5 empty] | 0 |  | 6.1124 |  | 1.512 |  | D | -1 | [7 empty] | 0
| D | PSV | Práce a dodávky PSV |  |  |  | 0 | [5 empty] | 0 |  | 6.1124 |  | 1.512 | 1 | D | 0 | ROZPOCET | [6 empty] | 0
| D | 713 | Izolácie tepelné |  |  |  | 0 | [5 empty] | 0 |  | 0.033315 |  | 0 | 1 | D | 1 | ROZPOCET | [6 empty] | 0
1 | K | 713482121 | Montáž trubíc z PE, hr.15-20 mm,vnút.priemer do 38 mm | m | 328.157 |  | 0 |  |  |  | znížená |  | 0 | 2e-05 | 0.0065631 | 0 | 0 | 16 | K | 2 | ROZPOCET | 0 | 0 | 0 | 0 | 0 | 2 | 0 | 16 | -1700135479
2 | M | 283310004500 | Izolačná PE trubica TUBOLIT DG 15x20 mm (d potrubia x hr. izolácie), nadrezaná | m | 246.533 |  | 0 |  |  |  | znížená |  | 0 | 2e-05 | 0.0049307 | 0 | 0 | 32 | M | 2 | ROZPOCET | 0 | 0 | 0 | 0 | 0 | 2 | 0 | 16 | 1020925882
3 | M | 2837741529 | Izolačná PE trubica TUBOLIT DG 18x20 mm (d potrubia x hr. izolácie), nadrezaná | m | 20.309 |  | 0 |  |  |  | znížená |  | 0 | 0.00014 | 0.0028433 | 0 | 0 | 32 | M | 2 | ROZPOCET | 0 | 0 | 0 | 0 | 0 | 2 | 0 | 16 | 1174462439
4 | M | 2837741542 | Izolačná PE trubica TUBOLIT DG 22x20 mm (d potrubia x hr. izolácie), nadrezaná | m | 67.795 |  | 0 |  |  |  | znížená |  | 0 | 1e-05 | 0.00067795 | 0 | 0 | 32 | M | 2 | ROZPOCET | 0 | 0 | 0 | 0 | 0 | 2 | 0 | 16 | 1075993416
5 | K | 713482131 | Montáž trubíc z PE, hr.30 mm,vnút.priemer do 38 mm | m | 212.436 |  | 0 |  |  |  | znížená |  | 0 | 3.3e-05 | 0.0070104 | 0 | 0 | 16 | K | 2 | ROZPOCET | 0 | 0 | 0 | 0 | 0 | 2 | 0 | 16 | -906150014
6 | M | 2837741558 | Izolačná PE trubica TUBOLIT DG 28x30 mm (d potrubia x hr. izolácie), rozrezaná | m | 80.4 |  | 0 |  |  |  | znížená |  | 0 | 6e-05 | 0.004824 | 0 | 0 | 32 | M | 2 | ROZPOCET | 0 | 0 | 0 | 0 | 0 | 2 | 0 | 16 | -344357093
7 | M | 283310006400 | Izolačná PE trubica TUBOLIT DG 35x30 mm (d potrubia x hr. izolácie), rozrezaná | m | 136.083 |  | 0 |  |  |  | znížená |  | 0 | 4e-05 | 0.0054433 | 0 | 0 | 32 | M | 2 | ROZPOCET | 0 | 0 | 0 | 0 | 0 | 2 | 0 | 16 | 955909186
8 | K | 713482132 | Montáž trubíc z PE, hr.30 mm,vnút.priemer 39-70 mm | m | 4.725 |  | 0 |  |  |  | znížená |  | 0 | 3.3e-05 | 0.00015593 | 0 | 0 | 16 | K | 2 | ROZPOCET | 0 | 0 | 0 | 0 | 0 | 2 | 0 | 16 | -644689614
9 | M | 2837741583 | Izolačná PE trubica TUBOLIT DG 42x30 mm (d potrubia x hr. izolácie), rozrezaná | m | 4.815 |  | 0 |  |  |  | znížená |  | 0 | 0.00018 | 0.0008667 | 0 | 0 | 32 | M | 2 | ROZPOCET | 0 | 0 | 0 | 0 | 0 | 2 | 0 | 16 | -1627133049
10 | K | 998713202 | Presun hmôt pre izolácie tepelné v objektoch výšky nad 6 m do 12 m | % |  |  | 0 |  |  |  | znížená |  | 0 | 0 | 0 | 0 | 0 | 16 | K | 2 | ROZPOCET | 0 | 0 | 0 | 0 | 0 | 2 | 0 | 16 | 858646651
| D | 734 | Ústredné kúrenie, armatúry. |  |  |  | 0 | [5 empty] | 0 |  | 0.074414 |  | 0 | 1 | D | 1 | ROZPOCET | [6 empty] | 0
11 | K | 734209101 | Montáž závitovej armatúry s 1 závitom do G 1/2 | ks | 7 |  | 0 |  |  |  | znížená |  | 0 | 3e-05 | 0.00021 | 0 | 0 | 16 | K | 2 | ROZPOCET | 0 | 0 | 0 | 0 | 0 | 2 | 0 | 16 | -2078638903
12 | M | 4849228570 | Ventil odvzdušňovací automatický, 1/2", PN 10, mosadz, IVAR | ks | 7 |  | 0 |  |  |  | znížená |  | 0 | 5e-05 | 0.00035 | 0 | 0 | 32 | M | 2 | ROZPOCET | 0 | 0 | 0 | 0 | 0 | 2 | 0 | 16 | -786877934
13 | K | 734209115.S | Montáž závitovej armatúry s 2 závitmi G 1 | ks | 13 |  | 0 |  |  |  | znížená |  | 0 | 2e-05 | 0.00026 | 0 | 0 | 4 | K | 2 | ROZPOCET | 0 | 0 | 0 | 0 | 0 | 2 | 0 | 4 | -1975109436
14 | M | 551110022700 | Guľový uzáver závitový 2-dielny, 1", dĺ. 77 mm, série B3 nerez, plnoprietokový, tesnenie PTFE, BRA.B3.622 | ks | 9 |  | 0 |  |  |  | znížená |  | 0 | 0.0013 | 0.0117 | 0 | 0 | 32 | M | 2 | ROZPOCET | 0 | 0 | 0 | 0 | 0 | 2 | 0 | 16 | 2127889963
15 | M | 4849111950 | Ventil so zaistením R 1 pre N 80-500, na kontrolu, údržbu a výmenu expanzných nádob, VIESSMANN | ks | 4 |  | 0 |  |  |  | znížená |  | 0 | 0.00017 | 0.00068 | 0 | 0 | 32 | M | 2 | ROZPOCET | 0 | 0 | 0 | 0 | 0 | 2 | 0 | 16 | 623908255
16 | K | 734209117.S | Montáž závitovej armatúry s 2 závitmi G 6/4 | ks | 6 |  | 0 |  |  |  | znížená |  | 0 | 3e-05 | 0.00018 | 0 | 0 | 4 | K | 2 | ROZPOCET | 0 | 0 | 0 | 0 | 0 | 2 | 0 | 4 | -1081625885
17 | M | 551110022900 | Guľový uzáver závitový 2-dielny, 6/4", dĺ. 105 mm, série B3 nerez, plnoprietokový, tesnenie PTFE | ks | 6 |  | 0 |  |  |  | znížená |  | 0 | 0.00146 | 0.00876 | 0 | 0 | 8 | M | 2 | ROZPOCET | 0 | 0 | 0 | 0 | 0 | 2 | 0 | 4 | 2130421620
18 | K | 734240010 | Montáž spätnej klapky závitovej G 1 | ks | 3 |  | 0 |  |  |  | znížená |  | 0 | 5.174e-05 | 0.00015522 | 0 | 0 | 16 | K | 2 | ROZPOCET | 0 | 0 | 0 | 0 | 0 | 2 | 0 | 16 | -1849214522
19 | M | 5511871920 | Spätná klapka Eura-Sprint, 1" FF, Kv 10,40, niklovaná mosadz | ks | 3 |  | 0 |  |  |  | znížená |  | 0 | 0.000825 | 0.002475 | 0 | 0 | 32 | M | 2 | ROZPOCET | 0 | 0 | 0 | 0 | 0 | 2 | 0 | 16 | 482330121
20 | K | 734252110 | Montáž ventilu poistného rohového G 1/2 | ks | 4 |  | 0 |  |  |  | znížená |  | 0 | 1.37e-05 | 5.48e-05 | 0 | 0 | 4 | K | 2 | ROZPOCET | 0 | 0 | 0 | 0 | 0 | 2 | 0 | 4 | -269234974
21 | M | 551210023200 | Ventil poistný pre vykurovanie, 1/2" FF, 2,5 bar, PN 16 mosadz | ks | 4 |  | 0 |  |  |  | znížená |  | 0 | 0.00025 | 0.001 | 0 | 0 | 8 | M | 2 | ROZPOCET | 0 | 0 | 0 | 0 | 0 | 2 | 0 | 4 | 2119504915
22 | K | 734291113 | Kohútik plniaci a vypúšťací normy 13 7061, PN 1,0/100st. C G 1/2 | ks | 5 |  | 0 |  |  |  | znížená |  | 0 | 0.00049 | 0.00245 | 0 | 0 | 16 | K | 2 | ROZPOCET | 0 | 0 | 0 | 0 | 0 | 2 | 0 | 16 | -1142460444
23 | K | 734291340 | Montáž filtra závitového G 1 | ks | 3 |  | 0 |  |  |  | znížená |  | 0 | 5.174e-05 | 0.00015522 | 0 | 0 | 16 | K | 2 | ROZPOCET | 0 | 0 | 0 | 0 | 0 | 2 | 0 | 16 | 434997991
24 | M | 5518200117 | Filter závitový nerez, 1", dĺ. 90 mm, nerez oceľ ASTM A351 CF8M, nerez oceľ AISI 316 | ks | 3 |  | 0 |  |  |  | znížená |  | 0 | 0.01033 | 0.03099 | 0 | 0 | 32 | M | 2 | ROZPOCET | 0 | 0 | 0 | 0 | 0 | 2 | 0 | 16 | -1167486668
25 | K | 734424110 | Montáž tlakomera axiálneho priemer 50 mm | ks | 10 |  | 0 |  |  |  | znížená |  | 0 | 0.0012894 | 0.012894 | 0 | 0 | 16 | K | 2 | ROZPOCET | 0 | 0 | 0 | 0 | 0 | 2 | 0 | 16 | 559820530
26 | M | 388430004100 | Manometer axiálny d 50 mm, pripojenie 1/4" zadné, 0-6 bar | ks | 10 |  | 0 |  |  |  | znížená |  | 0 | 0.00021 | 0.0021 | 0 | 0 | 32 | M | 2 | ROZPOCET | 0 | 0 | 0 | 0 | 0 | 2 | 0 | 16 | 317821980
27 | K | 998734201 | Presun hmôt pre armatúry v objektoch výšky do 6 m | % |  |  | 0 |  |  |  | znížená |  | 0 | 0 | 0 | 0 | 0 | 16 | K | 2 | ROZPOCET | 0 | 0 | 0 | 0 | 0 | 2 | 0 | 16 | 713718734
| D | 732 | Ústredné kúrenie, strojovne |  |  |  | 0 | [5 empty] | 0 |  | 3.9871 |  | 0 | 1 | D | 1 | ROZPOCET | [6 empty] | 0
28 | K | 732111431 | Montáž združeného rozdeľovača a zberača | ks | 1 |  | 0 |  |  |  | znížená |  | 0 | 0.0019878 | 0.0019878 | 0 | 0 | 16 | K | 2 | ROZPOCET | 0 | 0 | 0 | 0 | 0 | 2 | 0 | 16 | -30818099
29 | M | 7741068 | Mosadzný rozdeľovač DN 32, 2-násobný s tepelnou izoláciou | ks | 1 |  | 0 |  |  |  | znížená |  | 0 | 0.01 | 0.01 | 0 | 0 | 32 | M | 2 | ROZPOCET | 0 | 0 | 0 | 0 | 0 | 2 | 0 | 16 | 160272203
30 | M | 7011090 | Upevnenie na stenu pre rozdeľovač DN32 | ks | 1 |  | 0 |  |  |  | znížená |  | 0 | 0.00288 | 0.00288 | 0 | 0 | 32 | M | 2 | ROZPOCET | 0 | 0 | 0 | 0 | 0 | 2 | 0 | 16 | 2025607958
31 | K | 732219215.S | Montáž zásobníkového ohrievača vody pre ohrev pitnej vody objem 300 l | ks | 1 |  | 0 |  |  |  | znížená |  | 0 | 0 | 0 | 0 | 0 | 4 | K | 2 | ROZPOCET | 0 | 0 | 0 | 0 | 0 | 2 | 0 | 4 | -164589936
32 | M | 257222 | Zásobník pre tepelné čerpadlá 1 had 300l vr. izolácie | ks | 1 |  | 0 |  |  |  | znížená |  | 0 | 0.12 | 0.12 | 0 | 0 | 8 | M | 2 | ROZPOCET | 0 | 0 | 0 | 0 | 0 | 2 | 0 | 4 | 1899186467
33 | K | 732331018.S | Montáž expanznej nádoby tlak do 6 bar s membránou 80 l | ks | 1 |  | 0 |  |  |  | znížená |  | 0 | 0 | 0 | 0 | 0 | 4 | K | 2 | ROZPOCET | 0 | 0 | 0 | 0 | 0 | 2 | 0 | 4 | -886038315
34 | M | 484630006600 | Nádoba expanzná s membránou typ NG 80 l, D 480 mm, v 656 mm, pripojenie R 1", 6/1,5 bar, šedá | ks | 1 |  | 0 |  |  |  | znížená |  | 0 | 0.00875 | 0.00875 | 0 | 0 | 8 | M | 2 | ROZPOCET | 0 | 0 | 0 | 0 | 0 | 2 | 0 | 4 | 208003671
35 | K | 732331036 | Montáž expanznej nádoby tlak 6 barov s membránou 25 l | ks | 3 |  | 0 |  |  |  | znížená |  | 0 | 0 | 0 | 0 | 0 | 16 | K | 2 | ROZPOCET | 0 | 0 | 0 | 0 | 0 | 2 | 0 | 16 | -1826676689
36 | M | 4846717025 | Nádoba expanzná s membránou typ NG 25 l, D 280 mm, v 494 mm, pripojenie R 3/4", 6/1,5 bar, šedá | ks | 3 |  | 0 |  |  |  | znížená |  | 0 | 0.0036 | 0.0108 | 0 | 0 | 32 | M | 2 | ROZPOCET | 0 | 0 | 0 | 0 | 0 | 2 | 0 | 16 | -1730067515
37 | M | 9572994 | Držiak pre expanznú nádobu | ks | 3 |  | 0 |  |  |  | znížená |  | 0 | 0.0009 | 0.0027 | 0 | 0 | 32 | M | 2 | ROZPOCET | 0 | 0 | 0 | 0 | 0 | 2 | 0 | 16 | 1026183262
38 | K | 732331911 | Zmäkčovacie zariadenie doplňovanej vody fillsoft II, do 8 bar/40st.C | súb. | 1 |  | 0 |  |  |  | znížená |  | 0 | 0.0083165 | 0.0083165 | 0 | 0 | 16 | K | 2 | ROZPOCET | 0 | 0 | 0 | 0 | 0 | 2 | 0 | 16 | -552208644
39 | K | 732331921 | Automatické doplňovanie a kontrola tlaku vody fillcontrol typ PC, do 10 bar/60st.C | súb. | 1 |  | 0 |  |  |  | znížená |  | 0 | 0.0027285 | 0.0027285 | 0 | 0 | 16 | K | 2 | ROZPOCET | 0 | 0 | 0 | 0 | 0 | 2 | 0 | 16 | -1938459436
40 | K | 73235102011 | Montáž akumulačného zásobníka vyku. vody s objemom 400 l | ks | 1 |  | 0 |  |  |  | znížená |  | 0 | 0 | 0 | 0 | 0 | 16 | K | 2 | ROZPOCET | 0 | 0 | 0 | 0 | 0 | 2 | 0 | 16 | -1238041222
41 | M | 7552963 | Akumulačná nádoba Vitocell 100-E, objem 400 l | ks | 1 |  | 0 |  |  |  | znížená |  | 0 | 0.11 | 0.11 | 0 | 0 | 32 | M | 2 | ROZPOCET | 0 | 0 | 0 | 0 | 0 | 2 | 0 | 16 | 120671901
42 | K | 732422055 | Montáž rýchlomontážnej sady | ks | 2 |  | 0 |  |  |  | znížená |  | 0 | 0 | 0 | 0 | 0 | 16 | K | 2 | ROZPOCET | 0 | 0 | 0 | 0 | 0 | 2 | 0 | 16 | 1131004285
43 | M | 7741079.11 | Rýchlomontážna sada so zmiešavačom M32 DN25, Alpha2.1 25-60 | ks | 2 |  | 0 |  |  |  | znížená |  | 0 | 0 | 0 | 0 | 0 | 32 | M | 2 | ROZPOCET | 0 | 0 | 0 | 0 | 0 | 2 | 0 | 16 | 870602133
44 | M | 7194333 | Upevnenie na stenu pre rozdeľovač DN32 | ks | 2 |  | 0 |  |  |  | znížená |  | 0 | 0.00288 | 0.00576 | 0 | 0 | 32 | M | 2 | ROZPOCET | 0 | 0 | 0 | 0 | 0 | 2 | 0 | 16 | 206778201
45 | M | Z008341 | Vitotrol 200-A | ks | 1 |  | 0 |  |  |  | znížená |  | 0 | 0.003 | 0.003 | 0 | 0 | 32 | M | 2 | ROZPOCET | 0 | 0 | 0 | 0 | 0 | 2 | 0 | 16 | -2030013421
46 | M | 7172174 | Komunikačný modul LON | ks | 3 |  | 0 |  |  |  | znížená |  | 0 | 0.002 | 0.006 | 0 | 0 | 32 | M | 2 | ROZPOCET | 0 | 0 | 0 | 0 | 0 | 2 | 0 | 16 | -1766983280
47 | M | 7143495 | Spojovací kýbel pre výmenu dát medzi reguláciami LON | ks | 2 |  | 0 |  |  |  | znížená |  | 0 | 0.0005 | 0.001 | 0 | 0 | 32 | M | 2 | ROZPOCET | 0 | 0 | 0 | 0 | 0 | 2 | 0 | 16 | 1993463291
48 | M | 7143497 | Koncový odpor na zakončenie systémovej komunikačnej zbernice | ks | 1 |  | 0 |  |  |  | znížená |  | 0 | 0.00015 | 0.00015 | 0 | 0 | 32 | M | 2 | ROZPOCET | 0 | 0 | 0 | 0 | 0 | 2 | 0 | 16 | 291077464
49 | K | 732460010 | Montáž tepelného čerpadla | ks | 3 |  | 0 |  |  |  | znížená |  | 0 | 0.01 | 0.03 | 0 | 0 | 16 | K | 2 | ROZPOCET | 0 | 0 | 0 | 0 | 0 | 2 | 0 | 16 | 1470789502
50 | M | Z015226 | Tepelné čerpadlo Vitocal 200-S, typ AWB-AC 201.D13 | ks | 3 |  | 0 |  |  |  | znížená |  | 0 | 0 | 0 | 0 | 0 | 32 | M | 2 | ROZPOCET | 0 | 0 | 0 | 0 | 0 | 2 | 0 | 16 | -324702184
51 | M | ZK04097 | Výhrevný pás pre vaňu kondenzátu 1,2m | ks | 3 |  | 0 |  |  |  | znížená |  | 0 | 0 | 0 | 0 | 0 | 32 | M | 2 | ROZPOCET | 0 | 0 | 0 | 0 | 0 | 2 | 0 | 16 | 788790192
52 | M | ZK02945 | Inštalačná sada pre montáž vonkajšej jednotky na zem | ks | 3 |  | 0 |  |  |  | znížená |  | 0 | 0.915 | 2.745 | 0 | 0 | 32 | M | 2 | ROZPOCET | 0 | 0 | 0 | 0 | 0 | 2 | 0 | 16 | -1143089521
53 | K | 7344191111 | Montáž ponorného snímača teploty | ks | 6 |  | 0 |  |  |  | znížená |  | 0 | 0 | 0 | 0 | 0 | 16 | K | 2 | ROZPOCET | 0 | 0 | 0 | 0 | 0 | 2 | 0 | 16 | -319521878
54 | M | 7438702 | Ponorný snímač teploty | ks | 3 |  | 0 |  |  |  | znížená |  | 0 | 0 | 0 | 0 | 0 | 32 | M | 2 | ROZPOCET | 0 | 0 | 0 | 0 | 0 | 2 | 0 | 16 | 487006600
55 | M | 7179164 | Termostat protimrazovej ochrany | ks | 1 |  | 0 |  |  |  | znížená |  | 0 | 0.915 | 0.915 | 0 | 0 | 32 | M | 2 | ROZPOCET | 0 | 0 | 0 | 0 | 0 | 2 | 0 | 16 | 528561349
56 | M | 9556119 | Púzdro pre snímač teploty | ks | 2 |  | 0 |  |  |  | znížená |  | 0 | 0 | 0 | 0 | 0 | 32 | M | 2 | ROZPOCET | 0 | 0 | 0 | 0 | 0 | 2 | 0 | 16 | 757849553
57 | K | 7344191112 | Montáž príložného snímača teploty | ks | 1 |  | 0 |  |  |  | znížená |  | 0 | 0 | 0 | 0 | 0 | 16 | K | 2 | ROZPOCET | 0 | 0 | 0 | 0 | 0 | 2 | 0 | 16 | -2141331928
58 | M | 7426463 | Príložný snímač teploty | ks | 1 |  | 0 |  |  |  | znížená |  | 0 | 0.003 | 0.003 | 0 | 0 | 32 | M | 2 | ROZPOCET | 0 | 0 | 0 | 0 | 0 | 2 | 0 | 16 | -979497839
59 | K | 7001506 | Obhliadka pred UDP | ks | 1 |  | 0 |  |  |  | znížená |  | 0 | 0 | 0 | 0 | 0 | 16 | K | 2 | ROZPOCET | 0 | 0 | 0 | 0 | 0 | 2 | 0 | 16 | 1528554983
60 | K | 7547859 | Uvedenie do prevádzky | ks | 3 |  | 0 |  |  |  | znížená |  | 0 | 0 | 0 | 0 | 0 | 16 | K | 2 | ROZPOCET | 0 | 0 | 0 | 0 | 0 | 2 | 0 | 16 | -1838526295
61 | K | 7547828 | Uvedenie do prevádzky pre rozširovaciu sadu | ks | 1 |  | 0 |  |  |  | znížená |  | 0 | 0 | 0 | 0 | 0 | 16 | K | 2 | ROZPOCET | 0 | 0 | 0 | 0 | 0 | 2 | 0 | 16 | 240668420
62 | K | 7547862 | Dopojenie chladiaceho okruhu | ks | 3 |  | 0 |  |  |  | znížená |  | 0 | 0 | 0 | 0 | 0 | 16 | K | 2 | ROZPOCET | 0 | 0 | 0 | 0 | 0 | 2 | 0 | 16 | -407770363
63 | K | 998732202 | Presun hmôt pre strojovne v objektoch výšky nad 6 m do 12 m | % |  |  | 0 |  |  |  | znížená |  | 0 | 0 | 0 | 0 | 0 | 16 | K | 2 | ROZPOCET | 0 | 0 | 0 | 0 | 0 | 2 | 0 | 16 | -1006861663
| D | 733 | Ústredné kúrenie, rozvodné potrubie |  |  |  | 0 | [5 empty] | 0 |  | 0.64377 |  | 1.512 | 2 | D | 1 | ROZPOCET | [6 empty] | 0
64 | K | 733110803 | Demontáž potrubia z oceľových rúrok závitových | kpl | 1 |  | 0 |  |  |  | znížená |  | 0 | 1e-05 | 1e-05 | 1.512 | 1.512 | 16 | K | 2 | ROZPOCET | 0 | 0 | 0 | 0 | 0 | 2 | 0 | 16 | -1695108977
65 | K | 733125003.S | Potrubie z uhlíkovej ocele Viega Prestabo spájané lisovaním 15x1,2 | m | 241.7 |  | 0 |  |  |  | znížená |  | 0 | 0.00070419 | 0.1702 | 0 | 0 | 16 | K | 2 | ROZPOCET | 0 | 0 | 0 | 0 | 0 | 2 | 0 | 16 | 1759852423
66 | K | 733125006.S | Potrubie z uhlíkovej ocele Viega Prestabo spájané lisovaním 18x1,2 | m | 19.929 |  | 0 |  |  |  | znížená |  | 0 | 0.00083148 | 0.016571 | 0 | 0 | 16 | K | 2 | ROZPOCET | 0 | 0 | 0 | 0 | 0 | 2 | 0 | 16 | 325086825
67 | K | 733125009.S | Potrubie z uhlíkovej ocele Viega Prestabo spájané lisovaním 22x1,5 | m | 66.528 |  | 0 |  |  |  | znížená |  | 0 | 0.001187 | 0.07897 | 0 | 0 | 16 | K | 2 | ROZPOCET | 0 | 0 | 0 | 0 | 0 | 2 | 0 | 16 | 763422114
68 | K | 733125012.S | Potrubie z uhlíkovej ocele Viega Prestabo spájané lisovaním 28x1,5 | m | 78.897 |  | 0 |  |  |  | znížená |  | 0 | 0.0015061 | 0.11883 | 0 | 0 | 16 | K | 2 | ROZPOCET | 0 | 0 | 0 | 0 | 0 | 2 | 0 | 16 | -1147024114
69 | K | 733125015.S | Potrubie z uhlíkovej ocele Viega Prestabo spájané lisovaním 35x1,5 | m | 123.039 |  | 0 |  |  |  | znížená |  | 0 | 0.0019122 | 0.23528 | 0 | 0 | 16 | K | 2 | ROZPOCET | 0 | 0 | 0 | 0 | 0 | 2 | 0 | 16 | -156916034
70 | K | 733125018.S | Potrubie z uhlíkovej ocele Viega Prestabo spájané lisovaním 42x1,5 | m | 0.525 |  | 0 |  |  |  | znížená |  | 0 | 0.002225 | 0.0011681 | 0 | 0 | 16 | K | 2 | ROZPOCET | 0 | 0 | 0 | 0 | 0 | 2 | 0 | 16 | 582699358
71 | K | 733190217.S | Tlaková skúška potrubia z oceľových rúrok do priemeru 89/5 | m | 530.618 |  | 0 |  |  |  | znížená |  | 0 | 0 | 0 | 0 | 0 | 16 | K | 2 | ROZPOCET | 0 | 0 | 0 | 0 | 0 | 2 | 0 | 16 | -1150528438
72 | K | 733151125.S | Potrubie z medených rúrok tvrdých spájaných lisovaním D 35/1,5 mm | m | 10.5 |  | 0 |  |  |  | znížená |  | 0 | 0.0014598 | 0.015328 | 0 | 0 | 16 | K | 2 | ROZPOCET | 0 | 0 | 0 | 0 | 0 | 2 | 0 | 16 | 915247679
73 | K | 733151128.S | Potrubie z medených rúrok tvrdých spájaných lisovaním D 42/1,5 mm | m | 4.2 |  | 0 |  |  |  | znížená |  | 0 | 0.0017643 | 0.0074102 | 0 | 0 | 16 | K | 2 | ROZPOCET | 0 | 0 | 0 | 0 | 0 | 2 | 0 | 16 | -1368938141
74 | K | 733191201 | Tlaková skúška medeného potrubia do D 35 mm | m | 10.5 |  | 0 |  |  |  | znížená |  | 0 | 0 | 0 | 0 | 0 | 16 | K | 2 | ROZPOCET | 0 | 0 | 0 | 0 | 0 | 2 | 0 | 16 | -394738396
75 | K | 733191202 | Tlaková skúška medeného potrubia nad 35 do 64 mm | m | 4.4 |  | 0 |  |  |  | znížená |  | 0 | 0 | 0 | 0 | 0 | 16 | K | 2 | ROZPOCET | 0 | 0 | 0 | 0 | 0 | 2 | 0 | 16 | -1908914297
76 | K | 998733203.S | Presun hmôt pre rozvody potrubia v objektoch výšky nad 6 do 24 m | % |  |  | 0 |  |  |  | znížená |  | 0 | 0 | 0 | 0 | 0 | 16 | K | 2 | ROZPOCET | 0 | 0 | 0 | 0 | 0 | 2 | 0 | 16 | 476571151
| D | 735 | Ústredné kúrenie, vykurov. telesá |  |  |  | 0 | [5 empty] | 0 |  | 1.3739 |  | 0 | 2 | D | 1 | ROZPOCET | [6 empty] | 0
77 | K | 734209112 | Montáž závitovej armatúry s 2 závitmi do G 1/2 | ks | 92 |  | 0 |  |  |  | znížená |  | 0 | 2e-05 | 0.00184 | 0 | 0 | 16 | K | 2 | ROZPOCET | 0 | 0 | 0 | 0 | 0 | 2 | 0 | 16 | -617386163
78 | M | 1762367 | Ventil TS-98-V DN 15, termostatický, priamy, s plynulým odčítateľným prednastavením, prípojka na vykurovacie teleso s kužeľovým tesnením, pripojenie na rúru univerzálnym hrdlom | ks | 46 |  | 0 |  |  |  | znížená |  | 0 | 0.00026 | 0.01196 | 0 | 0 | 32 | M | 2 | ROZPOCET | 0 | 0 | 0 | 0 | 0 | 2 | 0 | 16 | 278893038
79 | M | 1373311 | HERZ Ventil do spiatočky RL-1 DN 15, priamy, vo.z. G 3/4", s možnosťou uzavretia, prípojka na vykurovacie teleso s kužeľovým tesnením, pripojenie na rúru vonkajším závitom G 3/4" s kužeľovým tesnením | ks | 46 |  | 0 |  |  |  | znížená |  | 0 | 0.00021 | 0.00966 | 0 | 0 | 32 | M | 2 | ROZPOCET | 0 | 0 | 0 | 0 | 0 | 2 | 0 | 16 | -1692546500
80 | M | DG47747201467 | Konzola pre radiátor - sada | ks | 44 |  | 0 |  |  |  | znížená |  | 0 | 0 | 0 | 0 | 0 | 32 | M | 2 | ROZPOCET | 0 | 0 | 0 | 0 | 0 | 2 | 0 | 16 | 1305317220
81 | K | 735151821 | Demontáž vykurovacích telies | kpl | 1 |  | 0 |  |  |  | znížená |  | 0 | 0 | 0 | 0 | 0 | 16 | K | 2 | ROZPOCET | 0 | 0 | 0 | 0 | 0 | 2 | 0 | 16 | 926152604
82 | K | 735154130.S | Montáž vykurovacieho telesa panelového dvojradového výšky 500 mm/ dĺžky 400-600 mm | ks | 8 |  | 0 |  |  |  | znížená |  | 0 | 2.6e-05 | 0.000208 | 0 | 0 | 16 | K | 2 | ROZPOCET | 0 | 0 | 0 | 0 | 0 | 2 | 0 | 16 | 1913231964
83 | M | 484530019400 | Teleso vykurovacie doskové dvojradové oceľové RADIK VK 22, vxlxhĺ 500x500x100 mm, pripojenie pravé spodné, závit G 1/2" vnútorný | ks | 8 |  | 0 |  |  |  | znížená |  | 0 | 0.01316 | 0.10528 | 0 | 0 | 32 | M | 2 | ROZPOCET | 0 | 0 | 0 | 0 | 0 | 2 | 0 | 16 | -88688475
84 | K | 735154131.S | Montáž vykurovacieho telesa panelového dvojradového výšky 500 mm/ dĺžky 700-900 mm | ks | 7 |  | 0 |  |  |  | znížená |  | 0 | 2.6e-05 | 0.000182 | 0 | 0 | 16 | K | 2 | ROZPOCET | 0 | 0 | 0 | 0 | 0 | 2 | 0 | 16 | -2094087817
85 | M | 484530019600 | Teleso vykurovacie doskové dvojradové oceľové RADIK VK 22, vxlxhĺ 500x700x100 mm, pripojenie pravé spodné, závit G 1/2" vnútorný | ks | 3 |  | 0 |  |  |  | znížená |  | 0 | 0.01786 | 0.05358 | 0 | 0 | 32 | M | 2 | ROZPOCET | 0 | 0 | 0 | 0 | 0 | 2 | 0 | 16 | 1544128105
86 | M | 484530019700 | Teleso vykurovacie doskové dvojradové oceľové RADIK VK 22, vxlxhĺ 500x800x100 mm, pripojenie pravé spodné, závit G 1/2" vnútorný | ks | 2 |  | 0 |  |  |  | znížená |  | 0 | 0.02017 | 0.04034 | 0 | 0 | 32 | M | 2 | ROZPOCET | 0 | 0 | 0 | 0 | 0 | 2 | 0 | 16 | 1927848312
87 | M | 484530019800 | Teleso vykurovacie doskové dvojradové oceľové RADIK VK 22, vxlxhĺ 500x900x100 mm, pripojenie pravé spodné, závit G 1/2" vnútorný | ks | 2 |  | 0 |  |  |  | znížená |  | 0 | 0.02246 | 0.04492 | 0 | 0 | 32 | M | 2 | ROZPOCET | 0 | 0 | 0 | 0 | 0 | 2 | 0 | 16 | -528000512
88 | K | 735154132.S | Montáž vykurovacieho telesa panelového dvojradového výšky 500 mm/ dĺžky 1000-1200 mm | ks | 12 |  | 0 |  |  |  | znížená |  | 0 | 2.6e-05 | 0.000312 | 0 | 0 | 16 | K | 2 | ROZPOCET | 0 | 0 | 0 | 0 | 0 | 2 | 0 | 16 | 629249274
89 | M | 484530019900 | Teleso vykurovacie doskové dvojradové oceľové RADIK VK 22, vxlxhĺ 500x1000x100 mm, pripojenie pravé spodné, závit G 1/2" vnútorný | ks | 6 |  | 0 |  |  |  | znížená |  | 0 | 0.02489 | 0.14934 | 0 | 0 | 32 | M | 2 | ROZPOCET | 0 | 0 | 0 | 0 | 0 | 2 | 0 | 16 | -1672752392
90 | M | 484530020100 | Teleso vykurovacie doskové dvojradové oceľové RADIK VK 22, vxlxhĺ 500x1200x100 mm, pripojenie pravé spodné, závit G 1/2" vnútorný | ks | 6 |  | 0 |  |  |  | znížená |  | 0 | 0.02963 | 0.17778 | 0 | 0 | 32 | M | 2 | ROZPOCET | 0 | 0 | 0 | 0 | 0 | 2 | 0 | 16 | -1197186071
91 | K | 735154133.S | Montáž vykurovacieho telesa panelového dvojradového výšky 500 mm/ dĺžky 1400-1800 mm | ks | 17 |  | 0 |  |  |  | znížená |  | 0 | 2.6e-05 | 0.000442 | 0 | 0 | 16 | K | 2 | ROZPOCET | 0 | 0 | 0 | 0 | 0 | 2 | 0 | 16 | -1906940570
92 | M | 484530020200 | Teleso vykurovacie doskové dvojradové oceľové RADIK VK 22, vxlxhĺ 500x1400x100 mm, pripojenie pravé spodné, závit G 1/2" vnútorný | ks | 7 |  | 0 |  |  |  | znížená |  | 0 | 0.0343 | 0.2401 | 0 | 0 | 32 | M | 2 | ROZPOCET | 0 | 0 | 0 | 0 | 0 | 2 | 0 | 16 | 1619484897
93 | M | 484530020300 | Teleso vykurovacie doskové dvojradové oceľové RADIK VK 22, vxlxhĺ 500x1600x100 mm, pripojenie pravé spodné, závit G 1/2" vnútorný | ks | 7 |  | 0 |  |  |  | znížená |  | 0 | 0.03868 | 0.27076 | 0 | 0 | 32 | M | 2 | ROZPOCET | 0 | 0 | 0 | 0 | 0 | 2 | 0 | 16 | -1923782736
94 | M | 484530020400 | Teleso vykurovacie doskové dvojradové oceľové RADIK VK 22, vxlxhĺ 500x1800x100 mm, pripojenie pravé spodné, závit G 1/2" vnútorný | ks | 3 |  | 0 |  |  |  | znížená |  | 0 | 0.04364 | 0.13092 | 0 | 0 | 32 | M | 2 | ROZPOCET | 0 | 0 | 0 | 0 | 0 | 2 | 0 | 16 | 624279587
95 | K | 735154213.S | Montáž vykurovacieho telesa panelového trojradového výšky 300 mm/ dĺžky 1400-1800 mm | ks | 1 |  | 0 |  |  |  | znížená |  | 0 | 2.6e-05 | 2.6e-05 | 0 | 0 | 16 | K | 2 | ROZPOCET | 0 | 0 | 0 | 0 | 0 | 2 | 0 | 16 | -552426712
96 | M | 484530034200 | Teleso vykurovacie doskové trojradové oceľové RADIK VK 33, vxlxhĺ 300x1800x155 mm, pripojenie pravé spodné, závit G 1/2" vnútorný | ks | 1 |  | 0 |  |  |  | znížená |  | 0 | 0.04258 | 0.04258 | 0 | 0 | 32 | M | 2 | ROZPOCET | 0 | 0 | 0 | 0 | 0 | 2 | 0 | 16 | -424032627
97 | K | 735154214.S | Montáž vykurovacieho telesa panelového trojradového výšky 300 mm/ dĺžky 2000-2600 mm | ks | 2 |  | 0 |  |  |  | znížená |  | 0 | 2.6e-05 | 5.2e-05 | 0 | 0 | 16 | K | 2 | ROZPOCET | 0 | 0 | 0 | 0 | 0 | 2 | 0 | 16 | -971945769
98 | M | 484530034300 | Teleso vykurovacie doskové trojradové oceľové RADIK VK 33, vxlxhĺ 300x2000x155 mm, pripojenie pravé spodné, závit G 1/2" vnútorný | ks | 2 |  | 0 |  |  |  | znížená |  | 0 | 0.0468 | 0.0936 | 0 | 0 | 32 | M | 2 | ROZPOCET | 0 | 0 | 0 | 0 | 0 | 2 | 0 | 16 | 2126600058
99 | K | 735158120.S | Vykurovacie telesá panelové dvojradové, tlaková skúška telesa vodou | ks | 43 |  | 0 |  |  |  | znížená |  | 0 | 0 | 0 | 0 | 0 | 16 | K | 2 | ROZPOCET | 0 | 0 | 0 | 0 | 0 | 2 | 0 | 16 | 1727056472
100 | K | 735158130.S | Vykurovacie telesá panelové trojradové, tlaková skúška telesa vodou | ks | 3 |  | 0 |  |  |  | znížená |  | 0 | 0 | 0 | 0 | 0 | 16 | K | 2 | ROZPOCET | 0 | 0 | 0 | 0 | 0 | 2 | 0 | 16 | -1920938102
101 | K | 998735202.S | Presun hmôt pre vykurovacie telesá v objektoch výšky nad 6 do 12 m | % |  |  | 0 |  |  |  | znížená |  | 0 | 0 | 0 | 0 | 0 | 16 | K | 2 | ROZPOCET | 0 | 0 | 0 | 0 | 0 | 2 | 0 | 16 | -332757224
| D | HZS | Hodinové zúčtovacie sadzby |  |  |  | 0 | [5 empty] | 0 |  | 0 |  | 0 | 4 | D | 0 | ROZPOCET | [6 empty] | 0
102 | K | HZS000111 | Vykurovacia skúška | hod | 72 |  | 0 |  |  |  | znížená |  | 0 | 0 | 0 | 0 | 0 | 262144 | K | 1 | ROZPOCET | 0 | 0 | 0 | 0 | 0 | 2 | 0 | 262144 | -59340716
103 | K | HZS0001111 | Nastavenie vykurovacích telies | hod | 12 |  | 0 |  |  |  | znížená |  | 0 | 0 | 0 | 0 | 0 | 262144 | K | 1 | ROZPOCET | 0 | 0 | 0 | 0 | 0 | 2 | 0 | 262144 | -478946337
104 | K | HZS00011111 | Revízne správy | kpl | 1 |  | 0 |  |  |  | znížená |  | 0 | 0 | 0 | 0 | 0 | 262144 | K | 1 | ROZPOCET | 0 | 0 | 0 | 0 | 0 | 2 | 0 | 262144 | -132920243
105 | K | HZS000111111 | Meranie hlučnosti tepelného čerpadla | kpl | 1 |  | 0 |  |  |  | znížená |  | 0 | 0 | 0 | 0 | 0 | 262144 | K | 1 | ROZPOCET | 0 | 0 | 0 | 0 | 0 | 2 | 0 | 262144 | 609169394
106 | K | HZS00011112 | Prevádzkový poriadok kotolne | kpl | 1 |  | 0 |  |  |  | znížená |  | 0 | 0 | 0 | 0 | 0 | 262144 | K | 1 | ROZPOCET | 0 | 0 | 0 | 0 | 0 | 2 | 0 | 262144 | 2139535006

## 07 - Výroba elektr. energ...
[9 empty] | >> skryté stĺpce << | [9 empty] | {527eb15d-1570-4cbe-973f-c6eb10b29d35}
0
| KRYCÍ LIST ROZPOČTU | [8 empty] | v --- nižšie sa nachádzajú doplnkové a pomocné údaje k zostavám --- v | [8 empty] | False
Stavba:
Zníženie energetickej náročnosti budovy technických služieb v Trenčianskych Tepliciach
Objekt:
01 - SO 01 Zníženie energetickej náročnosti budovy technických služieb v Trenčianskych Tepliciach
Časť:
07 - Výroba elektr. energie z fotov. panelov
| JKSO: |  |  |  |  | KS:
| Miesto: |  |  |  |  | Dátum: | 2021-10-29
| Objednávateľ: |  |  |  |  | IČO:
|  | Mesto Trenčianske Teplice so sídlom GEN. M.R.Štefá |  |  |  | IČ DPH:
| Zhotoviteľ: |  |  |  |  | IČO: | Vyplň údaj
|  | Vyplň údaj |  |  |  | IČ DPH: | Vyplň údaj
| Projektant: |  |  |  |  | IČO:
|  | Ing. Ladislav Balog |  |  |  | IČ DPH:
| Spracovateľ: |  |  |  |  | IČO:
IČ DPH:
Poznámka:
| Cena bez DPH | [5 empty] | 0
|  |  | Základ dane |  |  | Sadzba dane | Výška dane
| DPH | základná | 0 |  |  | 20% | 0
|  | znížená | 0 |  |  | 20% | 0
|  | zákl. prenesená | 0 |  |  | 20% | 0
|  | zníž. prenesená | 0 |  |  | 20% | 0
|  | nulová | 0 |  |  | 0% | 0
| Cena s DPH |  |  | v | EUR |  | 0
| Projektant |  |  | Spracovateľ
| Dátum a podpis: |  | Pečiatka | Dátum a podpis: |  |  | Pečiatka
| Objednávateľ |  |  | Zhotoviteľ
| Dátum a podpis: |  | Pečiatka | Dátum a podpis: |  |  | Pečiatka
REKAPITULÁCIA ROZPOČTU
Stavba:
Zníženie energetickej náročnosti budovy technických služieb v Trenčianskych Tepliciach
Objekt:
01 - SO 01 Zníženie energetickej náročnosti budovy technických služieb v Trenčianskych Tepliciach
Časť:
07 - Výroba elektr. energie z fotov. panelov
Miesto: | [5 empty] | Dátum: | 2021-10-29
Objednávateľ: |  |  | Mesto Trenčianske Teplice so sídlom GEN. M.R.Štefá |  |  | Projektant: | Ing. Ladislav Balog
Zhotoviteľ: |  |  | Vyplň údaj |  |  | Spracovateľ:
Kód dielu - Popis | [6 empty] | Cena celkom [EUR]
Náklady z rozpočtu | [6 empty] | 0 | [12 empty] | -1
| Fotovoltaika - | [5 empty] | 0
| M - Práce a dodávky M | [5 empty] | 0
| 21-M - Elektromontáže | [5 empty] | 0
| HZS - Hodinové zúčtovacie sadzby | [5 empty] | 0
ROZPOČET
Stavba:
Zníženie energetickej náročnosti budovy technických služieb v Trenčianskych Tepliciach
Objekt:
01 - SO 01 Zníženie energetickej náročnosti budovy technických služieb v Trenčianskych Tepliciach
Časť:
07 - Výroba elektr. energie z fotov. panelov
Miesto: | [5 empty] | Dátum: | 2021-10-29
Objednávateľ: |  |  | Mesto Trenčianske Teplice so sídlom GEN. M.R.Štefá |  |  | Projektant: | Ing. Ladislav Balog
Zhotoviteľ: |  |  | Vyplň údaj |  |  | Spracovateľ:
PČ | Typ | Kód | Popis | MJ | Množstvo | J.cena [EUR] | Cena celkom [EUR] | Cenová sústava |  |  | DPH | J. Nh [h] | Nh celkom [h] | J. hmotnosť [t] | Hmotnosť celkom [t] | J. suť [t] | Suť Celkom [t]
Náklady z rozpočtu | [6 empty] | 0 | [5 empty] | 0 |  | 0 |  | 0 |  | D | -1 | [7 empty] | 0
| D | Fotovoltaika |  |  |  |  | 0 | [5 empty] | 0 |  | 0 |  | 0 | 1 | D | 0 | ROZPOCET | [6 empty] | 0
1 | M | 37237200005 | FV panel Trinasolar TSM370DE08M 08 |  | 56 |  | 0 |  |  |  | znížená |  | 0 | 0 | 0 | 0 | 0 | 8 | M | 1 | ROZPOCET | 0 | 0 | 0 | 0 | 0 | 2 | 0 | 4 | 2
2 | M | 374374501000 | Invertor Solax X3 25.0T | ks | 1 |  | 0 |  |  |  | znížená |  | 0 | 0 | 0 | 0 | 0 | 8 | M | 1 | ROZPOCET | 0 | 0 | 0 | 0 | 0 | 2 | 0 | 4 | 4
3 | M | 374374 45631 | Smart Doigle WILAN solax monitoring | ks | 1 |  | 0 |  |  |  | znížená |  | 0 | 0 | 0 | 0 | 0 | 8 | M | 1 | ROZPOCET | 0 | 0 | 0 | 0 | 0 | 2 | 0 | 4 | 6
4 | M | 374374 45631.1 | Smart pover senzor | ks | 3 |  | 0 |  |  |  | znížená |  | 0 | 0 | 0 | 0 | 0 | 8 | M | 1 | ROZPOCET | 0 | 0 | 0 | 0 | 0 | 2 | 0 | 4 | 8
5 | M | 346346420000 | Konštrukcie pod FM panely | ks | 56 |  | 0 |  |  |  | znížená |  | 0 | 0 | 0 | 0 | 0 | 8 | M | 1 | ROZPOCET | 0 | 0 | 0 | 0 | 0 | 2 | 0 | 4 | 10
6 | M | 346346345478 | Kabeláž Dc AC komunik | ks | 1 |  | 0 |  |  |  | znížená |  | 0 | 0 | 0 | 0 | 0 | 8 | M | 1 | ROZPOCET | 0 | 0 | 0 | 0 | 0 | 2 | 0 | 4 | 12
7 | M | 35703112666 | Rozvádzače RD / AC | ks | 1 |  | 0 |  |  |  | znížená |  | 0 | 0 | 0 | 0 | 0 | 8 | M | 1 | ROZPOCET | 0 | 0 | 0 | 0 | 0 | 2 | 0 | 4 | 14
8 | M | 357357035471 | Rozvídzače MX | Ks | 8 |  | 0 |  |  |  | znížená |  | 0 | 0 | 0 | 0 | 0 | 8 | M | 1 | ROZPOCET | 0 | 0 | 0 | 0 | 0 | 2 | 0 | 4 | 16
9 | M | 3576827810 | Podružný elektromateriálmateriál | ks | 1 |  | 0 |  |  |  | znížená |  | 0 | 0 | 0 | 0 | 0 | 8 | M | 1 | ROZPOCET | 0 | 0 | 0 | 0 | 0 | 2 | 0 | 4 | 18
10 | M | 341013222 | Kabelové trasy | ks | 400 |  | 0 |  |  |  | znížená |  | 0 | 0 | 0 | 0 | 0 | 8 | M | 1 | ROZPOCET | 0 | 0 | 0 | 0 | 0 | 2 | 0 | 4 | 20
| D | M | Práce a dodávky M |  |  |  | 0 | [5 empty] | 0 |  | 0 |  | 0 | 3 | D | 0 | ROZPOCET | [6 empty] | 0
| D | 21-M | Elektromontáže |  |  |  | 0 | [5 empty] | 0 |  | 0 |  | 0 | 3 | D | 1 | ROZPOCET | [6 empty] | 0
11 | K | 210190002 | Montáž FV panulu | ks | 56 |  | 0 |  |  |  | znížená |  | 0 | 0 | 0 | 0 | 0 | 64 | K | 2 | ROZPOCET | 0 | 0 | 0 | 0 | 0 | 2 | 0 | 64 | 22
12 | K | 2108001225 | Montáž komplet (NK,FVP RD AC, MX, Kabeláž | ks | 1 |  | 0 |  |  |  | znížená |  | 0 | 0 | 0 | 0 | 0 | 64 | K | 2 | ROZPOCET | 0 | 0 | 0 | 0 | 0 | 2 | 0 | 64 | 24
| D | HZS | Hodinové zúčtovacie sadzby |  |  |  | 0 | [5 empty] | 0 |  | 0 |  | 0 | 4 | D | 0 | ROZPOCET | [6 empty] | 0
13 | K | HZS000113 | Stavebno montážne práce náročné ucelené - odborné, tvorivé remeselné (Tr 3) v rozsahu viac ako 8 hodín proj. a revízne práce | hod | 35 |  | 0 |  |  |  | znížená |  | 0 | 0 | 0 | 0 | 0 | 262144 | K | 1 | ROZPOCET | 0 | 0 | 0 | 0 | 0 | 2 | 0 | 262144 | 26
14 | K | HZS000113.1 | Stavebno montážne práce náročné ucelené - odborné, tvorivé remeselné (Tr 3) v rozsahu viac ako 8 hodínPripojenie do miestnej distribucie | hod | 10 |  | 0 |  |  |  | znížená |  | 0 | 0 | 0 | 0 | 0 | 262144 | K | 1 | ROZPOCET | 0 | 0 | 0 | 0 | 0 | 2 | 0 | 262144 | 28
15 | K | HZS000114 | Dopravné nákladyv | hod | 1 |  | 0 |  |  |  | znížená |  | 0 | 0 | 0 | 0 | 0 | 262144 | K | 1 | ROZPOCET | 0 | 0 | 0 | 0 | 0 | 2 | 0 | 262144 | 30

## 21-370 - ELEKTROINŠTALÁCI...
[9 empty] | >> skryté stĺpce << | [9 empty] | {5aa94f26-c6f0-459d-81ba-2dfa5930ae79}
0
| KRYCÍ LIST ROZPOČTU | [8 empty] | v --- nižšie sa nachádzajú doplnkové a pomocné údaje k zostavám --- v | [8 empty] | False
Stavba:
Zníženie energetickej náročnosti budovy technických služieb v Trenčianskych Tepliciach
Objekt:
01 - SO 01 Zníženie energetickej náročnosti budovy technických služieb v Trenčianskych Tepliciach
Časť:
21-370 - ELEKTROINŠTALÁCIA , BLESKOZVOD
| JKSO: |  |  |  |  | KS:
| Miesto: |  |  |  |  | Dátum: | 2021-10-29
| Objednávateľ: |  |  |  |  | IČO:
|  | Mesto Trenčianske Teplice so sídlom GEN. M.R.Štefá |  |  |  | IČ DPH:
| Zhotoviteľ: |  |  |  |  | IČO: | Vyplň údaj
|  | Vyplň údaj |  |  |  | IČ DPH: | Vyplň údaj
| Projektant: |  |  |  |  | IČO:
|  | Ing. Ladislav Balog |  |  |  | IČ DPH:
| Spracovateľ: |  |  |  |  | IČO:
IČ DPH:
Poznámka:
| Cena bez DPH | [5 empty] | 0
|  |  | Základ dane |  |  | Sadzba dane | Výška dane
| DPH | základná | 0 |  |  | 20% | 0
|  | znížená | 0 |  |  | 20% | 0
|  | zákl. prenesená | 0 |  |  | 20% | 0
|  | zníž. prenesená | 0 |  |  | 20% | 0
|  | nulová | 0 |  |  | 0% | 0
| Cena s DPH |  |  | v | EUR |  | 0
| Projektant |  |  | Spracovateľ
| Dátum a podpis: |  | Pečiatka | Dátum a podpis: |  |  | Pečiatka
| Objednávateľ |  |  | Zhotoviteľ
| Dátum a podpis: |  | Pečiatka | Dátum a podpis: |  |  | Pečiatka
REKAPITULÁCIA ROZPOČTU
Stavba:
Zníženie energetickej náročnosti budovy technických služieb v Trenčianskych Tepliciach
Objekt:
01 - SO 01 Zníženie energetickej náročnosti budovy technických služieb v Trenčianskych Tepliciach
Časť:
21-370 - ELEKTROINŠTALÁCIA , BLESKOZVOD
Miesto: | [5 empty] | Dátum: | 2021-10-29
Objednávateľ: |  |  | Mesto Trenčianske Teplice so sídlom GEN. M.R.Štefá |  |  | Projektant: | Ing. Ladislav Balog
Zhotoviteľ: |  |  | Vyplň údaj |  |  | Spracovateľ:
Kód dielu - Popis | [6 empty] | Cena celkom [EUR]
Náklady z rozpočtu | [6 empty] | 0 | [12 empty] | -1
| D1 - Hlavné vedenie pre podružný rozvádzač | [5 empty] | 0
| D2 - RH - Rozvádzač | [5 empty] | 0
| D4 - VRN08 - inžienierska činnosť | [5 empty] | 0
| D5 - N00 - Bleskozvod | [5 empty] | 0
| D6 - Svietidlá | [5 empty] | 0
| D7 - 21-M - Silnoprúd | [5 empty] | 0
ROZPOČET
Stavba:
Zníženie energetickej náročnosti budovy technických služieb v Trenčianskych Tepliciach
Objekt:
01 - SO 01 Zníženie energetickej náročnosti budovy technických služieb v Trenčianskych Tepliciach
Časť:
21-370 - ELEKTROINŠTALÁCIA , BLESKOZVOD
Miesto: | [5 empty] | Dátum: | 2021-10-29
Objednávateľ: |  |  | Mesto Trenčianske Teplice so sídlom GEN. M.R.Štefá |  |  | Projektant: | Ing. Ladislav Balog
Zhotoviteľ: |  |  | Vyplň údaj |  |  | Spracovateľ:
PČ | Typ | Kód | Popis | MJ | Množstvo | J.cena [EUR] | Cena celkom [EUR] | Cenová sústava |  |  | DPH | J. Nh [h] | Nh celkom [h] | J. hmotnosť [t] | Hmotnosť celkom [t] | J. suť [t] | Suť Celkom [t]
Náklady z rozpočtu | [6 empty] | 0 | [5 empty] | 0 |  | 0 |  | 0 |  | D | -1 | [7 empty] | 0
| D | D1 | Hlavné vedenie pre podružný rozvádzač |  |  |  | 0 | [5 empty] | 0 |  | 0 |  | 0 | 1 | D | 0 | ROZPOCET | [6 empty] | 0
9 | K | 210100005 | Ukončenie vodičov v rozvádzač. vrátane zapojenia a vodičovej koncovky do 35 mm2 | ks | 10 |  | 0 |  |  |  | znížená |  | 0 | 0 | 0 | 0 | 0 | 4 | K | 1 | ROZPOCET | 0 | 0 | 0 | 0 | 0 | 2 | 0 | 4 | 2
22 | K | 210270802 | Označovací káblový štítok | ks | 2 |  | 0 |  |  |  | znížená |  | 0 | 0 | 0 | 0 | 0 | 4 | K | 1 | ROZPOCET | 0 | 0 | 0 | 0 | 0 | 2 | 0 | 4 | 4
17 | M | 3410350102 | Kábel N2XH-J 5x16 mm2 RE | m | 23 |  | 0 |  |  |  | znížená |  | 0 | 0 | 0 | 0 | 0 | 8 | M | 1 | ROZPOCET | 0 | 0 | 0 | 0 | 0 | 2 | 0 | 4 | 6
18 | K | 3410350102 | Montáž - Kábel N2XH-J 5x16 mm2 RE | m | 23 |  | 0 |  |  |  | znížená |  | 0 | 0 | 0 | 0 | 0 | 4 | K | 1 | ROZPOCET | 0 | 0 | 0 | 0 | 0 | 2 | 0 | 4 | 8
19 | M | 5628900000 | Štítok na označenie káblového vývodu | ks | 2 |  | 0 |  |  |  | znížená |  | 0 | 0 | 0 | 0 | 0 | 8 | M | 1 | ROZPOCET | 0 | 0 | 0 | 0 | 0 | 2 | 0 | 4 | 10
20 | K | 34103501021 | Rúrka ohybná bezhalogénová 40 | m | 23 |  | 0 |  |  |  | znížená |  | 0 | 0 | 0 | 0 | 0 | 4 | K | 1 | ROZPOCET | 0 | 0 | 0 | 0 | 0 | 2 | 0 | 4 | 12
21 | M | 56289000004 | Chránička 40, 320N, 30/40mm, sv.šedá, bezhalogenová | m | 23 |  | 0 |  |  |  | znížená |  | 0 | 0 | 0 | 0 | 0 | 8 | M | 1 | ROZPOCET | 0 | 0 | 0 | 0 | 0 | 2 | 0 | 4 | 14
13 | M | 3580760181 | Istič LPN-32B-3 | ks | 1 |  | 0 |  |  |  | znížená |  | 0 | 0 | 0 | 0 | 0 | 8 | M | 1 | ROZPOCET | 0 | 0 | 0 | 0 | 0 | 2 | 0 | 4 | 16
14 | K | 3580760181 | Montáž Istič LPN-32B-3 | ks | 1 |  | 0 |  |  |  | znížená |  | 0 | 0 | 0 | 0 | 0 | 4 | K | 1 | ROZPOCET | 0 | 0 | 0 | 0 | 0 | 2 | 0 | 4 | 18
| D | D2 | RH - Rozvádzač |  |  |  | 0 | [5 empty] | 0 |  | 0 |  | 0 | 1 | D | 0 | ROZPOCET | [6 empty] | 0
24 | K | 210193075 | Montáž a vyskladanie rozvádzača | ks | 1 |  | 0 |  |  |  | znížená |  | 0 | 0 | 0 | 0 | 0 | 4 | K | 1 | ROZPOCET | 0 | 0 | 0 | 0 | 0 | 2 | 0 | 4 | 20
159 | M | 3579004840416480 | Zápustná skriňa s dverami IP30, 4x24 modulov, 770x588x136 | ks | 1 |  | 0 |  |  |  | znížená |  | 0 | 0 | 0 | 0 | 0 | 8 | M | 1 | ROZPOCET | 0 | 0 | 0 | 0 | 0 | 2 | 0 | 4 | 22
25 | M | 3571201010 | Výzbroj rozvádzača (ističe, prúdové chrániče, ...) | kpl | 1 |  | 0 |  |  |  | znížená |  | 0 | 0 | 0 | 0 | 0 | 8 | M | 1 | ROZPOCET | 0 | 0 | 0 | 0 | 0 | 2 | 0 | 4 | 24
| D | D4 | VRN08 - inžienierska činnosť |  |  |  | 0 | [5 empty] | 0 |  | 0 |  | 0 | 1 | D | 0 | ROZPOCET | [6 empty] | 0
152 | K | 0010000121123 | Inžinierska činnosť - technický dozor | h | 3 |  | 0 |  |  |  | znížená |  | 0 | 0 | 0 | 0 | 0 | 4 | K | 1 | ROZPOCET | 0 | 0 | 0 | 0 | 0 | 2 | 0 | 4 | 26
153 | K | 00100003145 | Inžinierska činnosť - skúšky a revízie | ks | 1 |  | 0 |  |  |  | znížená |  | 0 | 0 | 0 | 0 | 0 | 4 | K | 1 | ROZPOCET | 0 | 0 | 0 | 0 | 0 | 2 | 0 | 4 | 28
154 | K | 001000031458888 | Projektová dokumentácia skutočného vyhotovenia (bez tlače) | ks | 1 |  | 0 |  |  |  | znížená |  | 0 | 0 | 0 | 0 | 0 | 4 | K | 1 | ROZPOCET | 0 | 0 | 0 | 0 | 0 | 2 | 0 | 4 | 30
214 | K | 979081111 | Odvoz odpadu | ks | 1 |  | 0 |  |  |  | znížená |  | 0 | 0 | 0 | 0 | 0 | 4 | K | 1 | ROZPOCET | 0 | 0 | 0 | 0 | 0 | 2 | 0 | 4 | 32
155 | K | K001 | Pomocné práce | hod | 8 |  | 0 |  |  |  | znížená |  | 0 | 0 | 0 | 0 | 0 | 4 | K | 1 | ROZPOCET | 0 | 0 | 0 | 0 | 0 | 2 | 0 | 4 | 34
156 | M | M002 | Podruž. mat / sádra,klince,štítky, pásky, natlkacie skrut.,.... / | kpl | 1 |  | 0 |  |  |  | znížená |  | 0 | 0 | 0 | 0 | 0 | 8 | M | 1 | ROZPOCET | 0 | 0 | 0 | 0 | 0 | 2 | 0 | 4 | 36
157 | K | K004 | Projektový manažment | hod. | 8 |  | 0 |  |  |  | znížená |  | 0 | 0 | 0 | 0 | 0 | 4 | K | 1 | ROZPOCET | 0 | 0 | 0 | 0 | 0 | 2 | 0 | 4 | 38
158 | K | K004.1 | Dopravné náklady | ks | 1 |  | 0 |  |  |  | znížená |  | 0 | 0 | 0 | 0 | 0 | 4 | K | 1 | ROZPOCET | 0 | 0 | 0 | 0 | 0 | 2 | 0 | 4 | 40
| D | D5 | N00 - Bleskozvod |  |  |  | 0 | [5 empty] | 0 |  | 0 |  | 0 | 1 | D | 0 | ROZPOCET | [6 empty] | 0
126 | K | 210220003 | Uzemňovacie vedenie na povrchu FeZn Ø10 - izolovaný | m | 120 |  | 0 |  |  |  | znížená |  | 0 | 0 | 0 | 0 | 0 | 4 | K | 1 | ROZPOCET | 0 | 0 | 0 | 0 | 0 | 2 | 0 | 4 | 42
127 | M | 210220003 | Kruhový vodič FeZn Ø10 - izolovaný | m | 120 |  | 0 |  |  |  | znížená |  | 0 | 0 | 0 | 0 | 0 | 8 | M | 1 | ROZPOCET | 0 | 0 | 0 | 0 | 0 | 2 | 0 | 4 | 44
130 | K | 210220030 | Montáž: Ochranný uholník OU | ks | 9 |  | 0 |  |  |  | znížená |  | 0 | 0 | 0 | 0 | 0 | 4 | K | 1 | ROZPOCET | 0 | 0 | 0 | 0 | 0 | 2 | 0 | 4 | 46
131 | M | 3410301600 | Ochranný uholník OU | ks | 9 |  | 0 |  |  |  | znížená |  | 0 | 0 | 0 | 0 | 0 | 8 | M | 1 | ROZPOCET | 0 | 0 | 0 | 0 | 0 | 2 | 0 | 4 | 48
218 | K | 210220030.1 | Držiak ochranného uholníka univerzálny s klincom | ks | 18 |  | 0 |  |  |  | znížená |  | 0 | 0 | 0 | 0 | 0 | 4 | K | 1 | ROZPOCET | 0 | 0 | 0 | 0 | 0 | 2 | 0 | 4 | 50
217 | M | 3410301600.1 | Držiak ochranného uholníka univerzálny s klincom | ks | 18 |  | 0 |  |  |  | znížená |  | 0 | 0 | 0 | 0 | 0 | 8 | M | 1 | ROZPOCET | 0 | 0 | 0 | 0 | 0 | 2 | 0 | 4 | 52
132 | K | 210220050 | Označenie zvodov číselnými štítkami | ks | 9 |  | 0 |  |  |  | znížená |  | 0 | 0 | 0 | 0 | 0 | 4 | K | 1 | ROZPOCET | 0 | 0 | 0 | 0 | 0 | 2 | 0 | 4 | 54
133 | M | 3544247920 | Číselný štítok zvodu | ks | 9 |  | 0 |  |  |  | znížená |  | 0 | 0 | 0 | 0 | 0 | 8 | M | 1 | ROZPOCET | 0 | 0 | 0 | 0 | 0 | 2 | 0 | 4 | 56
134 | K | 210220101 | Montáž strešného držiaku PV21 | ks | 205 |  | 0 |  |  |  | znížená |  | 0 | 0 | 0 | 0 | 0 | 4 | K | 1 | ROZPOCET | 0 | 0 | 0 | 0 | 0 | 2 | 0 | 4 | 58
135 | M | 3544217850 | Podpera vedenia na vrchol krovu PV21 | ks | 205 |  | 0 |  |  |  | znížená |  | 0 | 0 | 0 | 0 | 0 | 8 | M | 1 | ROZPOCET | 0 | 0 | 0 | 0 | 0 | 2 | 0 | 4 | 60
173 | K | 210220244 | Bleskozvod svorka SZ FeZn skúšobná | ks | 10 |  | 0 |  |  |  | znížená |  | 0 | 0 | 0 | 0 | 0 | 4 | K | 1 | ROZPOCET | 0 | 0 | 0 | 0 | 0 | 2 | 0 | 4 | 62
174 | M | 354410010100 | Bleskozvod svorka SZ FeZn skúšobná | ks | 10 |  | 0 |  |  |  | znížená |  | 0 | 0 | 0 | 0 | 0 | 8 | M | 1 | ROZPOCET | 0 | 0 | 0 | 0 | 0 | 2 | 0 | 4 | 64
136 | K | 210220247 | Montáž revíznej krabice BE-AD | ks | 1 |  | 0 |  |  |  | znížená |  | 0 | 0 | 0 | 0 | 0 | 4 | K | 1 | ROZPOCET | 0 | 0 | 0 | 0 | 0 | 2 | 0 | 4 | 66
175 | M | 354410010100.1 | Krabica BE-AD REVÍZNA PLASTOVÁ | ks | 1 |  | 0 |  |  |  | znížená |  | 0 | 0 | 0 | 0 | 0 | 8 | M | 1 | ROZPOCET | 0 | 0 | 0 | 0 | 0 | 2 | 0 | 4 | 68
138 | K | 210220253 | Výkop do hĺbky 0,5m, zatrávnenie, pokládka kábla, fólia, piesok, zasypanie zeminou | m3 | 20 |  | 0 |  |  |  | znížená |  | 0 | 0 | 0 | 0 | 0 | 4 | K | 1 | ROZPOCET | 0 | 0 | 0 | 0 | 0 | 2 | 0 | 4 | 70
140 | K | 210220270 | Montáž uzemňovacej tyče | ks | 36 |  | 0 |  |  |  | znížená |  | 0 | 0 | 0 | 0 | 0 | 4 | K | 1 | ROZPOCET | 0 | 0 | 0 | 0 | 0 | 2 | 0 | 4 | 72
141 | M | 3544222300 | Uzemňovacia tyč - ZT 2 m - 2000mm/pr.25mm - Fe/Zn | ks | 36 |  | 0 |  |  |  | znížená |  | 0 | 0 | 0 | 0 | 0 | 8 | M | 1 | ROZPOCET | 0 | 0 | 0 | 0 | 0 | 2 | 0 | 4 | 74
206 | K | 210220270.1 | Montáž svorky uzemňovacej tyče SJ 02 | ks | 36 |  | 0 |  |  |  | znížená |  | 0 | 0 | 0 | 0 | 0 | 4 | K | 1 | ROZPOCET | 0 | 0 | 0 | 0 | 0 | 2 | 0 | 4 | 76
207 | M | 3544222300.1 | Svorka k uzemňovacej tyči SJ 02 25mm FeZn | ks | 36 |  | 0 |  |  |  | znížená |  | 0 | 0 | 0 | 0 | 0 | 8 | M | 1 | ROZPOCET | 0 | 0 | 0 | 0 | 0 | 2 | 0 | 4 | 78
178 | K | 210220435 | Držiak vedenia | ks | 57 |  | 0 |  |  |  | znížená |  | 0 | 0 | 0 | 0 | 0 | 4 | K | 1 | ROZPOCET | 0 | 0 | 0 | 0 | 0 | 2 | 0 | 4 | 80
179 | M | 210220435.1 | Držiak vedenia | ks | 57 |  | 0 |  |  |  | znížená |  | 0 | 0 | 0 | 0 | 0 | 8 | M | 1 | ROZPOCET | 0 | 0 | 0 | 0 | 0 | 2 | 0 | 4 | 82
144 | K | 210220653.1 | Okapová svorka SO veľká - FeZn | ks | 12 |  | 0 |  |  |  | znížená |  | 0 | 0 | 0 | 0 | 0 | 4 | K | 1 | ROZPOCET | 0 | 0 | 0 | 0 | 0 | 2 | 0 | 4 | 84
168 | M | 354410006900 | Okapová svorka SO veľká - FeZn | ks | 12 |  | 0 |  |  |  | znížená |  | 0 | 0 | 0 | 0 | 0 | 8 | M | 1 | ROZPOCET | 0 | 0 | 0 | 0 | 0 | 2 | 0 | 4 | 86
142 | K | 210220800 | Uzemňovacie vedenie na povrchu AlMgSi Ø 8 | m | 300 |  | 0 |  |  |  | znížená |  | 0 | 0 | 0 | 0 | 0 | 4 | K | 1 | ROZPOCET | 0 | 0 | 0 | 0 | 0 | 2 | 0 | 4 | 88
143 | M | 3544245350 | Kruhový vodič RD 8-ALU | m | 300 |  | 0 |  |  |  | znížená |  | 0 | 0 | 0 | 0 | 0 | 8 | M | 1 | ROZPOCET | 0 | 0 | 0 | 0 | 0 | 2 | 0 | 4 | 90
150 | K | 21022080011.1 | Zachytávacia tyč - JP15 - pr.18mm/1500mm - Fe/Zn | ks | 10 |  | 0 |  |  |  | znížená |  | 0 | 0 | 0 | 0 | 0 | 4 | K | 1 | ROZPOCET | 0 | 0 | 0 | 0 | 0 | 2 | 0 | 4 | 92
151 | M | 3544245350111.1 | Zachytávacia tyč - JP15 - pr.18mm/1500mm - Fe/Zn | ks | 10 |  | 0 |  |  |  | znížená |  | 0 | 0 | 0 | 0 | 0 | 8 | M | 1 | ROZPOCET | 0 | 0 | 0 | 0 | 0 | 2 | 0 | 4 | 94
204 | K | 21022080011.2 | Zachytávacia tyč - JP10 - pr.18mm/1000mm - Fe/Zn | ks | 5 |  | 0 |  |  |  | znížená |  | 0 | 0 | 0 | 0 | 0 | 4 | K | 1 | ROZPOCET | 0 | 0 | 0 | 0 | 0 | 2 | 0 | 4 | 96
205 | M | 3544245350111.2 | Zachytávacia tyč - JP10 - pr.18mm/1000mm - Fe/Zn | ks | 5 |  | 0 |  |  |  | znížená |  | 0 | 0 | 0 | 0 | 0 | 8 | M | 1 | ROZPOCET | 0 | 0 | 0 | 0 | 0 | 2 | 0 | 4 | 98
210 | K | 21022080011.3 | Zachytávacia tyč - JP20 - pr.18mm/2000mm - Fe/Zn | ks | 1 |  | 0 |  |  |  | znížená |  | 0 | 0 | 0 | 0 | 0 | 4 | K | 1 | ROZPOCET | 0 | 0 | 0 | 0 | 0 | 2 | 0 | 4 | 100
211 | M | 3544245350111.3 | Zachytávacia tyč - JP20 - pr.18mm/2000mm - Fe/Zn | ks | 1 |  | 0 |  |  |  | znížená |  | 0 | 0 | 0 | 0 | 0 | 8 | M | 1 | ROZPOCET | 0 | 0 | 0 | 0 | 0 | 2 | 0 | 4 | 102
180 | K | 210220853 | Držiak zachytávacej tyče | ks | 15 |  | 0 |  |  |  | znížená |  | 0 | 0 | 0 | 0 | 0 | 4 | K | 1 | ROZPOCET | 0 | 0 | 0 | 0 | 0 | 2 | 0 | 4 | 104
181 | M | 210220853.1 | Držiak zachytávacej tyče | ks | 15 |  | 0 |  |  |  | znížená |  | 0 | 0 | 0 | 0 | 0 | 8 | M | 1 | ROZPOCET | 0 | 0 | 0 | 0 | 0 | 2 | 0 | 4 | 106
125 | K | 24156758 | Svorka krížová SK 8-10mm FeZn | ks | 28 |  | 0 |  |  |  | znížená |  | 0 | 0 | 0 | 0 | 0 | 4 | K | 1 | ROZPOCET | 0 | 0 | 0 | 0 | 0 | 2 | 0 | 4 | 108
191 | M | 24156758.1 | Svorka krížová SK 8-10mm FeZn | ks | 28 |  | 0 |  |  |  | znížená |  | 0 | 0 | 0 | 0 | 0 | 8 | M | 1 | ROZPOCET | 0 | 0 | 0 | 0 | 0 | 2 | 0 | 4 | 110
176 | K | 24156763 | Ekvipotenciálna svorkovnica - montáž | ks | 1 |  | 0 |  |  |  | znížená |  | 0 | 0 | 0 | 0 | 0 | 4 | K | 1 | ROZPOCET | 0 | 0 | 0 | 0 | 0 | 2 | 0 | 4 | 112
190 | M | 241567563.1 | Ekvipotenciálna svorkovnica s plastovou základňou | ks | 1 |  | 0 |  |  |  | znížená |  | 0 | 0 | 0 | 0 | 0 | 8 | M | 1 | ROZPOCET | 0 | 0 | 0 | 0 | 0 | 2 | 0 | 4 | 114
208 | K | 2411358413 | Svorka spojovacia SS | ks | 10 |  | 0 |  |  |  | znížená |  | 0 | 0 | 0 | 0 | 0 | 4 | K | 1 | ROZPOCET | 0 | 0 | 0 | 0 | 0 | 2 | 0 | 4 | 116
209 | M | 2411358413.1 | Svorka spojovacia SS FeZn | ks | 10 |  | 0 |  |  |  | znížená |  | 0 | 0 | 0 | 0 | 0 | 8 | M | 1 | ROZPOCET | 0 | 0 | 0 | 0 | 0 | 2 | 0 | 4 | 118
212 | K | 2411358351384 | Konzola na uchytenie o komín | ks | 2 |  | 0 |  |  |  | znížená |  | 0 | 0 | 0 | 0 | 0 | 4 | K | 1 | ROZPOCET | 0 | 0 | 0 | 0 | 0 | 2 | 0 | 4 | 120
213 | M | 2411358351384.1 | Konzola na uchytenie o komín | ks | 2 |  | 0 |  |  |  | znížená |  | 0 | 0 | 0 | 0 | 0 | 8 | M | 1 | ROZPOCET | 0 | 0 | 0 | 0 | 0 | 2 | 0 | 4 | 122
129 | K | 713530020 | Demontáž existujúceho bleskozvodu | h | 40 |  | 0 |  |  |  | znížená |  | 0 | 0 | 0 | 0 | 0 | 4 | K | 1 | ROZPOCET | 0 | 0 | 0 | 0 | 0 | 2 | 0 | 4 | 124
| D | D6 | Svietidlá |  |  |  | 0 | [5 empty] | 0 |  | 0 |  | 0 | 1 | D | 0 | ROZPOCET | [6 empty] | 0
114 | M | 45836867 | SVIETIDLO L01 PODĽA MINILÁLNYCH TECHNICKÝCH ŠTANDARDOV | ks | 45 |  | 0 |  |  |  | znížená |  | 0 | 0 | 0 | 0 | 0 | 8 | M | 1 | ROZPOCET | 0 | 0 | 0 | 0 | 0 | 2 | 0 | 4 | 126
219 | K | 45836867.1 | SVIETIDLO L01 PODĽA MINILÁLNYCH TECHNICKÝCH ŠTANDARDOV | ks | 45 |  | 0 |  |  |  | znížená |  | 0 | 0 | 0 | 0 | 0 | 4 | K | 1 | ROZPOCET | 0 | 0 | 0 | 0 | 0 | 2 | 0 | 4 | 128
115 | M | 9876986786 | SVIETIDLO L02 PODĽA MINILÁLNYCH TECHNICKÝCH ŠTANDARDOV | ks | 44 |  | 0 |  |  |  | znížená |  | 0 | 0 | 0 | 0 | 0 | 8 | M | 1 | ROZPOCET | 0 | 0 | 0 | 0 | 0 | 2 | 0 | 4 | 130
220 | K | 9876986786.1 | SVIETIDLO L02 PODĽA MINILÁLNYCH TECHNICKÝCH ŠTANDARDOV | ks | 44 |  | 0 |  |  |  | znížená |  | 0 | 0 | 0 | 0 | 0 | 4 | K | 1 | ROZPOCET | 0 | 0 | 0 | 0 | 0 | 2 | 0 | 4 | 132
116 | M | 78625387 | SVIETIDLO L03 PODĽA MINILÁLNYCH TECHNICKÝCH ŠTANDARDOV | ks | 19 |  | 0 |  |  |  | znížená |  | 0 | 0 | 0 | 0 | 0 | 8 | M | 1 | ROZPOCET | 0 | 0 | 0 | 0 | 0 | 2 | 0 | 4 | 134
221 | K | 78625387.1 | SVIETIDLO L03 PODĽA MINILÁLNYCH TECHNICKÝCH ŠTANDARDOV | ks | 19 |  | 0 |  |  |  | znížená |  | 0 | 0 | 0 | 0 | 0 | 4 | K | 1 | ROZPOCET | 0 | 0 | 0 | 0 | 0 | 2 | 0 | 4 | 136
117 | M | 1235486 | SVIETIDLO L04 PODĽA MINILÁLNYCH TECHNICKÝCH ŠTANDARDOV | ks | 38 |  | 0 |  |  |  | znížená |  | 0 | 0 | 0 | 0 | 0 | 8 | M | 1 | ROZPOCET | 0 | 0 | 0 | 0 | 0 | 2 | 0 | 4 | 138
222 | K | 1235486.1 | SVIETIDLO L04 PODĽA MINILÁLNYCH TECHNICKÝCH ŠTANDARDOV | ks | 38 |  | 0 |  |  |  | znížená |  | 0 | 0 | 0 | 0 | 0 | 4 | K | 1 | ROZPOCET | 0 | 0 | 0 | 0 | 0 | 2 | 0 | 4 | 140
223 | M | 1235487 | SVIETIDLO L05 PODĽA MINILÁLNYCH TECHNICKÝCH ŠTANDARDOV | ks | 11 |  | 0 |  |  |  | znížená |  | 0 | 0 | 0 | 0 | 0 | 8 | M | 1 | ROZPOCET | 0 | 0 | 0 | 0 | 0 | 2 | 0 | 4 | 142
224 | K | 1235487.1 | SVIETIDLO L05 PODĽA MINILÁLNYCH TECHNICKÝCH ŠTANDARDOV | ks | 11 |  | 0 |  |  |  | znížená |  | 0 | 0 | 0 | 0 | 0 | 4 | K | 1 | ROZPOCET | 0 | 0 | 0 | 0 | 0 | 2 | 0 | 4 | 144
225 | M | 1235488 | SVIETIDLO L06 PODĽA MINILÁLNYCH TECHNICKÝCH ŠTANDARDOV | ks | 8 |  | 0 |  |  |  | znížená |  | 0 | 0 | 0 | 0 | 0 | 8 | M | 1 | ROZPOCET | 0 | 0 | 0 | 0 | 0 | 2 | 0 | 4 | 146
228 | K | 1235488.1 | SVIETIDLO L06 PODĽA MINILÁLNYCH TECHNICKÝCH ŠTANDARDOV | ks | 8 |  | 0 |  |  |  | znížená |  | 0 | 0 | 0 | 0 | 0 | 4 | K | 1 | ROZPOCET | 0 | 0 | 0 | 0 | 0 | 2 | 0 | 4 | 148
226 | M | 1235489 | SVIETIDLO L07 PODĽA MINILÁLNYCH TECHNICKÝCH ŠTANDARDOV | ks | 2 |  | 0 |  |  |  | znížená |  | 0 | 0 | 0 | 0 | 0 | 8 | M | 1 | ROZPOCET | 0 | 0 | 0 | 0 | 0 | 2 | 0 | 4 | 150
229 | K | 1235489.1 | SVIETIDLO L07 PODĽA MINILÁLNYCH TECHNICKÝCH ŠTANDARDOV | ks | 2 |  | 0 |  |  |  | znížená |  | 0 | 0 | 0 | 0 | 0 | 4 | K | 1 | ROZPOCET | 0 | 0 | 0 | 0 | 0 | 2 | 0 | 4 | 152
227 | M | 1235490 | SVIETIDLO L08 PODĽA MINILÁLNYCH TECHNICKÝCH ŠTANDARDOV | ks | 3 |  | 0 |  |  |  | znížená |  | 0 | 0 | 0 | 0 | 0 | 8 | M | 1 | ROZPOCET | 0 | 0 | 0 | 0 | 0 | 2 | 0 | 4 | 154
230 | K | 1235490.1 | SVIETIDLO L08 PODĽA MINILÁLNYCH TECHNICKÝCH ŠTANDARDOV | ks | 3 |  | 0 |  |  |  | znížená |  | 0 | 0 | 0 | 0 | 0 | 4 | K | 1 | ROZPOCET | 0 | 0 | 0 | 0 | 0 | 2 | 0 | 4 | 156
231 | M | 1235491 | SVIETIDLO NÚDZOVÉ S PIKTOGRAMOM, STROPNÉ | ks | 8 |  | 0 |  |  |  | znížená |  | 0 | 0 | 0 | 0 | 0 | 8 | M | 1 | ROZPOCET | 0 | 0 | 0 | 0 | 0 | 2 | 0 | 4 | 158
232 | K | 1235491.1 | SVIETIDLO NÚDZOVÉ S PIKTOGRAMOM, STROPNÉ | ks | 8 |  | 0 |  |  |  | znížená |  | 0 | 0 | 0 | 0 | 0 | 4 | K | 1 | ROZPOCET | 0 | 0 | 0 | 0 | 0 | 2 | 0 | 4 | 160
233 | M | 1235492 | SVIETIDLO NÚDZOVÉ S PIKTOGRAMOM, NÁSTENNÉ | ks | 26 |  | 0 |  |  |  | znížená |  | 0 | 0 | 0 | 0 | 0 | 8 | M | 1 | ROZPOCET | 0 | 0 | 0 | 0 | 0 | 2 | 0 | 4 | 162
234 | K | 1235492.1 | SVIETIDLO NÚDZOVÉ S PIKTOGRAMOM, NÁSTENNÉ | ks | 26 |  | 0 |  |  |  | znížená |  | 0 | 0 | 0 | 0 | 0 | 4 | K | 1 | ROZPOCET | 0 | 0 | 0 | 0 | 0 | 2 | 0 | 4 | 164
235 | M | 1235493 | SVIETIDLO NÚDZOVÉ ESCAPE ROUTE CORRIDOR, STROPNÉ-PRISADENÉ | ks | 9 |  | 0 |  |  |  | znížená |  | 0 | 0 | 0 | 0 | 0 | 8 | M | 1 | ROZPOCET | 0 | 0 | 0 | 0 | 0 | 2 | 0 | 4 | 166
236 | K | 1235493.1 | SVIETIDLO NÚDZOVÉ ESCAPE ROUTE CORRIDOR, STROPNÉ-PRISADENÉ | ks | 9 |  | 0 |  |  |  | znížená |  | 0 | 0 | 0 | 0 | 0 | 4 | K | 1 | ROZPOCET | 0 | 0 | 0 | 0 | 0 | 2 | 0 | 4 | 168
237 | M | 1235494 | SVIETIDLO NÚDZOVÉ ANTIPANIC OPEN SPACE, STROPNÉ-PRISADENÉ | ks | 14 |  | 0 |  |  |  | znížená |  | 0 | 0 | 0 | 0 | 0 | 8 | M | 1 | ROZPOCET | 0 | 0 | 0 | 0 | 0 | 2 | 0 | 4 | 170
238 | K | 1235494.1 | SVIETIDLO NÚDZOVÉ ANTIPANIC OPEN SPACE, STROPNÉ-PRISADENÉ | ks | 14 |  | 0 |  |  |  | znížená |  | 0 | 0 | 0 | 0 | 0 | 4 | K | 1 | ROZPOCET | 0 | 0 | 0 | 0 | 0 | 2 | 0 | 4 | 172
239 | M | 1235495 | SVIETIDLO NÚDZOVÉ ANTIPANIC OPEN AREA EXTERIÉR | ks | 4 |  | 0 |  |  |  | znížená |  | 0 | 0 | 0 | 0 | 0 | 8 | M | 1 | ROZPOCET | 0 | 0 | 0 | 0 | 0 | 2 | 0 | 4 | 174
240 | K | 1235495.1 | SVIETIDLO NÚDZOVÉ ANTIPANIC OPEN AREA EXTERIÉR | ks | 4 |  | 0 |  |  |  | znížená |  | 0 | 0 | 0 | 0 | 0 | 4 | K | 1 | ROZPOCET | 0 | 0 | 0 | 0 | 0 | 2 | 0 | 4 | 176
241 | M | 12354956 | Zariadenie na dezinfekciu UV-C podstropného vzduchu G1 | ks | 12 |  | 0 |  |  |  | znížená |  | 0 | 0 | 0 | 0 | 0 | 8 | M | 1 | ROZPOCET | 0 | 0 | 0 | 0 | 0 | 2 | 0 | 4 | 178
242 | K | 12354956.1 | Zariadenie na dezinfekciu UV-C podstropného vzduchu G1 | ks | 12 |  | 0 |  |  |  | znížená |  | 0 | 0 | 0 | 0 | 0 | 4 | K | 1 | ROZPOCET | 0 | 0 | 0 | 0 | 0 | 2 | 0 | 4 | 180
243 | M | 12354957 | Zariadenie na dezinfekciu UV-C podstropného vzduchu G2 | ks | 7 |  | 0 |  |  |  | znížená |  | 0 | 0 | 0 | 0 | 0 | 8 | M | 1 | ROZPOCET | 0 | 0 | 0 | 0 | 0 | 2 | 0 | 4 | 182
244 | K | 12354957.1 | Zariadenie na dezinfekciu UV-C podstropného vzduchu G2 | ks | 7 |  | 0 |  |  |  | znížená |  | 0 | 0 | 0 | 0 | 0 | 4 | K | 1 | ROZPOCET | 0 | 0 | 0 | 0 | 0 | 2 | 0 | 4 | 184
118 | K | 37863210 | Pripojenie kabeláže na dezinfektor vzduchu | ks | 19 |  | 0 |  |  |  | znížená |  | 0 | 0 | 0 | 0 | 0 | 4 | K | 1 | ROZPOCET | 0 | 0 | 0 | 0 | 0 | 2 | 0 | 4 | 186
245 | M | 12354958 | Senzor pohybu a prítomnosti - Inteligentný infračervený | ks | 19 |  | 0 |  |  |  | znížená |  | 0 | 0 | 0 | 0 | 0 | 8 | M | 1 | ROZPOCET | 0 | 0 | 0 | 0 | 0 | 2 | 0 | 4 | 188
246 | K | 12354958.1 | Montáž riadiaceho infračerveného senzoru | ks | 19 |  | 0 |  |  |  | znížená |  | 0 | 0 | 0 | 0 | 0 | 4 | K | 1 | ROZPOCET | 0 | 0 | 0 | 0 | 0 | 2 | 0 | 4 | 190
247 | K | 12354959 | Odskúšanie systému dezifenkčených zariadení | ks | 19 |  | 0 |  |  |  | znížená |  | 0 | 0 | 0 | 0 | 0 | 4 | K | 1 | ROZPOCET | 0 | 0 | 0 | 0 | 0 | 2 | 0 | 4 | 192
248 | K | 12354960 | Zaškolenie personálu a prevádzkový poriadok- Prevádzkový poriadok vyhláška 410/ 2007 nariadenie vlády | ks | 19 |  | 0 |  |  |  | znížená |  | 0 | 0 | 0 | 0 | 0 | 4 | K | 1 | ROZPOCET | 0 | 0 | 0 | 0 | 0 | 2 | 0 | 4 | 194
249 | K | 12354961 | Technická dokumentácia (Revízna správa, projekt vyhotovenia, špecifikácia zariadení) | ks | 1 |  | 0 |  |  |  | znížená |  | 0 | 0 | 0 | 0 | 0 | 4 | K | 1 | ROZPOCET | 0 | 0 | 0 | 0 | 0 | 2 | 0 | 4 | 196
250 | K | 12354962 | Kontrolne meranie a protokol z merania UVA, UVB A UVC žiarení. | ks | 1 |  | 0 |  |  |  | znížená |  | 0 | 0 | 0 | 0 | 0 | 4 | K | 1 | ROZPOCET | 0 | 0 | 0 | 0 | 0 | 2 | 0 | 4 | 198
202 | K | 37863209 | Demontáž pôvodných svietidiel | h | 40 |  | 0 |  |  |  | znížená |  | 0 | 0 | 0 | 0 | 0 | 4 | K | 1 | ROZPOCET | 0 | 0 | 0 | 0 | 0 | 2 | 0 | 4 | 200
| D | D7 | 21-M - Silnoprúd |  |  |  | 0 | [5 empty] | 0 |  | 0 |  | 0 | 1 | D | 0 | ROZPOCET | [6 empty] | 0
98 | K | 2781001000 | Prierazy pre káble a zaizolovanie prestupu káblov proti vode | ks | 1 |  | 0 |  |  |  | znížená |  | 0 | 0 | 0 | 0 | 0 | 4 | K | 1 | ROZPOCET | 0 | 0 | 0 | 0 | 0 | 2 | 0 | 4 | 202
26 | K | 210010024 | Rúrka ohybná elektroinštalačná z PVC typ HFX 16, uložená pevne | m | 250 |  | 0 |  |  |  | znížená |  | 0 | 0 | 0 | 0 | 0 | 4 | K | 1 | ROZPOCET | 0 | 0 | 0 | 0 | 0 | 2 | 0 | 4 | 204
28 | M | 3450710200 | Rúrka ohybná bezhalogénová HFX 16 | m | 250 |  | 0 |  |  |  | znížená |  | 0 | 0 | 0 | 0 | 0 | 8 | M | 1 | ROZPOCET | 0 | 0 | 0 | 0 | 0 | 2 | 0 | 4 | 206
27 | M | 3450509100 | Spojka nasúvacia bezhalogénová | ks | 40 |  | 0 |  |  |  | znížená |  | 0 | 0 | 0 | 0 | 0 | 8 | M | 1 | ROZPOCET | 0 | 0 | 0 | 0 | 0 | 2 | 0 | 4 | 208
36 | K | 210010321 | Krabica podomietková bezhalogénová KU68 | ks | 45 |  | 0 |  |  |  | znížená |  | 0 | 0 | 0 | 0 | 0 | 4 | K | 1 | ROZPOCET | 0 | 0 | 0 | 0 | 0 | 2 | 0 | 4 | 210
37 | M | 3450907510 | Krabica podomietková bezhalogénová KU68 | ks | 45 |  | 0 |  |  |  | znížená |  | 0 | 0 | 0 | 0 | 0 | 8 | M | 1 | ROZPOCET | 0 | 0 | 0 | 0 | 0 | 2 | 0 | 4 | 212
188 | K | 210110008 | Dvojitý striedavý prepínač - radenie 6+6, nástenný IP 44, vrátane zapojenia | ks | 4 |  | 0 |  |  |  | znížená |  | 0 | 0 | 0 | 0 | 0 | 4 | K | 1 | ROZPOCET | 0 | 0 | 0 | 0 | 0 | 2 | 0 | 4 | 214
189 | M | 210110008.1 | Dvojitý striedavý prepínač - radenie 6+6, nástenný IP 44, vrátane zapojenia | ks | 4 |  | 0 |  |  |  | znížená |  | 0 | 0 | 0 | 0 | 0 | 8 | M | 1 | ROZPOCET | 0 | 0 | 0 | 0 | 0 | 2 | 0 | 4 | 216
38 | K | 210110023 | Montáž spínača nástenného, radenie 1, IP20, 10A | ks | 25 |  | 0 |  |  |  | znížená |  | 0 | 0 | 0 | 0 | 0 | 4 | K | 1 | ROZPOCET | 0 | 0 | 0 | 0 | 0 | 2 | 0 | 4 | 218
39 | M | 345020228011 | Spínač nástenný, radenie1, IP20, 10A | ks | 25 |  | 0 |  |  |  | znížená |  | 0 | 0 | 0 | 0 | 0 | 8 | M | 1 | ROZPOCET | 0 | 0 | 0 | 0 | 0 | 2 | 0 | 4 | 220
44 | K | 210110024 | Spínač - radenie 6, nástenný pre prostredie obyčajné vrátane zapojenia | ks | 6 |  | 0 |  |  |  | znížená |  | 0 | 0 | 0 | 0 | 0 | 4 | K | 1 | ROZPOCET | 0 | 0 | 0 | 0 | 0 | 2 | 0 | 4 | 222
45 | M | 86736123 | Prepínač striedavý - radenie 6, IP20 | ks | 6 |  | 0 |  |  |  | znížená |  | 0 | 0 | 0 | 0 | 0 | 8 | M | 1 | ROZPOCET | 0 | 0 | 0 | 0 | 0 | 2 | 0 | 4 | 224
42 | K | 21011002411 | Montáž striedavého prepínača nástenného, radenie 5, IP20, 10A | ks | 8 |  | 0 |  |  |  | znížená |  | 0 | 0 | 0 | 0 | 0 | 4 | K | 1 | ROZPOCET | 0 | 0 | 0 | 0 | 0 | 2 | 0 | 4 | 226
43 | M | 3450202280 | Striedavý spínač nástenný, radenie5, IP20, 10A | ks | 8 |  | 0 |  |  |  | znížená |  | 0 | 0 | 0 | 0 | 0 | 8 | M | 1 | ROZPOCET | 0 | 0 | 0 | 0 | 0 | 2 | 0 | 4 | 228
59 | K | 2101110021111 | Montáž krížového prepínača - radenie 7, IP20 | ks | 1 |  | 0 |  |  |  | znížená |  | 0 | 0 | 0 | 0 | 0 | 4 | K | 1 | ROZPOCET | 0 | 0 | 0 | 0 | 0 | 2 | 0 | 4 | 230
60 | M | 3450334600111 | Prepínač krížový - radenie 7, IP20, 10A | ks | 1 |  | 0 |  |  |  | znížená |  | 0 | 0 | 0 | 0 | 0 | 8 | M | 1 | ROZPOCET | 0 | 0 | 0 | 0 | 0 | 2 | 0 | 4 | 232
55 | K | 210111011 | Domová zásuvka zapustená vrátane zapojenia 16 A 250 V 2P + Z | ks | 1 |  | 0 |  |  |  | znížená |  | 0 | 0 | 0 | 0 | 0 | 4 | K | 1 | ROZPOCET | 0 | 0 | 0 | 0 | 0 | 2 | 0 | 4 | 234
56 | M | 3450317700 | Zásuvka 16A/230V s ochranným kolíkom, IP20 | ks | 1 |  | 0 |  |  |  | znížená |  | 0 | 0 | 0 | 0 | 0 | 8 | M | 1 | ROZPOCET | 0 | 0 | 0 | 0 | 0 | 2 | 0 | 4 | 236
63 | K | 210800016.1 | Kábel H07Z-K 6 ž/z (B2CA-s1,d1,a1) | m | 253 |  | 0 |  |  |  | znížená |  | 0 | 0 | 0 | 0 | 0 | 4 | K | 1 | ROZPOCET | 0 | 0 | 0 | 0 | 0 | 2 | 0 | 4 | 238
64 | M | 3410350186.1 | Kábel pre pevné uloženie H07Z-K 6 ž/z (B2CA-s1,d1,a1) | m | 253 |  | 0 |  |  |  | znížená |  | 0 | 0 | 0 | 0 | 0 | 8 | M | 1 | ROZPOCET | 0 | 0 | 0 | 0 | 0 | 2 | 0 | 4 | 240
194 | K | 210800107.1 | Kábel medený uložený pevne N2XH-J 5x2,5 | m | 147 |  | 0 |  |  |  | znížená |  | 0 | 0 | 0 | 0 | 0 | 4 | K | 1 | ROZPOCET | 0 | 0 | 0 | 0 | 0 | 2 | 0 | 4 | 242
195 | M | 3410350085.1 | Kábel N2XH-J 5x2,5mm2 RE (B2ca-s1,d1,a1) | m | 147 |  | 0 |  |  |  | znížená |  | 0 | 0 | 0 | 0 | 0 | 8 | M | 1 | ROZPOCET | 0 | 0 | 0 | 0 | 0 | 2 | 0 | 4 | 244
192 | K | 210800107.2 | Kábel medený uložený pevne N2XH-J 5x1,5 | m | 29 |  | 0 |  |  |  | znížená |  | 0 | 0 | 0 | 0 | 0 | 4 | K | 1 | ROZPOCET | 0 | 0 | 0 | 0 | 0 | 2 | 0 | 4 | 246
193 | M | 3410350085.2 | Kábel N2XH-J 5x1,5mm2 RE (B2ca-s1,d1,a1) | m | 29 |  | 0 |  |  |  | znížená |  | 0 | 0 | 0 | 0 | 0 | 8 | M | 1 | ROZPOCET | 0 | 0 | 0 | 0 | 0 | 2 | 0 | 4 | 248
69 | K | 210800107.3 | Kábel N2XH-J 3x1,5 mm2 RE uložený pevne | m | 1288 |  | 0 |  |  |  | znížená |  | 0 | 0 | 0 | 0 | 0 | 4 | K | 1 | ROZPOCET | 0 | 0 | 0 | 0 | 0 | 2 | 0 | 4 | 250
70 | M | 3410350085.3 | Kábel N2XH-J 3x1,5 mm2 RE (B2ca-s1,d1,a1) | m | 1288 |  | 0 |  |  |  | znížená |  | 0 | 0 | 0 | 0 | 0 | 8 | M | 1 | ROZPOCET | 0 | 0 | 0 | 0 | 0 | 2 | 0 | 4 | 252
184 | K | 210800107.4 | Kábel N2XH-O 2x1,5 mm2 RE uložený pevne | m | 27 |  | 0 |  |  |  | znížená |  | 0 | 0 | 0 | 0 | 0 | 4 | K | 1 | ROZPOCET | 0 | 0 | 0 | 0 | 0 | 2 | 0 | 4 | 254
185 | M | 3410350085.4 | Kábel N2XH-O 2x1,5 mm2 RE (B2ca-s1,d1,a1) | m | 27 |  | 0 |  |  |  | znížená |  | 0 | 0 | 0 | 0 | 0 | 8 | M | 1 | ROZPOCET | 0 | 0 | 0 | 0 | 0 | 2 | 0 | 4 | 256
196 | K | 210800107.5 | Kábel N2XH-O 3x1,5 mm2 RE uložený pevne | m | 35 |  | 0 |  |  |  | znížená |  | 0 | 0 | 0 | 0 | 0 | 4 | K | 1 | ROZPOCET | 0 | 0 | 0 | 0 | 0 | 2 | 0 | 4 | 258
197 | M | 3410350085.5 | Kábel N2XH-O 3x1,5 mm2 RE (B2ca-s1,d1,a1) | m | 35 |  | 0 |  |  |  | znížená |  | 0 | 0 | 0 | 0 | 0 | 8 | M | 1 | ROZPOCET | 0 | 0 | 0 | 0 | 0 | 2 | 0 | 4 | 260
71 | K | 2108001464.1 | Kábel N2XH-J 3x2,5 mm2 RE uložený pevne | m | 50 |  | 0 |  |  |  | znížená |  | 0 | 0 | 0 | 0 | 0 | 4 | K | 1 | ROZPOCET | 0 | 0 | 0 | 0 | 0 | 2 | 0 | 4 | 262
72 | M | 3410350056987.1 | N2XH-J 3x2,5 RE (B2ca-s1,d1,a1) | m | 50 |  | 0 |  |  |  | znížená |  | 0 | 0 | 0 | 0 | 0 | 8 | M | 1 | ROZPOCET | 0 | 0 | 0 | 0 | 0 | 2 | 0 | 4 | 264
198 | K | 2108001464.2 | Kábel N2XH-J 5x10 mm2 RE uložený pevne | m | 12 |  | 0 |  |  |  | znížená |  | 0 | 0 | 0 | 0 | 0 | 4 | K | 1 | ROZPOCET | 0 | 0 | 0 | 0 | 0 | 2 | 0 | 4 | 266
199 | M | 3410350056987.2 | N2XH-J 5x10 RE (B2ca-s1,d1,a1) | m | 12 |  | 0 |  |  |  | znížená |  | 0 | 0 | 0 | 0 | 0 | 8 | M | 1 | ROZPOCET | 0 | 0 | 0 | 0 | 0 | 2 | 0 | 4 | 268
200 | K | 2108001464.3 | Kábel do exteriéru Cu 5x2,5 (B2ca- s1, d1, a1) uložený pevne | m | 125 |  | 0 |  |  |  | znížená |  | 0 | 0 | 0 | 0 | 0 | 4 | K | 1 | ROZPOCET | 0 | 0 | 0 | 0 | 0 | 2 | 0 | 4 | 270
201 | M | 3410350056987.3 | Kábel do exteriéru - Cu jadro; 0,6/1 kV 5x2,5 (B2ca- s1, d1, a1) uložený pevne; odporúčaný typ: PRAFlaSafe +X-J 5x2,5 mm2 RE | m | 125 |  | 0 |  |  |  | znížená |  | 0 | 0 | 0 | 0 | 0 | 8 | M | 1 | ROZPOCET | 0 | 0 | 0 | 0 | 0 | 2 | 0 | 4 | 272
34 | K | 3410350865 | UV stabilná ohybná dvojplášťová korugovaná chránička čierna 25mm | m | 20 |  | 0 |  |  |  | znížená |  | 0 | 0 | 0 | 0 | 0 | 4 | K | 1 | ROZPOCET | 0 | 0 | 0 | 0 | 0 | 2 | 0 | 4 | 274
35 | M | 3410350865 | UV stabilná ohybná dvojplášťová korugovaná chránička čierna 25mm | m | 20 |  | 0 |  |  |  | znížená |  | 0 | 0 | 0 | 0 | 0 | 8 | M | 1 | ROZPOCET | 0 | 0 | 0 | 0 | 0 | 2 | 0 | 4 | 276
81 | K | 568655608 | Montáž vodorovného nástenného 1 - rámika | ks | 45 |  | 0 |  |  |  | znížená |  | 0 | 0 | 0 | 0 | 0 | 4 | K | 1 | ROZPOCET | 0 | 0 | 0 | 0 | 0 | 2 | 0 | 4 | 278
82 | M | 352078673 | Nástenný vodorovný 1 - rámik, biely, IP20 | ks | 45 |  | 0 |  |  |  | znížená |  | 0 | 0 | 0 | 0 | 0 | 8 | M | 1 | ROZPOCET | 0 | 0 | 0 | 0 | 0 | 2 | 0 | 4 | 280
85 | K | 568655609 | Montáž pohybového senzoru stropného | ks | 29 |  | 0 |  |  |  | znížená |  | 0 | 0 | 0 | 0 | 0 | 4 | K | 1 | ROZPOCET | 0 | 0 | 0 | 0 | 0 | 2 | 0 | 4 | 282
86 | M | 352078674 | Senzor pohybový, stropný 360° ,IP20, biely, 50Hz | ks | 29 |  | 0 |  |  |  | znížená |  | 0 | 0 | 0 | 0 | 0 | 8 | M | 1 | ROZPOCET | 0 | 0 | 0 | 0 | 0 | 2 | 0 | 4 | 284
89 | K | 568655610.1 | Montáž pohybového senzoru nástenného | ks | 8 |  | 0 |  |  |  | znížená |  | 0 | 0 | 0 | 0 | 0 | 4 | K | 1 | ROZPOCET | 0 | 0 | 0 | 0 | 0 | 2 | 0 | 4 | 286
90 | M | 352078675.1 | Senzor pohybový, nástenný 180° ,IP44, biely, 50Hz | ks | 8 |  | 0 |  |  |  | znížená |  | 0 | 0 | 0 | 0 | 0 | 8 | M | 1 | ROZPOCET | 0 | 0 | 0 | 0 | 0 | 2 | 0 | 4 | 288
94 | K | 973031851 | Vytvorenie kapsy pre prístrojove krabice veľkosti do d 100 mm hĺbky do 50 mm | ks | 45 |  | 0 |  |  |  | znížená |  | 0 | 0 | 0 | 0 | 0 | 4 | K | 1 | ROZPOCET | 0 | 0 | 0 | 0 | 0 | 2 | 0 | 4 | 290
95 | K | 974031121 | Vysekanie rýh v murive do hĺbky 75 mm a š. do 75 mm, -0,00200 t | m | 1100 |  | 0 |  |  |  | znížená |  | 0 | 0 | 0 | 0 | 0 | 4 | K | 1 | ROZPOCET | 0 | 0 | 0 | 0 | 0 | 2 | 0 | 4 | 292
215 | K | 2781001001 | Preverenie skutkového stavu elektroinštalácie | h | 32 |  | 0 |  |  |  | znížená |  | 0 | 0 | 0 | 0 | 0 | 4 | K | 1 | ROZPOCET | 0 | 0 | 0 | 0 | 0 | 2 | 0 | 4 | 294
203 | K | 974031125 | Demontáž pôvodnej nepotrebnej elektroinštalácie | h | 40 |  | 0 |  |  |  | znížená |  | 0 | 0 | 0 | 0 | 0 | 4 | K | 1 | ROZPOCET | 0 | 0 | 0 | 0 | 0 | 2 | 0 | 4 | 296
216 | K | 97403112654618 | Demontáž nepotrebných prvkov v existujúcom rozvádzači | h | 8 |  | 0 |  |  |  | znížená |  | 0 | 0 | 0 | 0 | 0 | 4 | K | 1 | ROZPOCET | 0 | 0 | 0 | 0 | 0 | 2 | 0 | 4 | 298