## Rozpočet
ROZPOČET
STAVBA: | STROPKOV - ul. HRNČIARSKA, BYTOVÝ DOM A3
MIESTO: | STROPKOV
ČASŤ: | Vzduchotechnika
P.č. | Pozícia | Dodávateľ | Skrátený popis | M.j. | Množstvo | Jednotková cena v € | N á k l a d y spolu v €
[7 empty] | dodávka | montáž
1 | 2 | 3 | 4 | 5 | 6 | 7 | 8 | 9
Zar.č. 1 – vetranie s rekuperáciou tepla izieb nájomných bytov
| 1.1 |  | Lokálna rekuperačná jednotka obchodný názov a typ uvedie uchádzač vrátane infra ovládača | ks | 52 |  | 0 | 0
El. napájanie: 230V
Max. Spotreba el .energie: 4W
|  |  | Exteriérová mriežka | ks | 52 |  | 0 | 0
|  |  | Teleskopické potrubie | kpl | 52 |  | 0 | 0
Zar.č. 2 – odvetranie sociálnych zariadení
| 2.1 |  | Odsávací ventilátor obchodný názov a typ uvedie uchádzačt s časovým dobehom | ks | 22 |  | 0 | 0
Vortice Punto Filo MF 120/5" T LL
El. napájanie: 230V
Max. Spotreba el .energie: 20W
| 2.2 |  | Odsávací ventilátor s časovým dobehom | ks | 14 |  | 0 | 0
Vortice Punto Filo MF 100/4" T LL alebo ekvivalent
El. napájanie: 230V
Max. Spotreba el .energie: 14W
| 2.3 |  | Výfuková strešná hlavica - Ø315mm | ks | 1 |  | 0 | 0
Materiál: pozinkovaný plech, RAL podľa požiadavky architekta
| 2.4 |  | Výfuková strešná hlavica - Ø250mm | ks | 1 |  | 0 | 0
Materiál: pozinkovaný plech, RAL podľa požiadavky architekta
| 2.5 |  | Výfuková strešná hlavica - Ø200mm | ks | 1 |  | 0 | 0
Materiál: pozinkovaný plech, RAL podľa požiadavky architekta
| 2.20 |  | VZT SPIRO potrubie z pozinkovaného plechu
|  |  | Do priemeru Ø125mm vrátane 30% tvaroviek | bm | 10 |  | 0 | 0
|  |  | Do priemeru Ø100mm vrátane 30% tvaroviek | bm | 12 |  | 0 | 0
| 2.30 |  | VZT 4-hranné potrubie z pozinkovaného plechu
|  |  | Do obvodu 1000mm vrátane 30% tvaroviek | bm | 80 |  | 0 | 0
|  |  | Do obvodu 800mm vrátane 30% tvaroviek | bm | 26 |  | 0 | 0
|  |  | Tepelná izolácia VZT SPIRO potrubia - kaučuková samolepiaca s AL fóliou hr. 10mm | m2 | 100 |  | 0 | 0
Zar.č. 3 – odsávanie kuchynských pár
| 3.1 |  | Kuchynský odsávací digestor obchodný názov a typ uvedie uchádzač vrátane tukového filtra a osvetlenia | ks | 22 |  | 0 | 0
Vmax: 300 m3/h
El. napájanie: 230V
Max. Spotreba el .energie: 250W
| 3.2 |  | Výfuková strešná hlavica - Ø315mm | ks | 3 |  | 0 | 0
Materiál: pozinkovaný plech, RAL podľa požiadavky architekta
| 3.20 |  | VZT SPIRO potrubie z pozinkovaného plechu
|  |  | Do priemeru Ø125mm vrátane 30% tvaroviek | bm | 32 |  | 0 | 0
| 3.30 |  | VZT 4-hranné potrubie z pozinkovaného plechu
|  |  | Do obvodu 1000mm vrátane 30% tvaroviek | bm | 80 |  | 0 | 0
|  |  | Montážny materiál | kpl | 1 |  | 0 | 0
|  |  | Doprava | kpl | 1 |  | 0
REKAPITULÁCIA:
|  |  | DODÁVKA |  |  |  | 0
|  |  | MONTÁŹ |  |  |  |  | 0
|  |  | CENA CELKOM (€ bez DPH) |  |  |  | 0
|  |  | DPH 20 % |  |  |  | 0
|  |  | CENA CELKOM (€ s DPH) |  |  |  | 0