## List1
stavba: |  | KNÍŽECÍ SADY - IN-LINE DRÁHA A PARKOVÉ CESTY, ZÁBŘEH |  |  |  | investor: | MĚSTO ZÁBŘEH, MASARYKOVO NÁM. 510/6, 789 01 ZÁBŘEH
7. VÝKAZ VÝMĚR zpracovatel: Jaromír Achilis |  |  | datum zpracování |  | 2018-07-26 |  |  | datum zpracování:
část: |  | ROZŠÍŘENÍ VEŘEJNÉHO OSVĚTLENÍ |  |  |  | dodavatel:
pozice |  | popis |  | měrná | množství | jednotková cena Kč |  | cena celkem za pozici Kč
|  |  |  | jednotka |  | dodávka | montáž | dodávka | montáž
1. | 0 | MONTÁŽE
1. | 1 | Manipulace ve stávajícím rozvaděči VO |  | hod | 4 | 0 | 0 | 0 | 0
1. | 2 | Přípravné práce spojené se zapojením nového kabelu CYKY-J 4x10 do rozvodnice stávajícího bezpaticového osvětlovacího sloupu (ST) |  | hod | 4 | 0 | 0 | 0 | 0
1. | 3 | Třístupňový osvětlovací sloup, nadzemní výška 4 m, celková výška 9 m, průměry 133/89/60 mm, žárově pozinkovaný z vnější i vnitřní strany |  | kus | 14 | 0 | 0 | 0 | 0
1. | 4 | Jednoramenný výložník, vyložení 500 mm |  | kus | 14 | 0 | 0 | 0 | 0
1. | 5 | Ocelová manžeta pro sloup o průměru 133 mm |  | kus | 14 | 0 | 0 | 0 | 0
1. | 6 | LED svítidlo, 17 W, 4000 K, 3898 lm, IP66 (SV1 až SV14) |  | kus | 14 | 0 | 0 | 0 | 0
1. | 7 | Sloupová svorkovnice, jedna trubičková pojistka 2x20 mm, pro tři kabely do 4x10 |  | kus | 14 | 0 | 0 | 0 | 0
1. | 8 | Kabel CYKY-J 3x1,5, 14x 6 m, uložení ve dříku osvětlovacího sloupu |  | m | 90 | 0 | 0 | 0 | 0
1. | 9 | Ukončení kabelu CYKY-J 3x1,5 ve sloupové svorkovnici a ve svítidle |  | kus | 14 | 0 | 0 | 0 | 0
1. | 10 | Kabel CYKY-J 4x10 uložený v chráničce v zemi |  | m | 450 | 0 | 0 | 0 | 0
1. | 11 | Ukončení kabelu CYKY-J 4x10 ve sloupové svorkovnici |  | kus | 28 | 0 | 0 | 0 | 0
1. | 12 | Chránička korugovaná, 90/75, UV stabilní, červená |  | m | 375 | 0 | 0 | 0 | 0
1. | 13 | Osazení trubky plastové do rýhy + obsyp 15 cm pískem |  | m | 335 | 0 | 0 | 0 | 0
1. | 14 | Výstražná fólie, šířka 33 cm, červená |  | m | 340 | 0 | 0 | 0 | 0
1. | 15 | Pásek FeZn 30/4 mm (0,95 kg/m) v zemi a na povrchu, 375 m |  | kg | 357 | 0 | 0 | 0 | 0
1. | 16 | Svorka zkušební SR2b - pásek/pásek |  | kus | 14 | 0 | 0 | 0 | 0
1. | 17 | Ukončení pásku FeZn na sloupu |  | kus | 14 | 0 | 0 | 0 | 0
1. | 18 | Spoj pásku v zemi s antikorozní ochranou (nátěrem suspensí) |  | kus | 15 | 0 | 0 | 0 | 0
1. | 19 | Pomocný materiál a práce (nátěrové hmoty, spojovací materiál, příspěvek na ekologickou likvidaci svítidel, materiál a práce spojené s napojením nového kabelu na stávající kabelové vedení VO atd.) |  | sada | 1 | 0 | 0 | 0 | 0
1. |  | MONTÁŽE | [6 empty] | 0
2. | 0 | ZEMNÍ PRÁCE
2. | 1 | Vytyčení trasy kabelového vedení v přehledném terénu |  | km | 0.34 | 0 | 0 | 0 | 0
2. | 2 | Přípravné terénní práce - sejmutí drnu |  | m2 | 187 | 0 | 0 | 0 | 0
2. | 3 | Výkop rýhy š.50 cm, hl.120 cm, třída 3 |  | m | 340 | 0 | 0 | 0 | 0
2. | 4 | Zásyp rýhy š.50 cm, hl.120 cm, třída 3 |  | m | 340 | 0 | 0 | 0 | 0
2. | 5 | Provizorní úprava terénu se zhutněním, třída 3 |  | m2 | 187 | 0 | 0 | 0 | 0
2. | 6 | Výkop jámy pro betonový základ sloupu, třída 3, 14 x 0,45 m3 |  | m3 | 6.3 | 0 | 0 | 0 | 0
2. | 7 | Základové konstrukce z betonu B10, 14 x 0,3 m3 |  | m3 | 4.2 | 0 | 0 | 0 | 0
2. | 8 | Zához jámy betonového základu sloupu, třída 3 |  | m3 | 2.1 | 0 | 0 | 0 | 0
2. | 9 | Rozprostředí přebytečné zeminy na okolní plochu, do tloušťky 15 cm |  | m2 | 2.1 | 0 | 0 | 0 | 0
2. | 10 | Rozprostředí ornice, do tloušťky 0,5 m |  | m2 | 2.1 | 0 | 0 | 0 | 0
2. | 11 | Poplatek za skládku horniny 1-4 |  | m3 | 4.2 | 0 | 0 | 0 | 0
2. | 12 | Oddělení nového kabelu VO od stávajícího kabelu VN 22 kV betonovými deskami |  | m | 2 | 0 | 0 | 0 | 0
2. | 13 | Průchod kabelu základem stávajícího osvětlovacího sloupu, průměr 70 mm, tloušťka 200 mm |  | kus | 1 | 0 | 0 | 0 | 0
2. | 14 | Vodorovné přemístění výkopku, do 50 m |  | m3 | 6.3 | 0 | 0 | 0 | 0
2. | 15 | Nakládání výkopku |  | m3 | 4.2 | 0 | 0 | 0 | 0
2. |  | ZEMNÍ PRÁCE | [6 empty] | 0
REKAPITULACE
1. |  | MONTÁŽE | [6 empty] | 0
2. |  | ZEMNÍ PRÁCE | [6 empty] | 0
3. |  | Dopravní a montážní mechanismy a plošiny | [6 empty] | 0
4. |  | Doprava montážního materiálu | [6 empty] | 0
5. |  | Výchozí revize a vydání revizní zprávy, měření osvětlení |  | hod | 24 |  | 0 |  | 0
6. |  | Geodetické zaměření |  | hod | 16 |  | 0 |  | 0
|  | ROZŠÍŘENÍ VEŘEJNÉHO OSVĚTLENÍ CELKEM bez DPH: | [6 empty] | 0