## Pokyny pro vyplnění
Pokyny pro vyplnění
Ve všech listech tohoto souboru můžete měnit pouze buňky s modrým pozadím. Jedná se o tyto údaje : - údaje o firmě - jednotkové ceny položek zadané na maximálně dvě desetinná místa

## Stavba
#RTSROZP# | Soupis stavebních prací, dodávek a služeb
| Stavba: |  | 18056 | Knížecí sady - inline dráha, Zábřeh
| Objekt: |  | SO 100.1 | Inline
2786 | Rozpočet: |  | 01 | Stavební rozpočet
| Zadavatel | [5 empty] | IČO:
DIČ:
| Projektant: | [5 empty] | IČO:
DIČ:
| Zhotovitel: | [5 empty] | IČO:
DIČ:
| Vypracoval: |  | Šimo
| Rozpis ceny | [6 empty] | Celkem
HSV | HSV | [6 empty] | 0
PSV | PSV | [6 empty] | 0
MON | MON | [6 empty] | 0
VN | Vedlejší náklady | [6 empty] | 0
ON | Ostatní náklady | [6 empty] | 0
| Celkem | [6 empty] | 0
Rekapitulace daní
0 | Základ pro sníženou DPH |  |  | 15 | % | 0 |  |  | CZK
0 | Snížená DPH |  |  | 15 | % | 0 |  |  | CZK
0 | Základ pro základní DPH |  |  | 21 | % | 0 |  |  | CZK
0 | Základní DPH |  |  | 21 | % | 0 |  |  | CZK
0 | Zaokrouhlení |  |  |  |  | 0 |  |  | CZK
| Cena celkem bez DPH |  |  |  |  | 0 |  |  | CZK
0 | Cena celkem s DPH |  |  |  |  | 0 |  |  | CZK
|  | v |  |  | dne |  | 2018-05-14
|  |  | Za zhotovitele |  |  |  | Za objednatele
Rekapitulace dílčích částí
#CASTI>> | Číslo | Název |  |  | Základ pro sníženou DPH | Základ pro základní DPH | DPH celkem | Cena celkem | %
1 | Stavba |  |  |  | 0 | 0 | 0 | 0
2 | SO 100.1 | Inline |  |  | 0 | 0 | 0 | 0
3 | 01 | Stavební rozpočet |  |  | 0 | 0 | 0 | 0
| Celkem za stavbu |  |  |  | 0 | 0 | 0 | 0 | 0
Rekapitulace dílů
| Číslo | Název |  |  | Typ dílu |  |  | Celkem | %
| 1 | Zemní práce |  |  | HSV |  |  | 0
| 28 | Zpevňování hornin a konstrukcí |  |  | HSV |  |  | 0
| 56 | Podkladní vrstvy komunikací a zpevněných ploch |  |  | HSV |  |  | 0
| 57 | Kryty štěrkových a živičných komunikací |  |  | HSV |  |  | 0
| 91 | Doplňující práce na komunikaci |  |  | HSV |  |  | 0
| 99 | Staveništní přesun hmot |  |  | HSV |  |  | 0
| Cena celkem | [6 empty] | 0 | 0
Note on D11: Název
Note on I11: IČO
Note on D12: Ulice
Note on I12: DIČ
Note on C13: PSČ
Note on D13: Ulice

## VzorPolozky (hidden)
Položkový rozpočet
S:
O:
R:

## SO 100.1 01 Pol
Položkový soupis prací a dodávek | [25 empty] | #TypZaznamu#
S: | 18056 | Knížecí sady - inline dráha, Zábřeh | [23 empty] | STA
O: | SO 100.1 | Inline | [20 empty] | STA |  |  | OBJ
R: | 01 | Stavební rozpočet | [23 empty] | ROZ
P.č. | Číslo položky | Název položky | MJ | množství | cena / MJ | Celkem | Dodávka | Dodávka celk. | Montáž | Montáž celk. | DPH | cena s DPH | hmotnost / MJ | hmotnost celk.(t) | dem. hmotnost / MJ | dem. hmotnost celk.(t) | Ceník | Cen. soustava / platnost | Cenová úroveň | Nhod / MJ | Nhod celk. | Dodavatel
Díl: | 1 | Zemní práce |  |  |  | 0 |  | 0 |  | 0 |  | 0 |  | 0.03 |  | 0 |  |  |  |  | 320.52 |  |  |  |  | DIL
1 | 122202202R00 | Odkopávky a prokopávky pro silnice v hornině 3 přes 100 do 1 000 m3 | m3 | 605 |  | 0 |  | 0 |  | 0 | 21 | 0 | 0 | 0 | 0 | 0 | 800-1 | RTS 18/ I | RTS 18/ I | 0.223 | 134.92 |  |  |  |  | POL1_1
|  | s přemístěním výkopku v příčných profilech na vzdálenost do 15 m nebo s naložením na dopravní prostředek. | [23 empty] | SPI
|  | 605,00 |  | 605 | [21 empty] | VV | 0
2 | 122202209R00 | Odkopávky a prokopávky pro silnice v hornině 3 příplatek za lepivost horniny | m3 | 181.5 |  | 0 |  | 0 |  | 0 | 21 | 0 | 0 | 0 | 0 | 0 | 800-1 | RTS 18/ I | RTS 18/ I | 0.088 | 15.97 |  |  |  |  | POL1_1
|  | s přemístěním výkopku v příčných profilech na vzdálenost do 15 m nebo s naložením na dopravní prostředek. | [23 empty] | SPI
|  | 605,00*0,30 |  | 181.5 | [21 empty] | VV | 0
3 | 162601102R00 | Vodorovné přemístění výkopku z horniny 1 až 4, na vzdálenost přes 4 000 do 5 000 m | m3 | 605 |  | 0 |  | 0 |  | 0 | 21 | 0 | 0 | 0 | 0 | 0 | 800-1 | RTS 18/ I | RTS 18/ I | 0.011 | 6.66 |  |  |  |  | POL1_
|  | po suchu, bez naložení výkopku, avšak se složením bez rozhrnutí, zpáteční cesta vozidla. | [23 empty] | SPI
4 | 171201201R00 | Uložení sypaniny na dočasnou skládku tak, že na 1 m2 plochy připadá přes 2 m3 výkopku nebo ornice | m3 | 605 |  | 0 |  | 0 |  | 0 | 21 | 0 | 0 | 0 | 0 | 0 | 800-1 | RTS 18/ I | RTS 18/ I | 0.009 | 5.45 |  |  |  |  | POL1_
5 | 180402111R00 | Založení trávníku parkového výsevem v rovině | m2 | 1010 |  | 0 |  | 0 |  | 0 | 21 | 0 | 0 | 0 | 0 | 0 |  | RTS 18/ I | RTS 18/ I | 0.06 | 60.6 |  |  |  |  | POL1_1
6 | 181101102R00 | Úprava pláně v zářezech v hornině 1 až 4, se zhutněním | m2 | 1120 |  | 0 |  | 0 |  | 0 | 21 | 0 | 0 | 0 | 0 | 0 | 800-1 | RTS 18/ I | RTS 18/ I | 0.018 | 20.16 |  |  |  |  | POL1_
|  | vyrovnáním výškových rozdílů, ploch vodorovných a ploch do sklonu 1 : 5. | [23 empty] | SPI
|  | inline dráha : | [23 empty] | VV | 0
|  | 1120,00 |  | 1120 | [21 empty] | VV | 0
7 | 181301113R00 | Rozprostření a urovnání ornice v rovině v souvislé ploše přes 500 m2, tloušťka vrstvy přes 150 do 200 mm | m2 | 1010 |  | 0 |  | 0 |  | 0 | 21 | 0 | 0 | 0 | 0 | 0 | 800-1 | RTS 18/ I | RTS 18/ I | 0.028 | 28.28 |  |  |  |  | POL1_
|  | s případným nutným přemístěním hromad nebo dočasných skládek na místo potřeby ze vzdálenosti do 30 m, v rovině nebo ve svahu do 1 : 5, | [23 empty] | SPI
8 | 183403114R00 | Obdělání půdy kultivátorováním v rovině | m2 | 3030 |  | 0 |  | 0 |  | 0 | 21 | 0 | 0 | 0 | 0 | 0 |  | RTS 18/ I | RTS 18/ I | 0 | 0 |  |  |  |  | POL1_1
|  | 1010,00*3 |  | 3030 | [21 empty] | VV | 0
9 | 183403151R00 | Obdělání půdy smykováním, v rovině | m2 | 3030 |  | 0 |  | 0 |  | 0 | 21 | 0 | 0 | 0 | 0 | 0 |  | RTS 18/ I | RTS 18/ I | 0.001 | 3.03 |  |  |  |  | POL1_
10 | 183403152R00 | Obdělání půdy vláčením, v rovině | m2 | 3030 |  | 0 |  | 0 |  | 0 | 21 | 0 | 0 | 0 | 0 | 0 |  | RTS 18/ I | RTS 18/ I | 0 | 0 |  |  |  |  | POL1_1
11 | 183403153R00 | Obdělání půdy hrabáním, v rovině | m2 | 3030 |  | 0 |  | 0 |  | 0 | 21 | 0 | 0 | 0 | 0 | 0 |  | RTS 18/ I | RTS 18/ I | 0.015 | 45.45 |  |  |  |  | POL1_
12 | 199000002R00 | Poplatky za skládku horniny 1- 4 | m3 | 605 |  | 0 |  | 0 |  | 0 | 21 | 0 | 0 | 0 | 0 | 0 | 800-1 | RTS 18/ I | RTS 18/ I | 0 | 0 |  |  |  |  | POL1_
13 | 00572465R | Směs travní standard balení 25 kg PROFI | kg | 30.3 |  | 0 |  | 0 |  | 0 | 21 | 0 | 0.001 | 0.03 | 0 | 0 | SPCM | RTS 18/ I | RTS 18/ I | 0 | 0 |  |  |  |  | POL3_
|  | 1010,00*0,03 |  | 30.3 | [21 empty] | VV | 0
Díl: | 28 | Zpevňování hornin a konstrukcí |  |  |  | 0 |  | 0 |  | 0 |  | 0 |  | 0.43 |  | 0 |  |  |  |  | 34.72 |  |  |  |  | DIL
14 | 289971212R00 | Zřízení vrstvy z geotextilie na upraveném povrchu sklon do 1:5, šířka přes 3 do 6 m | m2 | 1120 |  | 0 |  | 0 |  | 0 | 21 | 0 | 3e-05 | 0.03 | 0 | 0 | 800-2 | RTS 18/ I | RTS 18/ I | 0.031 | 34.72 |  |  |  |  | POL1_
|  | inline dráha : | [23 empty] | VV | 0
|  | 1120,00 |  | 1120 | [21 empty] | VV | 0
15 | 693660192R | geotextilie směs přírodních a syntetických vláken; funkce separační, ochranná, filtrační; plošná hmotnost 300 g/m2 | m2 | 1344 |  | 0 |  | 0 |  | 0 | 21 | 0 | 0.0003 | 0.4 | 0 | 0 | SPCM | RTS 18/ I | RTS 18/ I | 0 | 0 |  |  |  |  | POL3_
|  | 1120,00*1,20 |  | 1344 | [21 empty] | VV | 0
Díl: | 56 | Podkladní vrstvy komunikací a zpevněných ploch |  |  |  | 0 |  | 0 |  | 0 |  | 0 |  | 1682.71 |  | 0 |  |  |  |  | 216.16 |  |  |  |  | DIL
16 | 564851111R00 | Podklad ze štěrkodrti s rozprostřením a zhutněním frakce 0-63 mm, tloušťka po zhutnění 150 mm | m2 | 1120 |  | 0 |  | 0 |  | 0 | 21 | 0 | 0.378 | 423.36 | 0 | 0 | 822-1 | RTS 18/ I | RTS 18/ I | 0.026 | 29.12 |  |  |  |  | POL1_
|  | inline dráha : | [23 empty] | VV | 0
|  | 1120,00 |  | 1120 | [21 empty] | VV | 0
17 | 564861111RT4 | Podklad ze štěrkodrti s rozprostřením a zhutněním frakce 0-63 mm, tloušťka po zhutnění 200 mm | m2 | 1120 |  | 0 |  | 0 |  | 0 | 21 | 0 | 0.441 | 493.92 | 0 | 0 | 822-1 | RTS 18/ I | RTS 18/ I | 0.029 | 32.48 |  |  |  |  | POL1_
|  | inline dráha : | [23 empty] | VV | 0
|  | 1120,00 |  | 1120 | [21 empty] | VV | 0
18 | 564871111RT4 | Podklad ze štěrkodrti s rozprostřením a zhutněním frakce 0-63 mm, tloušťka po zhutnění 250 mm | m2 | 1120 |  | 0 |  | 0 |  | 0 | 21 | 0 | 0.55125 | 617.4 | 0 | 0 | 822-1 | RTS 18/ I | RTS 18/ I | 0.027 | 30.24 |  |  |  |  | POL1_
|  | inline dráha : | [23 empty] | VV | 0
|  | 1120,00 |  | 1120 | [21 empty] | VV | 0
19 | 565131211R00 | Podklad z kameniva obaleného asfaltem ACP 16+, v pruhu šířky přes 3 m, třídy 1, tloušťka po zhutnění 50 mm | m2 | 1120 |  | 0 |  | 0 |  | 0 | 21 | 0 | 0.13188 | 147.71 | 0 | 0 | 822-1 | RTS 18/ I | RTS 18/ I | 0.021 | 23.52 |  |  |  |  | POL1_
|  | s rozprostřením a zhutněním | [23 empty] | SPI
|  | inline dráha : | [23 empty] | VV | 0
|  | 1120,00 |  | 1120 | [21 empty] | VV | 0
20 | 568211112R00 | Vyztužení podkladní vrstvy z geomříže, sklon povrchu do 1:5, role šířky do 7,5 m | m2 | 1120 |  | 0 |  | 0 |  | 0 | 21 | 0 | 0 | 0 | 0 | 0 | 822-1 | RTS 18/ I | RTS 18/ I | 0.09 | 100.8 |  |  |  |  | POL1_
|  | inline dráha : | [23 empty] | VV | 0
|  | 1120,00 |  | 1120 | [21 empty] | VV | 0
21 | 69310204R | geomříž trojosá; plošná hmotnost 240 g/m2; velikost oka 40 x 40 mm | m2 | 1344 |  | 0 |  | 0 |  | 0 | 21 | 0 | 0.00024 | 0.32 | 0 | 0 | SPCM | RTS 18/ I | RTS 18/ I | 0 | 0 |  |  |  |  | POL3_
|  | 1120,00*1,20 |  | 1344 | [21 empty] | VV | 0
Díl: | 57 | Kryty štěrkových a živičných komunikací |  |  |  | 0 |  | 0 |  | 0 |  | 0 |  | 121 |  | 0 |  |  |  |  | 25.76 |  |  |  |  | DIL
22 | 573111112R00 | Postřik živičný infiltrační s posypem kamenivem v množství 1 kg/m2 | m2 | 1120 |  | 0 |  | 0 |  | 0 | 21 | 0 | 0.00601 | 6.73 | 0 | 0 | 822-1 | RTS 18/ I | RTS 18/ I | 0.004 | 4.48 |  |  |  |  | POL1_
|  | z asfaltu silničního | [23 empty] | SPI
|  | inline dráha : | [23 empty] | VV | 0
|  | 1120,00 |  | 1120 | [21 empty] | VV | 0
23 | 573211112R00 | Postřik živičný spojovací bez posypu kamenivem z asfaltu silničního, v množství 0,2 kg/m2 | m2 | 2240 |  | 0 |  | 0 |  | 0 | 21 | 0 | 0.00031 | 0.69 | 0 | 0 | 822-1 | RTS 18/ I | RTS 18/ I | 0.002 | 4.48 |  |  |  |  | POL1_
|  | inline dráha : | [23 empty] | VV | 0
|  | 1120,00*2 |  | 2240 | [21 empty] | VV | 0
24 | 577132211R00 | Beton asfaltový s rozprostřením a zhutněním v pruhu šířky přes 3 m, ACO 8 nebo ACO 11, tloušťky 40 mm, plochy přes 1000 m2 | m2 | 1120 |  | 0 |  | 0 |  | 0 | 21 | 0 | 0.10141 | 113.58 | 0 | 0 | 822-1 | RTS 18/ I | RTS 18/ I | 0.015 | 16.8 |  |  |  |  | POL1_
|  | inline dráha : | [23 empty] | VV | 0
|  | 1120,00 |  | 1120 | [21 empty] | VV | 0
Díl: | 91 | Doplňující práce na komunikaci |  |  |  | 0 |  | 0 |  | 0 |  | 0 |  | 74.83 |  | 0 |  |  |  |  | 71.4 |  |  |  |  | DIL
25 | 916261111RT1 | Osazení silniční obruby z dlažebních kostek včetně dodávky dlažebních kostek z kostek drobných 120 mm, s boční opěrou z betonu prostého, do lože z betonu prostého C 12/15 | m | 600 |  | 0 |  | 0 |  | 0 | 21 | 0 | 0.12471 | 74.83 | 0 | 0 | 822-1 | RTS 18/ I | RTS 18/ I | 0.119 | 71.4 |  |  |  |  | POL1_
|  | v jedné řadě, se zřízením lože tl. 5 až 10 cm, s vyplněním a zatřením spár cementovou maltou | [23 empty] | SPI
Díl: | 99 | Staveništní přesun hmot |  |  |  | 0 |  | 0 |  | 0 |  | 0 |  | 0 |  | 0 |  |  |  |  | 30.06 |  |  |  |  | DIL
26 | 998225111R00 | Přesun hmot komunikací a letišť, kryt živičný jakékoliv délky objektu | t | 1879.0061 |  | 0 |  | 0 |  | 0 | 21 | 0 | 0 | 0 | 0 | 0 | 822-1 | RTS 18/ I | RTS 18/ I | 0.016 | 30.06 |  |  |  |  | POL7_
|  | vodorovně do 200 m | [23 empty] | SPI
|  | Hmotnosti z položek s pořadovými čísly: : | [23 empty] | VV | 0
|  | 13,14,15,16,17,18,19,21,22,23,24,25, : | [23 empty] | VV | 0
|  | Součet: : 1879,00606 |  | 1879.0061 | [21 empty] | VV | 0
[24 empty] | 15 | 21
| Celkem |  |  |  |  | 0 | [17 empty] | 0 | 0 | SUM
END