## prodej dveře
DPS, U Lesíka, Znojmo,
|  | průchod v mm |  |  |  | typ | typ | typ | materiál | typ | typ | typ | typ |  | dveře |  | vrchní | příplatek za atyp. rozměr | Lak dveří RAL 7047 | 4 závěs | příprava elektro | zámek EL 560 | kabel průchodka + konektor | kouřotěs | příprava na rozetové kování |  | montáž | montáž |  | celkem uzávěr
NP | umístení | tl. zdiva/ ústí zárubně | šířka | výška | orien. | zámku | dveří | skla | dveří | zárubně | PBZ | vrchního kování | samozavírače | poznámka |  | zárubeň | kování | [8 empty] | samozavírač 1 ks | dveří | kovové zárubně | doprava
3 | chodba | 145 | 1400 | 1970 | L | Assa Abloy EL 560 | ocelové - aktivní křídlo prosklené A3+pasívní A1 plné | PP čiré | RAL šedá, 7047 | kovová, D+M, včetně zednických prací, Megacorp, pro standard zdění,šedé těsnění, s montáží na finální podlahu + pomocí přivaření k roxorům, příprava zárubně pro průchodku (kapsa), lemy 50 mm, příprava na samozavírač, komaxit RAL 7047, závěsy OZ50 4 ks, dle nákresu | EI 30 DP1+C+S | např. AC T Servis UNA R TO3, klika-klika, nerez+vložka FAB 30x45 mm | Assa Abloy, např. DC500 NEW, kluzné ramínko G193+montážní plechy A120+130, koncový doraz A153, vše stříbrné, 1 ks - jen na aktivním křídle! | dvoukřídlé dveře, dělení 80+zbytek, kouřotěsné - padací PP práh, průchodka pod 2 horním závěsem + kabel - 4 ks závěsů, dle nákresu | [15 empty] | 0
3 | chodba | 145 | 1400 | 1970 | P | Assa Abloy EL 560 | ocelové - aktivní křídlo prosklené A3+pasívní A1 plné | PP čiré | RAL šedá, 7047 |  | EI 30 DP1+C+S | např. AC T Servis UNA R TO3, klika-klika, nerez+vložka FAB 30x45 mm | Assa Abloy, např. DC500 NEW, kluzné ramínko G193+montážní plechy A120+130, koncový doraz A153, vše stříbrné, 1 ks - jen na aktivním křídle! | dvoukřídlé dveře, dělení 80+zbytek, kouřotěsné - padací PP práh, průchodka pod 2 horním závěsem + kabel - 4 ks závěsů, dle nákresu | [15 empty] | 0
2 | chodba | 145 | 1400 | 1970 | L | Assa Abloy EL 560 | ocelové - aktivní křídlo prosklené A3+pasívní A1 plné | PP čiré | RAL šedá, 7047 |  | EI 30 DP1+C+S | např. AC T Servis UNA R TO3, klika-klika, nerez+vložka FAB 30x45 mm | Assa Abloy, např. DC500 NEW, kluzné ramínko G193+montážní plechy A120+130, koncový doraz A153, vše stříbrné, 1 ks - jen na aktivním křídle! | dvoukřídlé dveře, dělení 80+zbytek, kouřotěsné - padací PP práh, průchodka pod 2 horním závěsem + kabel - 4 ks závěsů, dle nákresu | [15 empty] | 0
2 | chodba | 145 | 1400 | 1970 | P | Assa Abloy EL 560 | ocelové - aktivní křídlo prosklené A3+pasívní A1 plné | PP čiré | RAL šedá, 7047 |  | EI 30 DP1+C+S | např. AC T Servis UNA R TO3, klika-klika, nerez+vložka FAB 30x45 mm | Assa Abloy, např. DC500 NEW, kluzné ramínko G193+montážní plechy A120+130, koncový doraz A153, vše stříbrné, 1 ks - jen na aktivním křídle! | dvoukřídlé dveře, dělení 80+zbytek, kouřotěsné - padací PP práh, průchodka pod 2 horním závěsem + kabel - 4 ks závěsů, dle nákresu | [15 empty] | 0
Poznámka: | [28 empty] | Celkem po slevě bez DPH | 0
CN - D+M + doprava do Znojma | [14 empty] | Zednické práce neobsahují malířské práce a případnou opravu podlahy! | [13 empty] | Vložky FAB | 0
[27 empty] | demontáž + ekolikvidace |  |  | 0
[28 empty] | Celkem bez DPH |  | 0
[28 empty] | DPH 21% |  | 0
[28 empty] | Celkem s DPH |  | 0
A3

## nákres 4 ks závěsů
Nákres kovové zárubně pro dvoukřídlé PP dveře, 4 ks závěsů OZ50
Akce: DPS Znojmo
Z1
Legenda
H-světlé průchozí šířka
Z1-poloha závěsu (dělící rovina-osa)
|  | Z2 |  | Z2-poloha závěsu (dělící rovina-osa)
Z3-poloha závěsu (dělící rovina-osa)
Z4-poloha závěsu (dělící rovina-osa)
Z3
|  |  |  | H | 1970
Z4 |  |  |  | Z1 | 200
|  |  |  | Z2 | 400
|  |  |  | Z3 | 975
|  |  |  | Z4 | 1750