## Hárok1
Rekonštrukcia membránových stien a výmena prehrievačov kotlov K1, K2 v závode ZEVO Bratislava
Pol. | Obsah | Rozsah | Materiál | Výkres | Jedn. | Množstvo | Jednotková cena v EUR bez DPH | Cena celkom EUR bez DPH
| Výmena časti prednej membránovej steny v spaľovacej komore cca 25 m2 | K1, K2 |  | 104, 105
1 | Technické spracovanie (Konštrukčné spracovanie, návrh testov, zváracie plány - WPS, návrh kontroly kvality) |  |  |  | kpl | 2
2 | Materiál a výroba časti membránovej steny cca 25 m2 z rúr Ø 60,3 x 5, t=78 |  | St 35.8I |  | kpl | 2
3 | Naváranie vrstvy NiCr625 ≥ 2 mm (dielenské vyhotovenie) na časti membránovej steny cca 15 m2 |  | NiCr625 |  | kpl | 2
4 | Demontáž jestvujúcej membránovej steny a príslušných prvkov |  |  |  | kpl | 2
5 | Všeobecná príprava zvarov |  |  |  | kpl | 2
6 | Montáž novej časti membránovej steny a inštalácia príslušných prvkov |  |  |  | kpl | 2
| Výmena časti pravej membránovej steny v spaľovacej komore cca 38 m2 | K1, K2 |  | 103, 105
7 | Technické spracovanie (Konštrukčné spracovanie, návrh testov, zváracie plány - WPS, návrh kontroly kvality) |  |  |  | kpl | 2
8 | Materiál a výroba časti membránovej steny cca 38 m2 z rúr Ø 60,3 x 5, t=78 |  | St 35.8I |  | kpl | 2
9 | Naváranie vrstvy NiCr625 ≥ 2 mm (dielenské vyhotovenie) na časti membránovej steny cca 25 m2 |  | NiCr625 |  | kpl | 2
10 | Demontáž jestvujúcej membránovej steny a príslušných prvkov |  |  |  | kpl | 2
11 | Všeobecná príprava zvarov |  |  |  | kpl | 2
12 | Montáž novej časti membránovej steny a inštalácia príslušných prvkov |  |  |  | kpl | 2
| Výmena časti ľavej membránovej steny v spaľovacej komore cca 38 m2 | K1, K2 |  | 103, 105
13 | Technické spracovanie (Konštrukčné spracovanie, návrh testov, zváracie plány - WPS, návrh kontroly kvality) |  |  |  | kpl | 2
14 | Materiál a výroba časti membránovej steny cca 38 m2 z rúr Ø 60,3 x 5, t=78 |  | St 35.8I |  | kpl | 2
15 | Naváranie vrstvy NiCr625 ≥ 2 mm (dielenské vyhotovenie) na časti membránovej steny cca 25 m2 |  | NiCr625 |  | kpl | 2
16 | Demontáž jestvujúcej membránovej steny a príslušných prvkov |  |  |  | kpl | 2
17 | Všeobecná príprava zvarov |  |  |  | kpl | 2
18 | Montáž novej časti membránovej steny a inštalácia príslušných prvkov |  |  |  | kpl | 2
| Úprava spojov (zvary) medzi jestvujúcimi a novými časťami membránových stien | K1, K2 |  | 103, 104
19 | Technické spracovanie (Konštrukčné spracovanie, návrh testov, zváracie plány - WPS, návrh kontroly kvality) |  |  |  | kpl | 2
20 | 1. vrstva obvodové zváranie miest styku membránových stien |  | podľa WPS |  | kpl | 2
21 | 2. vrstva naváranie NiCr625 z vnútornej strany membránových stien |  | NiCr625 |  | kpl | 2
| Naváranie vrstvy NiCr625 v spaľovacej komore kotla na zadnej stene (na mieste) cca 23 m2 | K1, K2 |  | 101, 105
22 | Technické spracovanie (Konštrukčné spracovanie, návrh testov, zváracie plány - WPS, návrh kontroly kvality) |  |  |  | kpl | 2
23 | Povrchová úprava rúr náterom proti korózii (po opieskovaní) |  |  |  | kpl | 2
24 | Naváranie vrstvy NiCr625 (automatickým a ručným zváraním) |  |  |  | kpl | 2
| Naváranie vrstvy NiCr625 v spaľovacej komore na prednej stene - na vertikálnych rúrach vyústenia sekundárneho vzduchu (na mieste) | K1, K2 |  | 101, 105
25 | Technické spracovanie (Konštrukčné spracovanie, návrh testov, zváracie plány - WPS, návrh kontroly kvality) |  |  |  | kpl | 2
26 | Povrchová úprava rúr náterom proti korózii (po opieskovaní) |  |  |  | kpl | 2
27 | Naváranie vrstvy NiCr625 (automatickým a ručným zváraním) |  | NiCr625 |  | kpl | 2
| Lokálne opravy návaru NiCr625 v spaľovacej komore kotla aj v druhom a treťom ťahu kotla | K1, K2 |  | 101
28 | Technické spracovanie (Konštrukčné spracovanie, návrh testov, zváracie plány - WPS, návrh kontroly kvality) |  |  |  | kpl | 2
29 | Povrchová úprava rúr náterom proti korózii (po opieskovaní) |  |  |  | m2
30 | Lokálne opravy návaru NiCr625 ručným zváraním |  | NiCr625 |  | m2
| Naváranie vrstvy NiCr625 v kotle nad podávacím stolom (cca 4,5 m2) | K1, K2 |  | 101, 105
31 | Technické spracovanie (Konštrukčné spracovanie, návrh testov, zváracie plány - WPS, návrh kontroly kvality) |  |  |  | kpl | 2
32 | Povrchová úprava rúr náterom proti korózii (po opieskovaní) |  |  |  | kpl | 2
33 | Naváranie vrstvy NiCr625 (automatickým a ručným zváraním) |  | NiCr625 |  | kpl | 2
| Výroba, montáž a demontáž nosných konzol lešenia v 2. a 3. ťahu kotla | K1, K2
34 | Technické spracovanie (Konštrukčné spracovanie, návrh testov, zváracie plány - WPS, návrh kontroly kvality) |  |  |  | kpl | 2
35 | Materiál a výroba |  | konštruk. oceľ |  | kpl | 2
36 | Montáž |  |  |  | ks | 16
37 | Demontáž |  |  |  | ks | 16
| Výmena prehrievača pary č. I/1 | K1, K2 |  | 101, 106
38 | Technické spracovanie (Konštrukčné spracovanie, návrh testov, zváracie plány - WPS, návrh kontroly kvality) |  |  |  | kpl | 2
39 | Rovné bezšvové rúrky Ø 44,5 x 5 |  | 15Mo3 |  | ks | 80
40 | Ohnuté bezšvové rúry Ø 44,5 x 5 s ohybom 180˚ |  | 15Mo3 |  | ks | 80
41 | Závesný úchyt Ø 12 x 272 so závitom |  | X10CrAI7 |  | ks | 72
42 | Závesný úchyt Ø 12 x 322 so závitom |  | X10CrAI7 |  | ks | 8
43 | Demontáž jestvujúcich rúr |  |  |  | ks | 160
44 | Montáž nových rúr + všeobecná príprava zvarov |  |  |  | ks | 160
| Výmena prehrievača pary č. II | K1 |  | 101a, 106
45 | Technické spracovanie (Konštrukčné spracovanie, návrh testov, zváracie plány - WPS, návrh kontroly kvality) |  |  |  | kpl | 1
46 | Rovné bezšvové rúrky Ø 44,5 x 5 |  | 15Mo3 |  | ks | 4
47 | Závesný úchyt Ø 12 x 272 so závitom |  | X10CrAI7 |  | ks | 90
48 | Závesný úchyt Ø 12 x 320 so závitom |  | X10CrAI7 |  | ks | 6
49 | Závesný úchyt Ø 16 x 295 so závitom |  | X10CrAI7 |  | ks | 6
50 | Demontáž jestvujúcich rúr |  |  |  | ks | 136
51 | Montáž nových rúr + všeobecná príprava zvarov |  |  |  | ks | 136
| Výmena prehrievača pary č. II | K2 |  | 101b, 107
52 | Technické spracovanie (Konštrukčné spracovanie, návrh testov, zváracie plány - WPS, návrh kontroly kvality) |  |  |  | kpl | 1
53 | Rovné bezšvové rúrky Ø 44,5 x 5 |  | 15Mo3 |  | ks | 68
54 | Ohnuté bezšvové rúry Ø 44,5 x 5 s ohybom 180˚ |  | 15Mo3 |  | ks | 204
55 | Závesný úchyt Ø 12 x 272 so závitom |  | X10CrAI7 |  | ks | 180
56 | Závesný úchyt Ø 12 x 320 so závitom |  | X10CrAI7 |  | ks | 12
57 | Závesný úchyt Ø 16 x 295 so závitom |  | X10CrAI7 |  | ks | 12
58 | Demontáž jestvujúcich rúr |  |  |  | ks | 272
59 | Montáž nových rúr + všeobecná príprava zvarov |  |  |  | ks | 272
| Výmena prehrievača pary č. I/2 | K1 |  | 101a, 106
60 | Technické spracovanie (Konštrukčné spracovanie, návrh testov, zváracie plány - WPS, návrh kontroly kvality) |  |  |  | kpl | 1
61 | Rovné bezšvové rúrky Ø 44,5 x 5 |  | 15Mo3 |  | ks | 68
62 | Ohnuté bezšvové rúry Ø 44,5 x 5 s ohybom 180˚ |  | 15Mo3 |  | ks | 238
63 | Závesný úchyt Ø 12 x 272 so závitom |  | X10CrAI7 |  | ks | 210
64 | Závesný úchyt Ø 12 x 320 so závitom |  | X10CrAI7 |  | ks | 14
65 | Závesný úchyt Ø 16 x 295 so závitom |  | X10CrAI7 |  | ks | 14
66 | Demontáž jestvujúcich rúr |  |  |  | ks | 306
67 | Montáž nových rúr + všeobecná príprava zvarov |  |  |  | ks | 306
| Výmena prehrievača pary č. I/2 | K2 |  | 101b, 107
68 | Technické spracovanie (Konštrukčné spracovanie, návrh testov, zváracie plány - WPS, návrh kontroly kvality) |  |  |  | kpl | 1
69 | Rovné bezšvové rúrky Ø 44,5 x 5 |  | 15Mo3 + 1 mm NiCr625 |  | ks | 34
70 | Ohnuté bezšvové rúry Ø 44,5 x 5 s ohybom 180˚ |  | 15Mo3 + 1 mm NiCr625 |  | ks | 136
71 | Rovné bezšvové rúrky Ø 44,5 x 5 |  | 15Mo3 |  | ks | 34
72 | Ohnuté bezšvové rúry Ø 44,5 x 5 s ohybom 180˚ |  | 15Mo3 |  | ks | 102
73 | Závesný úchyt Ø 12 x 272 so závitom |  | X10CrAI7 |  | ks | 210
74 | Závesný úchyt Ø 12 x 320 so závitom |  | X10CrAI7 |  | ks | 14
75 | Závesný úchyt Ø 16 x 295 so závitom |  | X10CrAI7 |  | ks | 14
76 | Demontáž jestvujúcich rúr |  |  |  | ks | 306
77 | Montáž nových rúr + všeobecná príprava zvarov |  |  |  | ks | 306
| Oprava Ekonomizéra (ECO) | K1, K2 |  | 101, 106, 107
78 | Technické spracovanie (Konštrukčné spracovanie, návrh testov, zváracie plány - WPS, návrh kontroly kvality) |  |  |  | kpl | 2
79 | Ohnuté bezšvové rúry (hady) Ø 33,7 x 4 s ohybom 180˚ |  | St 35.8I |  | ks | 50
80 | Závesný úchyt Ø 10 x 236 |  | X10CrAI7 |  | ks | 50
81 | Demontáž jestvujúcich rúr |  |  |  | ks | 50
82 | Montáž nových rúr + všeobecná príprava zvarov |  |  |  | ks | 50
| Skúšky | K1, K2
83 | Röntgenové skúšky 10% RTG |  |  |  | kpl | 2
84 | Meranie hrúbok stien rúrok a hrúbok návaru NiCr625 |  |  |  | kpl | 2
85 | Skúšky na obsah Fe |  |  |  | kpl | 2
| Optimalizácia procesu horenia v spaľovacej komore po zmene rozsahu žiaruvzdornej výmurovky | K1, K2
86 | Technické spracovanie |  |  |  | kpl | 2
87 | Realizácia |  |  |  | kpl | 2
88 | Dokumentácia prevedenej rekonštrukcie | K1, K2 |  |  | kpl | 2
89 | Plán kvality, plán kontrol a skúšok, sprievodná dokumentácia | K1, K2 |  |  | kpl | 2
90 | Dokumentácia skutočného vyhotovenia | K1, K2 |  |  | kpl | 2
91 | Nastavenie, skúšky, uvedenie do prevádzky | K1, K2 |  |  | kpl | 2
92 | Inžiniering (vedenie projektu, riadenie a koordinácia diela) | K1, K2 |  |  | kpl | 2
93 | Cestovné náklady (pracovníci) | K1, K2 |  |  | kpl | 2
94 | Prídavné zvarovacie materiály | K1, K2 |  |  | kpl | 2
95 | Brúsne a oddeľovacie prostriedky | K1, K2 |  |  | kpl | 2
96 | Prostriedky osobnej ochrany | K1, K2 |  |  | kpl | 2
97 | Náklady na nástroje | K1, K2 |  |  | kpl | 2
98 | Náklady na prepravu nástrojov | K1, K2 |  |  | kpl | 2
99 | Náklady komplet na prepravu membránových stien a prehrievačov | K1, K2 |  |  | kpl | 2
∑ Cena spolu (bez DPH) | [7 empty] | 0