## Rekapitulace stavby
2012 |  | List obsahuje: |  |  |  | 1) Souhrnný list stavby |  |  |  | 2) Rekapitulace objektů | [16 empty] | 2.0 |  |  |  |  | False | False
| optimalizováno pro tisk sestav ve formátu A4 - na výšku | [16 empty] | >> skryté sloupce << | [12 empty] | 0,01 | 21
[31 empty] | 0,01 | 15
| SOUHRNNÝ LIST STAVBY | [17 empty] | v --- níže se nacházejí doplnkové a pomocné údaje k sestavám --- v | [11 empty] | 0,001
|  | Kód: | [28 empty] | 0,01
|  | Stavba: |  |  |  | Hřiště Konice | [24 empty] | 0,01
|  | JKSO: | [12 empty] | CC-CZ: | [15 empty] | 0,01
|  | Místo: | [12 empty] | Datum: |  | 3. 6. 2020 | [13 empty] | 0,01
0,01
|  | Objednatel: | [12 empty] | IČ: | [15 empty] | 0,01
[15 empty] | DIČ: | [15 empty] | 0,01
0,01
|  | Zhotovitel: | [12 empty] | IČ: | [15 empty] | 0,01
[15 empty] | DIČ: | [15 empty] | 0,01
False
|  | Projektant: | [12 empty] | IČ: | [15 empty] | False
[15 empty] | DIČ: | [15 empty] | True
0,01
|  | Zpracovatel: | [12 empty] | IČ: | [15 empty] | 0,01
DIČ:
Poznámka:
Náklady z rozpočtů
Ostatní náklady ze souhrnného listu
Cena bez DPH
|  | DPH | základní |  |  |  | 21% |  | ze
|  |  | snížená |  |  |  | 15% |  | ze
|  |  | zákl. přenesená |  |  |  | 21% |  | ze | 0
|  |  | sníž. přenesená |  |  |  | 15% |  | ze | 0
|  |  | nulová |  |  |  | 0% |  | ze | 0
|  | Cena s DPH | [6 empty] | v |  | CZK
|  | Projektant | [9 empty] | Zpracovatel
|  | Datum a podpis: | [5 empty] | Razítko |  |  |  | Datum a podpis: |  |  |  | Razítko
|  | Objednavatel | [9 empty] | Zhotovitel
|  | Datum a podpis: | [5 empty] | Razítko |  |  |  | Datum a podpis: |  |  |  | Razítko
REKAPITULACE OBJEKTŮ STAVBY
| Kód: | [5 empty] | 0
| Stavba: | [5 empty] | Hřiště Konice
| Místo: | [12 empty] | Datum: |  | 3. 6. 2020
| Objednatel: | [12 empty] | Projektant: |  |  |  |  | Informatívní údaje z listů zakázek
| Zhotovitel: | [12 empty] | Zpracovatel:
| Kód |  |  | Objekt | [8 empty] | Cena bez DPH [CZK] |  |  |  | Cena s DPH [CZK] |  | z toho Ostat._x000D_ náklady [CZK] | DPH [CZK] | Normohodiny [h] | DPH základní [CZK] | DPH snížená [CZK] | DPH základní přenesená_x000D_ [CZK] | DPH snížená přenesená_x000D_ [CZK] | Základna_x000D_ DPH základní | Základna_x000D_ DPH snížená | Základna_x000D_ DPH zákl. přenesená | Základna_x000D_ DPH sníž. přenesená | Základna_x000D_ DPH nulová
| 1) Náklady z rozpočtů | [17 empty] | 0 | 0 | 1025.099 | 0 | 0 | 0 | 0 | 0 | 0 | 0 | 0 | 0 | D | 0 | ###NOIMPORT### | IMPORT | {faf90d01-6f49-4f8c-a7fa-e0a942705a38} | {00000000-0000-0000-0000-000000000000}
/ |  | 001 |  |  | Hřiště | [13 empty] | 0 | 0 | 823.04 | 0 | 0 | 0 | 0 | 0 | 0 | 0 | 0 | 0 |  | 1 |  | IMPORT | {65f8ebde-db88-42a4-8720-5301ad299dfc} | {faf90d01-6f49-4f8c-a7fa-e0a942705a38}
/ |  | 002 |  |  | Přesunutí pískoviště | [13 empty] | 0 | 0 | 57.6054 | 0 | 0 | 0 | 0 | 0 | 0 | 0 | 0 | 0 |  | 1 |  | IMPORT | {7387620d-3df4-4620-a8a6-562c2a219a7c} | {faf90d01-6f49-4f8c-a7fa-e0a942705a38}
/ |  | 003 |  |  | Přesun houpačky | [13 empty] | 0 | 0 | 27.7522 | 0 | 0 | 0 | 0 | 0 | 0 | 0 | 0 | 0 |  | 1 |  | IMPORT | {9b211009-dbb8-485a-bb39-042db5343771} | {faf90d01-6f49-4f8c-a7fa-e0a942705a38}
/ |  | 004 |  |  | Přesunutí plechového skladu | [13 empty] | 0 | 0 | 37.048 | 0 | 0 | 0 | 0 | 0 | 0 | 0 | 0 | 0 |  | 1 |  | IMPORT | {844a3d9a-ed09-4327-9d01-88c2541990a3} | {faf90d01-6f49-4f8c-a7fa-e0a942705a38}
/ |  | 005 |  |  | Oplocení, výsadba | [13 empty] | 0 | 0 | 79.6534 | 0 | 0 | 0 | 0 | 0 | 0 | 0 | 0 | 0 |  | 1 |  | IMPORT | {b8f397ca-368b-464a-bb2c-670c1ec37d6f} | {faf90d01-6f49-4f8c-a7fa-e0a942705a38}
| 2) Ostatní náklady ze souhrnného listu | [17 empty] | Procent. zadání_x000D_ [% nákladů rozpočtu] | Zařazení nákladů | DPH | DPH [CZK]
Celkové náklady za stavbu 1) + 2)

## 001 - Hřiště
| List obsahuje: |  | 1) Krycí list rozpočtu |  | 2) Rekapitulace rozpočtu |  |  | 3) Rozpočet |  |  | Zpět na list: | Rekapitulace stavby
optimalizováno pro tisk sestav ve formátu A4 - na výšku | [11 empty] | >> skryté sloupce << | [9 empty] | {65f8ebde-db88-42a4-8720-5301ad299dfc}
2
KRYCÍ LIST ROZPOČTU | [12 empty] | v --- níže se nacházejí doplnkové a pomocné údaje k sestavám --- v | [8 empty] | False
| Stavba: |  | Hřiště Konice
| Objekt: |  | 001 - Hřiště
| JKSO: | [7 empty] | CC-CZ:
| Místo: | [7 empty] | Datum: |  | 3. 6. 2020
| Objednatel: | [7 empty] | IČ:
DIČ:
| Zhotovitel: | [7 empty] | IČ:
DIČ:
| Projektant: | [7 empty] | IČ:
DIČ:
| Zpracovatel: | [7 empty] | IČ:
DIČ:
Poznámka:
Náklady z rozpočtu
Ostatní náklady
Cena bez DPH
| DPH | základní | 21% | ze | 0
|  | snížená | 15% | ze | 0
|  | zákl. přenesená | 21% | ze | 0
|  | sníž. přenesená | 15% | ze | 0
|  | nulová | 0% | ze | 0
| Cena s DPH |  |  | v | CZK
| Projektant |  |  |  |  | Zpracovatel
| Datum a podpis: |  |  | Razítko |  | Datum a podpis: |  |  |  | Razítko
| Objednavatel |  |  |  |  | Zhotovitel
| Datum a podpis: |  |  | Razítko |  | Datum a podpis: |  |  |  | Razítko
REKAPITULACE ROZPOČTU
Stavba: |  |  | Hřiště Konice
Objekt: |  |  | 001 - Hřiště
Místo: | [6 empty] | Datum: |  | 3. 6. 2020
Objednatel: | [6 empty] | Projektant:
Zhotovitel: | [6 empty] | Zpracovatel:
Kód - Popis | [9 empty] | Cena celkem [CZK]
1) Náklady z rozpočtu | [22 empty] | -1
HSV - Práce a dodávky HSV
1 - Zemní práce
2 - Zakládání
3 - Svislé a kompletní konstrukce
5 - Komunikace pozemní
9 - Ostatní konstrukce a práce, bourání
95 - Různé dokončovací konstrukce a práce pozemních staveb
997 - Přesun sutě
998 - Přesun hmot
VRN - Vedlejší rozpočtové náklady
VRN1 - Průzkumné, geodetické a projektové práce
VRN3 - Zařízení staveniště
VRN4 - Inženýrská činnost
2) Ostatní náklady | [13 empty] | DPH
Celkové náklady za stavbu 1) + 2)
ROZPOČET
Stavba: |  |  | Hřiště Konice
Objekt: |  |  | 001 - Hřiště
Místo: | [6 empty] | Datum: |  | 3. 6. 2020
Objednatel: | [6 empty] | Projektant:
Zhotovitel: | [6 empty] | Zpracovatel:
PČ | Typ | Kód | Popis |  |  | MJ | Množství | J.cena [CZK] |  | Cena celkem [CZK] |  |  | Poznámka | DPH | J. Nh [h] | Nh celkem [h] | J. hmotnost_x000D_ [t]J. hmotnost_x000D_ [t]J. hmotnost_x000D_ [t]J. hmotnost_x000D_ [t]J. hmotnost_x000D_ [t]J. hmotnost_x000D_ [t]J. hmotnost_x000D_ [t] | Hmotnost_x000D_ celkem [t]Hmotnost_x000D_ celkem [t]Hmotnost_x000D_ celkem [t]Hmotnost_x000D_ celkem [t]Hmotnost_x000D_ celkem [t]Hmotnost_x000D_ celkem [t]Hmotnost_x000D_ celkem [t] | J. suť [t] | Suť Celkem [t]
Náklady z rozpočtu | [15 empty] | 823.04 |  | 330.6088 |  | 0.93582 |  | D | -1 | [7 empty] | 0
| HSV - Práce a dodávky HSV | [14 empty] | 823.04 |  | 330.6088 |  | 0.93582 | 1 | D | 0 | ROZPOCET | [6 empty] | 0
| 1 - Zemní práce | [14 empty] | 443.957 |  | 6.9147 |  | 0 | 1 | D | 1 | ROZPOCET | [6 empty] | 0
79 | K | 111201101 | Odstranění křovin a stromů průměru kmene do 100 mm i s kořeny z celkové plochy do 1000 m2 |  |  | m2 | 50 | [6 empty] | základní | 0.172 | 8.6 | 0 | 0 | 0 | 0 | 4 | K | 2 | ROZPOCET | 0 | 0 | 0 | 0 | 0 | 1 | 0 | 4 | -1888043083
70 | K | 113106121a | Rozebrání dlažeb z betonových nebo kamenných dlaždic komunikací pro pěší ručně pro další použití |  |  | m2 | 76.377 | [6 empty] | základní | 0.208 | 15.8864 | 0 | 0 | 0 | 0 | 4 | K | 2 | ROZPOCET | 0 | 0 | 0 | 0 | 0 | 1 | 0 | 4 | 683778331
1 | K | 121101102 | Sejmutí ornice s přemístěním na vzdálenost do 100 m |  |  | m3 | 52.5 | [6 empty] | základní | 0.021 | 1.1025 | 0 | 0 | 0 | 0 | 4 | K | 2 | ROZPOCET | 0 | 0 | 0 | 0 | 0 | 1 | 0 | 4 | 354403285
21 | K | 122201101 | Odkopávky a prokopávky nezapažené v hornině tř. 3 objem do 100 m3 |  |  | m3 | 50.602 | [6 empty] | základní | 0.368 | 18.6215 | 0 | 0 | 0 | 0 | 4 | K | 2 | ROZPOCET | 0 | 0 | 0 | 0 | 0 | 1 | 0 | 4 | -254119862
22 | K | 122201109 | Příplatek za lepivost u odkopávek v hornině tř. 1 až 3 |  |  | m3 | 50.602 | [6 empty] | základní | 0.058 | 2.9349 | 0 | 0 | 0 | 0 | 4 | K | 2 | ROZPOCET | 0 | 0 | 0 | 0 | 0 | 1 | 0 | 4 | 1148874853
4 | K | 131201101 | Hloubení jam nezapažených v hornině tř. 3 objemu do 100 m3 |  |  | m3 | 5.184 | [6 empty] | základní | 0.871 | 4.5153 | 0 | 0 | 0 | 0 | 4 | K | 2 | ROZPOCET | 0 | 0 | 0 | 0 | 0 | 1 | 0 | 4 | 1851989126
8 | K | 131201109 | Příplatek za lepivost u hloubení jam nezapažených v hornině tř. 3 |  |  | m3 | 5.184 | [6 empty] | základní | 0.04 | 0.20736 | 0 | 0 | 0 | 0 | 4 | K | 2 | ROZPOCET | 0 | 0 | 0 | 0 | 0 | 1 | 0 | 4 | 1378350690
5 | K | 131203101 | Hloubení jam ručním nebo pneum nářadím v soudržných horninách tř. 3 |  |  | m3 | 10.19 | [6 empty] | základní | 2.948 | 30.0401 | 0 | 0 | 0 | 0 | 4 | K | 2 | ROZPOCET | 0 | 0 | 0 | 0 | 0 | 1 | 0 | 4 | -1246471744
9 | K | 131203109 | Příplatek za lepivost u hloubení jam ručním nebo pneum nářadím v hornině tř. 3 |  |  | m3 | 10.19 | [6 empty] | základní | 0.59 | 6.0121 | 0 | 0 | 0 | 0 | 4 | K | 2 | ROZPOCET | 0 | 0 | 0 | 0 | 0 | 1 | 0 | 4 | 509604482
2 | K | 132201101 | Hloubení rýh š do 600 mm v hornině tř. 3 objemu do 100 m3 |  |  | m3 | 31.095 | [6 empty] | základní | 2.32 | 72.1404 | 0 | 0 | 0 | 0 | 4 | K | 2 | ROZPOCET | 0 | 0 | 0 | 0 | 0 | 1 | 0 | 4 | -318335081
10 | K | 132201109 | Příplatek za lepivost k hloubení rýh š do 600 mm v hornině tř. 3 |  |  | m3 | 31.095 | [6 empty] | základní | 0.654 | 20.3361 | 0 | 0 | 0 | 0 | 4 | K | 2 | ROZPOCET | 0 | 0 | 0 | 0 | 0 | 1 | 0 | 4 | -302198735
3 | K | 132301101 | Hloubení rýh š do 600 mm v hornině tř. 4 objemu do 100 m3 |  |  | m3 | 28.415 | [6 empty] | základní | 3.937 | 111.8699 | 0 | 0 | 0 | 0 | 4 | K | 2 | ROZPOCET | 0 | 0 | 0 | 0 | 0 | 1 | 0 | 4 | 172106839
11 | K | 132301109 | Příplatek za lepivost k hloubení rýh š do 600 mm v hornině tř. 4 |  |  | m3 | 28.415 | [6 empty] | základní | 1.011 | 28.7276 | 0 | 0 | 0 | 0 | 4 | K | 2 | ROZPOCET | 0 | 0 | 0 | 0 | 0 | 1 | 0 | 4 | -515868401
6 | K | 162701102 | Vodorovné přemístění do 7000 m výkopku/sypaniny z horniny tř. 1 až 4 |  |  | m3 | 125.486 | [6 empty] | základní | 0.071 | 8.9095 | 0 | 0 | 0 | 0 | 4 | K | 2 | ROZPOCET | 0 | 0 | 0 | 0 | 0 | 1 | 0 | 4 | 1491648919
7 | K | 171201211 | Poplatek za uložení stavebního odpadu - zeminy a kameniva na skládce |  |  | t | 225.875 | [6 empty] | základní | 0 | 0 | 0 | 0 | 0 | 0 | 4 | K | 2 | ROZPOCET | 0 | 0 | 0 | 0 | 0 | 1 | 0 | 4 | 48454153
19 | K | 174101101 | Zásyp jam, šachet rýh nebo kolem objektů sypaninou se zhutněním |  |  | m3 | 3.456 | [6 empty] | základní | 0.299 | 1.0333 | 0 | 0 | 0 | 0 | 4 | K | 2 | ROZPOCET | 0 | 0 | 0 | 0 | 0 | 1 | 0 | 4 | -1776193165
20 | M | 58333698 | kamenivo těžené hrubé frakce 32/63 |  |  | t | 6.912 | [6 empty] | základní | 0 | 0 | 1 | 6.912 | 0 | 0 | 8 | M | 2 | ROZPOCET | 0 | 0 | 0 | 0 | 0 | 1 | 0 | 4 | 1434006031
83 | K | 181301103 | Rozprostření ornice tl vrstvy do 200 mm pl do 500 m2 v rovině nebo ve svahu do 1:5 |  |  | m2 | 180 | [6 empty] | základní | 0.254 | 45.72 | 0 | 0 | 0 | 0 | 4 | K | 2 | ROZPOCET | 0 | 0 | 0 | 0 | 0 | 1 | 0 | 4 | -445818636
85 | K | 181411131 | Založení parkového trávníku výsevem plochy do 1000 m2 v rovině a ve svahu do 1:5 |  |  | m2 | 180 | [6 empty] | základní | 0.058 | 10.44 | 0 | 0 | 0 | 0 | 4 | K | 2 | ROZPOCET | 0 | 0 | 0 | 0 | 0 | 1 | 0 | 4 | -1823905267
86 | M | 00572410 | osivo směs travní parková |  |  | kg | 2.7 | [6 empty] | základní | 0 | 0 | 0.001 | 0.0027 | 0 | 0 | 8 | M | 2 | ROZPOCET | 0 | 0 | 0 | 0 | 0 | 1 | 0 | 4 | -241854659
12 | K | 182101101 | Svahování v zářezech v hornině tř. 1 až 4 |  |  | m2 | 350 | [6 empty] | základní | 0.128 | 44.8 | 0 | 0 | 0 | 0 | 4 | K | 2 | ROZPOCET | 0 | 0 | 0 | 0 | 0 | 1 | 0 | 4 | -460180093
84 | K | 183402121 | Rozrušení půdy souvislé plochy do 500 m2 hloubky do 150 mm v rovině a svahu do 1:5 |  |  | m2 | 180 | [6 empty] | základní | 0.067 | 12.06 | 0 | 0 | 0 | 0 | 4 | K | 2 | ROZPOCET | 0 | 0 | 0 | 0 | 0 | 1 | 0 | 4 | 1934415377
| 2 - Zakládání | [14 empty] | 99.577 |  | 127.2289 |  | 0 | 1 | D | 1 | ROZPOCET | [6 empty] | 0
15 | K | 211971110 | Zřízení opláštění žeber nebo trativodů geotextilií v rýze nebo zářezu sklonu do 1:2 |  |  | m2 | 67 | [6 empty] | základní | 0.075 | 5.025 | 0.00017 | 0.01139 | 0 | 0 | 4 | K | 2 | ROZPOCET | 0 | 0 | 0 | 0 | 0 | 1 | 0 | 4 | -863362441
16 | M | 69311060 | geotextilie netkaná PP 200g/m2 |  |  | m2 | 73.7 | [6 empty] | základní | 0 | 0 | 0.0002 | 0.01474 | 0 | 0 | 8 | M | 2 | ROZPOCET | 0 | 0 | 0 | 0 | 0 | 1 | 0 | 4 | 2089605825
17 | K | 211971122 | Zřízení opláštění žeber nebo trativodů geotextilií v rýze nebo zářezu |  |  | m2 | 20.74 | [6 empty] | základní | 0.111 | 2.3021 | 0.00027 | 0.0055998 | 0 | 0 | 4 | K | 2 | ROZPOCET | 0 | 0 | 0 | 0 | 0 | 1 | 0 | 4 | 305824192
18 | M | 69311060 | geotextilie netkaná PP 200g/m2 |  |  | m2 | 22.814 | [6 empty] | základní | 0 | 0 | 0.0002 | 0.0045628 | 0 | 0 | 8 | M | 2 | ROZPOCET | 0 | 0 | 0 | 0 | 0 | 1 | 0 | 4 | -1717337027
14 | K | 212752213 | Trativod z drenážních trubek plastových flexibilních D do 160 mm včetně lože otevřený výkop |  |  | m | 67 | [6 empty] | základní | 0.23 | 15.41 | 0.23058 | 15.4489 | 0 | 0 | 4 | K | 2 | ROZPOCET | 0 | 0 | 0 | 0 | 0 | 1 | 0 | 4 | -1229351655
23 | K | 213141111 | Zřízení vrstvy z geotextilie v rovině nebo ve sklonu do 1:5 š do 3 m - kotvená |  |  | m2 | 264 | [6 empty] | základní | 0.058 | 15.312 | 0.0001 | 0.0264 | 0 | 0 | 4 | K | 2 | ROZPOCET | 0 | 0 | 0 | 0 | 0 | 1 | 0 | 4 | -1990101167
24 | M | 69311060 | geotextilie netkaná PP 200g/m2 |  |  | m2 | 316.8 | [6 empty] | základní | 0 | 0 | 0.0002 | 0.06336 | 0 | 0 | 8 | M | 2 | ROZPOCET | 0 | 0 | 0 | 0 | 0 | 1 | 0 | 4 | -1377654051
13 | K | 215901101 | Zhutnění pláně |  |  | m2 | 350 | [6 empty] | základní | 0.005 | 1.75 | 0 | 0 | 0 | 0 | 4 | K | 2 | ROZPOCET | 0 | 0 | 0 | 0 | 0 | 1 | 0 | 4 | -2128437866
25 | K | 2715322 | Podsyp konstrukce se zhutněním z hrubého kameniva frakce 16 až 32 mm - sanace podloží |  |  | m3 | 39.6 | [6 empty] | základní | 1.025 | 40.59 | 2.16 | 85.536 | 0 | 0 | 4 | K | 2 | ROZPOCET | 0 | 0 | 0 | 0 | 0 | 1 | 0 | 4 | -178301178
31 | K | 27153221 | Podsyp pod základové konstrukce se zhutněním z hrubého kameniva frakce 0 až 32 mm |  |  | m3 | 0.34 | [6 empty] | základní | 1.025 | 0.3485 | 2.16 | 0.7344 | 0 | 0 | 4 | K | 2 | ROZPOCET | 0 | 0 | 0 | 0 | 0 | 1 | 0 | 4 | 68825551
26 | K | 275313711 | Základové patky z betonu tř. C 20/25 |  |  | m3 | 10.19 | [6 empty] | základní | 0.584 | 5.951 | 2.4533 | 24.999 | 0 | 0 | 4 | K | 2 | ROZPOCET | 0 | 0 | 0 | 0 | 0 | 1 | 0 | 4 | 15731495
27 | K | 275351121 | Zřízení bednění základových patek |  |  | m2 | 22.48 | [6 empty] | základní | 0.274 | 6.1595 | 0.00264 | 0.059347 | 0 | 0 | 4 | K | 2 | ROZPOCET | 0 | 0 | 0 | 0 | 0 | 1 | 0 | 4 | 428447915
28 | K | 275351122 | Odstranění bednění základových patek |  |  | m2 | 22.48 | [6 empty] | základní | 0.092 | 2.0682 | 0 | 0 | 0 | 0 | 4 | K | 2 | ROZPOCET | 0 | 0 | 0 | 0 | 0 | 1 | 0 | 4 | 1375660814
32 | K | 275362021 | Výztuž základových patek svařovanými sítěmi Kari |  |  | t | 0.306 | [6 empty] | základní | 15.231 | 4.6607 | 1.0628 | 0.32521 | 0 | 0 | 4 | K | 2 | ROZPOCET | 0 | 0 | 0 | 0 | 0 | 1 | 0 | 4 | 935272360
29 | K | 276-001 | Osazení PVC 160 do ptek pro sloupky oplocení dl. 75 cm |  |  | ks | 22 | [6 empty] | základní | 0 | 0 | 0 | 0 | 0 | 0 | 4 | K | 2 | ROZPOCET | 0 | 0 | 0 | 0 | 0 | 1 | 0 | 4 | 2070002776
30 | K | 276-002 | Osazení PVC 250 do ptek pro sloupky streetballu dl. 75 cm |  |  | ks | 2 | [6 empty] | základní | 0 | 0 | 0 | 0 | 0 | 0 | 4 | K | 2 | ROZPOCET | 0 | 0 | 0 | 0 | 0 | 1 | 0 | 4 | -2094373586
| 3 - Svislé a kompletní konstrukce | [14 empty] | 21.387 |  | 7.499 |  | 0 | 1 | D | 1 | ROZPOCET | [6 empty] | 0
48 | K | 338171 | Osazování sloupků streetballu se zabetonováním včetně dodávky 133/3,6, 4,9m |  |  | kus | 2 | [6 empty] | základní | 0.36 | 0.72 | 0.17489 | 0.34978 | 0 | 0 | 4 | K | 2 | ROZPOCET | 0 | 0 | 0 | 0 | 0 | 1 | 0 | 4 | -753589090
45 | K | 338171123 | Osazování sloupků a vzpěr plotových ocelových se zabetonováním |  |  | kus | 30 | [6 empty] | základní | 0.36 | 10.8 | 0.17489 | 5.2467 | 0 | 0 | 4 | K | 2 | ROZPOCET | 0 | 0 | 0 | 0 | 0 | 1 | 0 | 4 | 969602585
46 | M | 5534225 | sloupek plotový průběžný Pz 4800/76x4 dle PD včetně krytky |  |  | kus | 22 | [6 empty] | základní | 0 | 0 | 0.004 | 0.088 | 0 | 0 | 8 | M | 2 | ROZPOCET | 0 | 0 | 0 | 0 | 0 | 1 | 0 | 4 | 1515566437
47 | M | 5534227 | vzpěra plotová včetně krytky 4860mm |  |  | kus | 8 | [6 empty] | základní | 0 | 0 | 0.004 | 0.032 | 0 | 0 | 8 | M | 2 | ROZPOCET | 0 | 0 | 0 | 0 | 0 | 1 | 0 | 4 | -1489068181
49 | K | 338172 | D+M ztužení oplocení 56/4, 2m dle PD |  |  | kus | 6 | [6 empty] | základní | 0.36 | 2.16 | 0.17489 | 1.0493 | 0 | 0 | 4 | K | 2 | ROZPOCET | 0 | 0 | 0 | 0 | 0 | 1 | 0 | 4 | 757537912
58 | K | 338173 | Montáž pouzder do patek |  |  | kus | 2 | [6 empty] | základní | 0.36 | 0.72 | 0.17489 | 0.34978 | 0 | 0 | 4 | K | 2 | ROZPOCET | 0 | 0 | 0 | 0 | 0 | 1 | 0 | 4 | 1440813288
62 | K | 338174 | Montážní a spojovací materiál oplocení a vybavení hřiště |  |  | kpl | 1 | [6 empty] | základní | 0.36 | 0.36 | 0.17489 | 0.17489 | 0 | 0 | 4 | K | 2 | ROZPOCET | 0 | 0 | 0 | 0 | 0 | 1 | 0 | 4 | -1854086304
54 | K | 348101220 | Osazení vrat a vrátek k oplocení na ocelové sloupky do 4 m2 včetne osazení sloupků |  |  | kus | 2 | [6 empty] | základní | 1.02 | 2.04 | 0 | 0 | 0 | 0 | 4 | K | 2 | ROZPOCET | 0 | 0 | 0 | 0 | 0 | 1 | 0 | 4 | -1830348443
55 | M | 5534232 | branka vchodová kovová pozinkovaná 1200/2050 mm dle PD |  |  | kus | 2 | [6 empty] | základní | 0 | 0 | 0.0985 | 0.197 | 0 | 0 | 8 | M | 2 | ROZPOCET | 0 | 0 | 0 | 0 | 0 | 1 | 0 | 4 | 1644346493
51 | K | 348401350 | Rozvinutí, osazení a napnutí napínacího drátu na oplocení do 15° sklonu svahu |  |  | m | 208.5 | [6 empty] | základní | 0.022 | 4.587 | 0 | 0 | 0 | 0 | 4 | K | 2 | ROZPOCET | 0 | 0 | 0 | 0 | 0 | 1 | 0 | 4 | -396732430
52 | M | 15615300 | drát kruhový Pz napínací |  |  | m | 229.35 | [6 empty] | základní | 0 | 0 | 5e-05 | 0.011468 | 0 | 0 | 8 | M | 2 | ROZPOCET | 0 | 0 | 0 | 0 | 0 | 1 | 0 | 4 | -1570054645
53 | M | 15615301 | Napínák lanek |  |  | ks | 12 | [6 empty] | základní | 0 | 0 | 0 | 0 | 0 | 0 | 8 | M | 2 | ROZPOCET | 0 | 0 | 0 | 0 | 0 | 1 | 0 | 4 | 1959533658
| 5 - Komunikace pozemní | [14 empty] | 178.1939 |  | 173.3476 |  | 0 | 1 | D | 1 | ROZPOCET | [6 empty] | 0
44 | K | 4515777 | Podklad nebo lože vodorovný nebo do sklonu 1:5 z kameniva těženého 0/4 tl 5 mm |  |  | m2 | 264 | [6 empty] | základní | 0.05 | 13.2 | 0 | 0 | 0 | 0 | 4 | K | 2 | ROZPOCET | 0 | 0 | 0 | 0 | 0 | 1 | 0 | 4 | -593797533
43 | K | 451577777 | Podklad nebo lože vodorovný nebo do sklonu 1:5 z kameniva těženého 4-8 tl 20 mm |  |  | m2 | 264 | [6 empty] | základní | 0.05 | 13.2 | 0 | 0 | 0 | 0 | 4 | K | 2 | ROZPOCET | 0 | 0 | 0 | 0 | 0 | 1 | 0 | 4 | 2111130327
39 | K | 564521112 | Zřízení podsypu nebo podkladu ze sypaniny tl 90 mm |  |  | m2 | 264 | [6 empty] | základní | 0.024 | 6.336 | 0 | 0 | 0 | 0 | 4 | K | 2 | ROZPOCET | 0 | 0 | 0 | 0 | 0 | 1 | 0 | 4 | 525819999
40 | M | 58343959 | kamenivo drcené hrubé frakce 32-63 |  |  | t | 45.144 | [6 empty] | základní | 0 | 0 | 1 | 45.144 | 0 | 0 | 8 | M | 2 | ROZPOCET | 0 | 0 | 0 | 0 | 0 | 1 | 0 | 4 | -1576980137
37 | K | 564541111 | Zřízení podsypu nebo podkladu ze sypaniny tl 120 mm |  |  | m2 | 496 | [6 empty] | základní | 0.014 | 6.944 | 0 | 0 | 0 | 0 | 4 | K | 2 | ROZPOCET | 0 | 0 | 0 | 0 | 0 | 1 | 0 | 4 | -81796268
38 | M | 58344197 | štěrkodrť frakce 0/63 |  |  | t | 108.3 | [6 empty] | základní | 0 | 0 | 1 | 108.3 | 0 | 0 | 8 | M | 2 | ROZPOCET | 0 | 0 | 0 | 0 | 0 | 1 | 0 | 4 | 309233150
42 | K | 56471001 | Podklad z kameniva hrubého drceného vel. 8-16 mm tl. 30 mm |  |  | m2 | 264 | [6 empty] | základní | 0.024 | 6.336 | 0 | 0 | 0 | 0 | 4 | K | 2 | ROZPOCET | 0 | 0 | 0 | 0 | 0 | 1 | 0 | 4 | 348342270
41 | K | 564710112 | Podklad z kameniva hrubého drceného vel. 16-32 mm tl. 60 mm |  |  | m2 | 264 | [6 empty] | základní | 0.024 | 6.336 | 0 | 0 | 0 | 0 | 4 | K | 2 | ROZPOCET | 0 | 0 | 0 | 0 | 0 | 1 | 0 | 4 | 2107877750
72 | K | 564851111 | Podklad ze štěrkodrtě ŠD tl 150 mm |  |  | m2 | 42.93 | [6 empty] | základní | 0.026 | 1.1162 | 0 | 0 | 0 | 0 | 4 | K | 2 | ROZPOCET | 0 | 0 | 0 | 0 | 0 | 1 | 0 | 4 | 1024014198
82 | K | 564861111 | Podklad ze štěrkodrtě ŠD tl 200 mm |  |  | m2 | 11.41 | [6 empty] | základní | 0.029 | 0.33089 | 0 | 0 | 0 | 0 | 4 | K | 2 | ROZPOCET | 0 | 0 | 0 | 0 | 0 | 1 | 0 | 4 | 1544114251
68 | K | 579231325 | Strojně litý pryžový povrch stabilizační a 1-vrstvý tl 13 mm 2 základní barvy na terén do 300 m2 |  |  | m2 | 264 | [6 empty] | základní | 0.32 | 84.48 | 0.05151 | 13.5986 | 0 | 0 | 4 | K | 2 | ROZPOCET | 0 | 0 | 0 | 0 | 0 | 1 | 0 | 4 | -639446546
69 | K | 579291111 | Lajnování venkovního litého pryžového povrchu elastickým lakem v různé barevnosti |  |  | m | 157.1 | [6 empty] | základní | 0.027 | 4.2417 | 1e-05 | 0.001571 | 0 | 0 | 4 | K | 2 | ROZPOCET | 0 | 0 | 0 | 0 | 0 | 1 | 0 | 4 | 501205925
80 | K | 596211110 | Kladení zámkové dlažby komunikací pro pěší tl 60 mm skupiny A pl do 50 m2 |  |  | m2 | 6.4 | [6 empty] | základní | 0.72 | 4.608 | 0.08425 | 0.5392 | 0 | 0 | 4 | K | 2 | ROZPOCET | 0 | 0 | 0 | 0 | 0 | 1 | 0 | 4 | 828721855
81 | M | 59245018 | dlažba skladebná betonová 20x10x6 cm přírodní |  |  | m2 | 7.04 | [6 empty] | základní | 0 | 0 | 0.131 | 0.92224 | 0 | 0 | 8 | M | 2 | ROZPOCET | 0 | 0 | 0 | 0 | 0 | 1 | 0 | 4 | 1445806679
71 | K | 596811220 | Kladení betonové dlažby komunikací pro pěší do lože z kameniva vel do 0,25 m2 plochy do 50 m2 (50x50/5) |  |  | m2 | 47.94 | [6 empty] | základní | 0.648 | 31.0651 | 0.101 | 4.8419 | 0 | 0 | 4 | K | 2 | ROZPOCET | 0 | 0 | 0 | 0 | 0 | 1 | 0 | 4 | 1449947909
| 9 - Ostatní konstrukce a práce, bourání | [14 empty] | 36.1228 |  | 15.6186 |  | 0.93582 | 1 | D | 1 | ROZPOCET | [6 empty] | 0
35 | K | 916231213 | Osazení chodníkového obrubníku betonového stojatého s boční opěrou do lože z betonu prostého |  |  | m | 80.8 | [6 empty] | základní | 0.216 | 17.4528 | 0.1295 | 10.4636 | 0 | 0 | 4 | K | 2 | ROZPOCET | 0 | 0 | 0 | 0 | 0 | 1 | 0 | 4 | -1160157016
36 | M | 59217017 | obrubník betonový chodníkový 100x10x25 cm |  |  | m | 88.88 | [6 empty] | základní | 0 | 0 | 0.058 | 5.155 | 0 | 0 | 8 | M | 2 | ROZPOCET | 0 | 0 | 0 | 0 | 0 | 1 | 0 | 4 | -2113006042
63 | K | 946111112 | Montáž pojízdných věží trubkových/dílcových š do 0,9 m dl do 3,2 m v do 2,5 m |  |  | kus | 1 | [6 empty] | základní | 4.65 | 4.65 | 0 | 0 | 0 | 0 | 4 | K | 2 | ROZPOCET | 0 | 0 | 0 | 0 | 0 | 1 | 0 | 4 | 93330364
64 | K | 946111212 | Příplatek k pojízdným věžím š do 0,9 m dl do 3,2 m v do 2,5 m za první a ZKD den použití |  |  | kus | 3 | [6 empty] | základní | 0 | 0 | 0 | 0 | 0 | 0 | 4 | K | 2 | ROZPOCET | 0 | 0 | 0 | 0 | 0 | 1 | 0 | 4 | -843125593
65 | K | 946111812 | Demontáž pojízdných věží trubkových/dílcových š do 0,9 m dl do 3,2 m v do 2,5 m |  |  | kus | 1 | [6 empty] | základní | 2.632 | 2.632 | 0 | 0 | 0 | 0 | 4 | K | 2 | ROZPOCET | 0 | 0 | 0 | 0 | 0 | 1 | 0 | 4 | -1085200332
74 | K | 966071711 | Bourání sloupků a vzpěr plotových ocelových do 2,5 m zabetonovaných |  |  | kus | 9 | [6 empty] | základní | 0.5 | 4.5 | 0 | 0 | 0.0657 | 0.5913 | 4 | K | 2 | ROZPOCET | 0 | 0 | 0 | 0 | 0 | 1 | 0 | 4 | -1656589110
73 | K | 966071822 | Rozebrání oplocení z drátěného pletiva se čtvercovými oky výšky do 2,0 m |  |  | m | 24 | [6 empty] | základní | 0.21 | 5.04 | 0 | 0 | 0.00248 | 0.05952 | 4 | K | 2 | ROZPOCET | 0 | 0 | 0 | 0 | 0 | 1 | 0 | 4 | 335583056
75 | K | 966073812 | Rozebrání vrat a vrátek k oplocení plochy do 10 m2 |  |  | kus | 1 | [6 empty] | základní | 1.848 | 1.848 | 0 | 0 | 0.285 | 0.285 | 4 | K | 2 | ROZPOCET | 0 | 0 | 0 | 0 | 0 | 1 | 0 | 4 | 1957531870
| 95 - Různé dokončovací konstrukce a práce pozemních staveb | [14 empty] | 0 |  | 0 |  | 0 | 1 | D | 2 | ROZPOCET | [6 empty] | 0
50 | K | 950-001 | D+M PE síť 4/50 |  |  | m2 | 276 | [6 empty] | základní | 0 | 0 | 0 | 0 | 0 | 0 | 4 | K | 3 | ROZPOCET | 0 | 0 | 0 | 0 | 0 | 1 | 0 | 4 | 292912596
56 | K | 950-002 | D+M Koše streetball včetně konstrukce dle PD |  |  | kpl | 2 | [6 empty] | základní | 0 | 0 | 0 | 0 | 0 | 0 | 4 | K | 3 | ROZPOCET | 0 | 0 | 0 | 0 | 0 | 1 | 0 | 4 | -819537045
57 | K | 950-003 | Sloupky na nohejbal/volejbal včetně pouzder - dodávka |  |  | kpl | 2 | [6 empty] | základní | 0 | 0 | 0 | 0 | 0 | 0 | 4 | K | 3 | ROZPOCET | 0 | 0 | 0 | 0 | 0 | 1 | 0 | 4 | 1384856201
59 | K | 950-004 | Víčka na pouzdra - dodávka |  |  | ks | 2 | [6 empty] | základní | 0 | 0 | 0 | 0 | 0 | 0 | 4 | K | 3 | ROZPOCET | 0 | 0 | 0 | 0 | 0 | 1 | 0 | 4 | 441890720
60 | K | 950-005 | Síť nohejbal/volejbal - dodávka |  |  | kpl | 1 | [6 empty] | základní | 0 | 0 | 0 | 0 | 0 | 0 | 4 | K | 3 | ROZPOCET | 0 | 0 | 0 | 0 | 0 | 1 | 0 | 4 | -1439823265
61 | K | 950-006 | Branka na florbal - dodávka |  |  | ks | 2 | [6 empty] | základní | 0 | 0 | 0 | 0 | 0 | 0 | 4 | K | 3 | ROZPOCET | 0 | 0 | 0 | 0 | 0 | 1 | 0 | 4 | 1715308384
| 997 - Přesun sutě | [14 empty] | 0.16193 |  | 0 |  | 0 | 1 | D | 1 | ROZPOCET | [6 empty] | 0
76 | K | 997013501 | Odvoz suti a vybouraných hmot na skládku nebo meziskládku do 1 km se složením |  |  | t | 0.936 | [6 empty] | základní | 0.125 | 0.117 | 0 | 0 | 0 | 0 | 4 | K | 2 | ROZPOCET | 0 | 0 | 0 | 0 | 0 | 1 | 0 | 4 | 1007217071
77 | K | 997013509 | Příplatek k odvozu suti a vybouraných hmot na skládku ZKD 1 km přes 1 km |  |  | t | 7.488 | [6 empty] | základní | 0.006 | 0.044928 | 0 | 0 | 0 | 0 | 4 | K | 2 | ROZPOCET | 0 | 0 | 0 | 0 | 0 | 1 | 0 | 4 | -666078828
87 | K | 997014 | Likvidace branky, oplocení |  |  | kpl | 1 | [6 empty] | základní | 0 | 0 | 0 | 0 | 0 | 0 | 4 | K | 2 | ROZPOCET | 0 | 0 | 0 | 0 | 0 | 1 | 0 | 4 | -1286711638
| 998 - Přesun hmot | [14 empty] | 43.6404 |  | 0 |  | 0 | 1 | D | 1 | ROZPOCET | [6 empty] | 0
66 | K | 998222012 | Přesun hmot pro tělovýchovné plochy |  |  | t | 330.609 | [6 empty] | základní | 0.132 | 43.6404 | 0 | 0 | 0 | 0 | 4 | K | 2 | ROZPOCET | 0 | 0 | 0 | 0 | 0 | 1 | 0 | 4 | -1187605388
| VRN - Vedlejší rozpočtové náklady | [14 empty] | 0 |  | 0 |  | 0 | 5 | D | 0 | ROZPOCET | [6 empty] | 0
| VRN1 - Průzkumné, geodetické a projektové práce | [14 empty] | 0 |  | 0 |  | 0 | 5 | D | 1 | ROZPOCET | [6 empty] | 0
89 | K | 012002000 | Geodetické práce včetně vytyčení sítí |  |  | … | 1 | [6 empty] | základní | 0 | 0 | 0 | 0 | 0 | 0 | 1024 | K | 2 | ROZPOCET | 0 | 0 | 0 | 0 | 0 | 1 | 0 | 1024 | 794967539
90 | K | 013254000 | Dokumentace skutečného provedení stavby |  |  | … | 1 | [6 empty] | základní | 0 | 0 | 0 | 0 | 0 | 0 | 1024 | K | 2 | ROZPOCET | 0 | 0 | 0 | 0 | 0 | 1 | 0 | 1024 | -1439958215
| VRN3 - Zařízení staveniště | [14 empty] | 0 |  | 0 |  | 0 | 5 | D | 1 | ROZPOCET | [6 empty] | 0
88 | K | 030001000 | Zařízení staveniště |  |  | … | 1 | [6 empty] | základní | 0 | 0 | 0 | 0 | 0 | 0 | 1024 | K | 2 | ROZPOCET | 0 | 0 | 0 | 0 | 0 | 1 | 0 | 1024 | 2103642348
| VRN4 - Inženýrská činnost | [14 empty] | 0 |  | 0 |  | 0 | 5 | D | 1 | ROZPOCET | [6 empty] | 0
91 | K | 043134000 | Zkoušky zhutnění |  |  | … | 1 | [6 empty] | základní | 0 | 0 | 0 | 0 | 0 | 0 | 1024 | K | 2 | ROZPOCET | 0 | 0 | 0 | 0 | 0 | 1 | 0 | 1024 | 573240992

## 002 - Přesunutí pískoviště
| List obsahuje: |  | 1) Krycí list rozpočtu |  | 2) Rekapitulace rozpočtu |  |  | 3) Rozpočet |  |  | Zpět na list: | Rekapitulace stavby
optimalizováno pro tisk sestav ve formátu A4 - na výšku | [11 empty] | >> skryté sloupce << | [9 empty] | {7387620d-3df4-4620-a8a6-562c2a219a7c}
2
KRYCÍ LIST ROZPOČTU | [12 empty] | v --- níže se nacházejí doplnkové a pomocné údaje k sestavám --- v | [8 empty] | False
| Stavba: |  | Hřiště Konice
| Objekt: |  | 002 - Přesunutí pískoviště
| JKSO: | [7 empty] | CC-CZ:
| Místo: | [7 empty] | Datum: |  | 3. 6. 2020
| Objednatel: | [7 empty] | IČ:
DIČ:
| Zhotovitel: | [7 empty] | IČ:
DIČ:
| Projektant: | [7 empty] | IČ:
DIČ:
| Zpracovatel: | [7 empty] | IČ:
DIČ:
Poznámka:
Náklady z rozpočtu
Ostatní náklady
Cena bez DPH
| DPH | základní | 21% | ze | 0
|  | snížená | 15% | ze | 0
|  | zákl. přenesená | 21% | ze | 0
|  | sníž. přenesená | 15% | ze | 0
|  | nulová | 0% | ze | 0
| Cena s DPH |  |  | v | CZK
| Projektant |  |  |  |  | Zpracovatel
| Datum a podpis: |  |  | Razítko |  | Datum a podpis: |  |  |  | Razítko
| Objednavatel |  |  |  |  | Zhotovitel
| Datum a podpis: |  |  | Razítko |  | Datum a podpis: |  |  |  | Razítko
REKAPITULACE ROZPOČTU
Stavba: |  |  | Hřiště Konice
Objekt: |  |  | 002 - Přesunutí pískoviště
Místo: | [6 empty] | Datum: |  | 3. 6. 2020
Objednatel: | [6 empty] | Projektant:
Zhotovitel: | [6 empty] | Zpracovatel:
Kód - Popis | [9 empty] | Cena celkem [CZK]
1) Náklady z rozpočtu | [22 empty] | -1
HSV - Práce a dodávky HSV
1 - Zemní práce
2 - Zakládání
5 - Komunikace pozemní
9 - Ostatní konstrukce a práce, bourání
997 - Přesun sutě
998 - Přesun hmot
PSV - Práce a dodávky PSV
766 - Konstrukce truhlářské
2) Ostatní náklady | [13 empty] | DPH
Celkové náklady za stavbu 1) + 2)
ROZPOČET
Stavba: |  |  | Hřiště Konice
Objekt: |  |  | 002 - Přesunutí pískoviště
Místo: | [6 empty] | Datum: |  | 3. 6. 2020
Objednatel: | [6 empty] | Projektant:
Zhotovitel: | [6 empty] | Zpracovatel:
PČ | Typ | Kód | Popis |  |  | MJ | Množství | J.cena [CZK] |  | Cena celkem [CZK] |  |  | Poznámka | DPH | J. Nh [h] | Nh celkem [h] | J. hmotnost_x000D_ [t]J. hmotnost_x000D_ [t]J. hmotnost_x000D_ [t] | Hmotnost_x000D_ celkem [t]Hmotnost_x000D_ celkem [t]Hmotnost_x000D_ celkem [t] | J. suť [t] | Suť Celkem [t]
Náklady z rozpočtu | [15 empty] | 57.6054 |  | 11.7995 |  | 3.6 |  | D | -1 | [7 empty] | 0
| HSV - Práce a dodávky HSV | [14 empty] | 52.4918 |  | 11.7485 |  | 3.6 | 1 | D | 0 | ROZPOCET | [6 empty] | 0
| 1 - Zemní práce | [14 empty] | 8.7864 |  | 2.9 |  | 0 | 1 | D | 1 | ROZPOCET | [6 empty] | 0
2 | K | 113106121 | Rozebrání dlažeb z betonových nebo kamenných dlaždic komunikací pro pěší ručně pro další použití |  |  | m2 | 12.2 | [6 empty] | základní | 0.208 | 2.5376 | 0 | 0 | 0 | 0 | 4 | K | 2 | ROZPOCET | 0 | 0 | 0 | 0 | 0 | 1 | 0 | 4 | -1479160263
3 | K | 1131062 | Čištění dlažby |  |  | m2 | 12.2 | [6 empty] | základní | 0.208 | 2.5376 | 0 | 0 | 0 | 0 | 4 | K | 2 | ROZPOCET | 0 | 0 | 0 | 0 | 0 | 1 | 0 | 4 | 25020012
9 | K | 114-001 | Ruční výkop jam a naložení původního písku |  |  | m3 | 5 | [6 empty] | základní | 0 | 0 | 0 | 0 | 0 | 0 | 4 | K | 2 | ROZPOCET | 0 | 0 | 0 | 0 | 0 | 1 | 0 | 4 | -236029973
10 | K | 162701104 | Vodorovné přemístění do 9000 m výkopku/sypaniny z horniny tř. 1 až 4 |  |  | m3 | 5 | [6 empty] | základní | 0.079 | 0.395 | 0 | 0 | 0 | 0 | 4 | K | 2 | ROZPOCET | 0 | 0 | 0 | 0 | 0 | 1 | 0 | 4 | 448908147
12 | K | 171201201 | Uložení sypaniny na skládky |  |  | m3 | 5 | [6 empty] | základní | 0.009 | 0.045 | 0 | 0 | 0 | 0 | 4 | K | 2 | ROZPOCET | 0 | 0 | 0 | 0 | 0 | 1 | 0 | 4 | -1456153418
11 | K | 171201211 | Poplatek za uložení stavebního odpadu - zeminy a kameniva na skládce |  |  | t | 9 | [6 empty] | základní | 0 | 0 | 0 | 0 | 0 | 0 | 4 | K | 2 | ROZPOCET | 0 | 0 | 0 | 0 | 0 | 1 | 0 | 4 | 1337709782
20 | K | 175101201 | Obsypání objektu nad přilehlým původním terénem sypaninou bez prohození sítem, uloženou do 3 m |  |  | m3 | 1.45 | [6 empty] | základní | 2.256 | 3.2712 | 0 | 0 | 0 | 0 | 4 | K | 2 | ROZPOCET | 0 | 0 | 0 | 0 | 0 | 1 | 0 | 4 | 751257909
21 | M | 58333674 | kamenivo těžené hrubé frakce 16/32 |  |  | t | 2.9 | [6 empty] | základní | 0 | 0 | 1 | 2.9 | 0 | 0 | 8 | M | 2 | ROZPOCET | 0 | 0 | 0 | 0 | 0 | 1 | 0 | 4 | -695293788
| 2 - Zakládání | [14 empty] | 6.9295 |  | 4.0271 |  | 0 | 1 | D | 1 | ROZPOCET | [6 empty] | 0
14 | K | 279113143 | Základová zeď tl do 250 mm z tvárnic ztraceného bednění včetně výplně z betonu tř. C 20/25 |  |  | m2 | 6.8 | [6 empty] | základní | 0.78 | 5.304 | 0.58443 | 3.9741 | 0 | 0 | 4 | K | 2 | ROZPOCET | 0 | 0 | 0 | 0 | 0 | 1 | 0 | 4 | -1821828376
15 | K | 279361821 | Výztuž základových zdí nosných betonářskou ocelí 10 505 |  |  | t | 0.05 | [6 empty] | základní | 32.51 | 1.6255 | 1.0587 | 0.052936 | 0 | 0 | 4 | K | 2 | ROZPOCET | 0 | 0 | 0 | 0 | 0 | 1 | 0 | 4 | -1331498547
| 5 - Komunikace pozemní | [14 empty] | 4.1472 |  | 0.6464 |  | 0 | 1 | D | 1 | ROZPOCET | [6 empty] | 0
23 | K | 596811220 | Kladení betonové dlažby komunikací pro pěší do lože z kameniva vel do 0,25 m2 plochy do 50 m2 |  |  | m2 | 6.4 | [6 empty] | základní | 0.648 | 4.1472 | 0.101 | 0.6464 | 0 | 0 | 4 | K | 2 | ROZPOCET | 0 | 0 | 0 | 0 | 0 | 1 | 0 | 4 | 1840559706
24 | K | 597-001 | Řezání dlažby |  |  | m | 12.8 | [6 empty] | základní | 0 | 0 | 0 | 0 | 0 | 0 | 4 | K | 2 | ROZPOCET | 0 | 0 | 0 | 0 | 0 | 1 | 0 | 4 | -695978185
| 9 - Ostatní konstrukce a práce, bourání | [14 empty] | 21.8973 |  | 4.175 |  | 3.6 | 1 | D | 1 | ROZPOCET | [6 empty] | 0
18 | K | 936-001 | D+M PE plachta na pískoviště |  |  | kpl | 1 | [6 empty] | základní | 0 | 0 | 0 | 0 | 0 | 0 | 4 | K | 2 | ROZPOCET | 0 | 0 | 0 | 0 | 0 | 1 | 0 | 4 | -1515444757
19 | K | 936-002 | D+M Písek na pískoviště |  |  | t | 4.86 | [6 empty] | základní | 0 | 0 | 0 | 0 | 0 | 0 | 4 | K | 2 | ROZPOCET | 0 | 0 | 0 | 0 | 0 | 1 | 0 | 4 | 133323151
4 | K | 936004212 | Udržování dětských pískovišť s výměnou písku |  |  | m3 | 2.5 | [6 empty] | základní | 4.125 | 10.3125 | 1.67 | 4.175 | 0 | 0 | 4 | K | 2 | ROZPOCET | 0 | 0 | 0 | 0 | 0 | 1 | 0 | 4 | -755123945
1 | K | 961044111 | Bourání základů z betonu prostého - betonové pískoviště |  |  | m3 | 1.8 | [6 empty] | základní | 6.436 | 11.5848 | 0 | 0 | 2 | 3.6 | 4 | K | 2 | ROZPOCET | 0 | 0 | 0 | 0 | 0 | 1 | 0 | 4 | 943706970
| 997 - Přesun sutě | [14 empty] | 0.9688 |  | 0 |  | 0 | 1 | D | 1 | ROZPOCET | [6 empty] | 0
5 | K | 997013501 | Odvoz suti a vybouraných hmot na skládku nebo meziskládku do 1 km se složením |  |  | t | 5.6 | [6 empty] | základní | 0.125 | 0.7 | 0 | 0 | 0 | 0 | 4 | K | 2 | ROZPOCET | 0 | 0 | 0 | 0 | 0 | 1 | 0 | 4 | 786695479
6 | K | 997013509 | Příplatek k odvozu suti a vybouraných hmot na skládku ZKD 1 km přes 1 km |  |  | t | 44.8 | [6 empty] | základní | 0.006 | 0.2688 | 0 | 0 | 0 | 0 | 4 | K | 2 | ROZPOCET | 0 | 0 | 0 | 0 | 0 | 1 | 0 | 4 | 1629251004
8 | K | 997013801 | Poplatek za uložení na skládce (skládkovné) stavebního odpadu betonového kód odpadu 170 101 |  |  | t | 5.6 | [6 empty] | základní | 0 | 0 | 0 | 0 | 0 | 0 | 4 | K | 2 | ROZPOCET | 0 | 0 | 0 | 0 | 0 | 1 | 0 | 4 | 1336422032
| 998 - Přesun hmot | [14 empty] | 9.7626 |  | 0 |  | 0 | 1 | D | 1 | ROZPOCET | [6 empty] | 0
13 | K | 998011001 | Přesun hmot pro budovy zděné v do 6 m |  |  | t | 11.748 | [6 empty] | základní | 0.831 | 9.7626 | 0 | 0 | 0 | 0 | 4 | K | 2 | ROZPOCET | 0 | 0 | 0 | 0 | 0 | 1 | 0 | 4 | -1473191889
| PSV - Práce a dodávky PSV | [14 empty] | 5.1136 |  | 0.051 |  | 0 | 2 | D | 0 | ROZPOCET | [6 empty] | 0
| 766 - Konstrukce truhlářské | [14 empty] | 5.1136 |  | 0.051 |  | 0 | 2 | D | 1 | ROZPOCET | [6 empty] | 0
16 | K | 766699211 | Montáž truhlářských desek lavic šířky do 500 mm broušených |  |  | m | 13.6 | [6 empty] | základní | 0.376 | 5.1136 | 0 | 0 | 0 | 0 | 16 | K | 2 | ROZPOCET | 0 | 0 | 0 | 0 | 0 | 1 | 0 | 16 | -2081068966
17 | M | 60556130 | řezivo akát tl 30mm |  |  | m3 | 0.102 | [6 empty] | základní | 0 | 0 | 0.5 | 0.051 | 0 | 0 | 32 | M | 2 | ROZPOCET | 0 | 0 | 0 | 0 | 0 | 1 | 0 | 16 | 605506363
22 | K | 76679 | Montážní a kotvící materiál |  |  | kpl | 1 | [6 empty] | základní | 0 | 0 | 0 | 0 | 0 | 0 | 16 | K | 2 | ROZPOCET | 0 | 0 | 0 | 0 | 0 | 1 | 0 | 16 | 1054884308

## 003 - Přesun houpačky
| List obsahuje: |  | 1) Krycí list rozpočtu |  | 2) Rekapitulace rozpočtu |  |  | 3) Rozpočet |  |  | Zpět na list: | Rekapitulace stavby
optimalizováno pro tisk sestav ve formátu A4 - na výšku | [11 empty] | >> skryté sloupce << | [9 empty] | {9b211009-dbb8-485a-bb39-042db5343771}
2
KRYCÍ LIST ROZPOČTU | [12 empty] | v --- níže se nacházejí doplnkové a pomocné údaje k sestavám --- v | [8 empty] | False
| Stavba: |  | Hřiště Konice
| Objekt: |  | 003 - Přesun houpačky
| JKSO: | [7 empty] | CC-CZ:
| Místo: | [7 empty] | Datum: |  | 3. 6. 2020
| Objednatel: | [7 empty] | IČ:
DIČ:
| Zhotovitel: | [7 empty] | IČ:
DIČ:
| Projektant: | [7 empty] | IČ:
DIČ:
| Zpracovatel: | [7 empty] | IČ:
DIČ:
Poznámka:
Náklady z rozpočtu
Ostatní náklady
Cena bez DPH
| DPH | základní | 21% | ze | 0
|  | snížená | 15% | ze | 0
|  | zákl. přenesená | 21% | ze | 0
|  | sníž. přenesená | 15% | ze | 0
|  | nulová | 0% | ze | 0
| Cena s DPH |  |  | v | CZK
| Projektant |  |  |  |  | Zpracovatel
| Datum a podpis: |  |  | Razítko |  | Datum a podpis: |  |  |  | Razítko
| Objednavatel |  |  |  |  | Zhotovitel
| Datum a podpis: |  |  | Razítko |  | Datum a podpis: |  |  |  | Razítko
REKAPITULACE ROZPOČTU
Stavba: |  |  | Hřiště Konice
Objekt: |  |  | 003 - Přesun houpačky
Místo: | [6 empty] | Datum: |  | 3. 6. 2020
Objednatel: | [6 empty] | Projektant:
Zhotovitel: | [6 empty] | Zpracovatel:
Kód - Popis | [9 empty] | Cena celkem [CZK]
1) Náklady z rozpočtu | [22 empty] | -1
HSV - Práce a dodávky HSV
1 - Zemní práce
2 - Zakládání
9 - Ostatní konstrukce a práce, bourání
HZS - Hodinové zúčtovací sazby
2) Ostatní náklady | [13 empty] | DPH
Celkové náklady za stavbu 1) + 2)
ROZPOČET
Stavba: |  |  | Hřiště Konice
Objekt: |  |  | 003 - Přesun houpačky
Místo: | [6 empty] | Datum: |  | 3. 6. 2020
Objednatel: | [6 empty] | Projektant:
Zhotovitel: | [6 empty] | Zpracovatel:
PČ | Typ | Kód | Popis |  |  | MJ | Množství | J.cena [CZK] |  | Cena celkem [CZK] |  |  | Poznámka | DPH | J. Nh [h] | Nh celkem [h] | J. hmotnost_x000D_ [t] | Hmotnost_x000D_ celkem [t] | J. suť [t] | Suť Celkem [t]
Náklady z rozpočtu | [15 empty] | 27.7522 |  | 0.70655 |  | 0 |  | D | -1 | [7 empty] | 0
| HSV - Práce a dodávky HSV | [14 empty] | 23.7522 |  | 0.70655 |  | 0 | 1 | D | 0 | ROZPOCET | [6 empty] | 0
| 1 - Zemní práce | [14 empty] | 23.584 |  | 0 |  | 0 | 1 | D | 1 | ROZPOCET | [6 empty] | 0
2 | K | 13120310 | Výkop patek 30/30/40 cm |  |  | ks | 8 | [6 empty] | základní | 2.948 | 23.584 | 0 | 0 | 0 | 0 | 4 | K | 2 | ROZPOCET | 0 | 0 | 0 | 0 | 0 | 1 | 0 | 4 | -940073261
| 2 - Zakládání | [14 empty] | 0.16819 |  | 0.70655 |  | 0 | 1 | D | 1 | ROZPOCET | [6 empty] | 0
3 | K | 275313711 | Základové patky z betonu tř. C 20/25 |  |  | m3 | 0.288 | [6 empty] | základní | 0.584 | 0.16819 | 2.4533 | 0.70655 | 0 | 0 | 4 | K | 2 | ROZPOCET | 0 | 0 | 0 | 0 | 0 | 1 | 0 | 4 | -1342238948
| 9 - Ostatní konstrukce a práce, bourání | [14 empty] | 0 |  | 0 |  | 0 | 1 | D | 1 | ROZPOCET | [6 empty] | 0
1 | K | 901-001 | Demontáž konstrukce houpačky |  |  | kpl | 1 | [6 empty] | základní | 0 | 0 | 0 | 0 | 0 | 0 | 4 | K | 2 | ROZPOCET | 0 | 0 | 0 | 0 | 0 | 1 | 0 | 4 | -1535806177
4 | K | 901-002 | Montáž + kotvení houpačky |  |  | kpl | 1 | [6 empty] | základní | 0 | 0 | 0 | 0 | 0 | 0 | 4 | K | 2 | ROZPOCET | 0 | 0 | 0 | 0 | 0 | 1 | 0 | 4 | -1150353164
6 | K | 901-003 | Montážní a kotevní materiál |  |  | kpl | 1 | [6 empty] | základní | 0 | 0 | 0 | 0 | 0 | 0 | 4 | K | 2 | ROZPOCET | 0 | 0 | 0 | 0 | 0 | 1 | 0 | 4 | -1358336357
| HZS - Hodinové zúčtovací sazby | [14 empty] | 4 |  | 0 |  | 0 | 4 | D | 0 | ROZPOCET | [6 empty] | 0
5 | K | HZS1292 | Hodinová zúčtovací sazba stavební dělník - nespecifikované úkony |  |  | hod | 4 | [6 empty] | základní | 1 | 4 | 0 | 0 | 0 | 0 | 512 | K | 1 | ROZPOCET | 0 | 0 | 0 | 0 | 0 | 1 | 0 | 512 | -1905360137

## 004 - Přesunutí plechovéh...
| List obsahuje: |  | 1) Krycí list rozpočtu |  | 2) Rekapitulace rozpočtu |  |  | 3) Rozpočet |  |  | Zpět na list: | Rekapitulace stavby
optimalizováno pro tisk sestav ve formátu A4 - na výšku | [11 empty] | >> skryté sloupce << | [9 empty] | {844a3d9a-ed09-4327-9d01-88c2541990a3}
2
KRYCÍ LIST ROZPOČTU | [12 empty] | v --- níže se nacházejí doplnkové a pomocné údaje k sestavám --- v | [8 empty] | False
| Stavba: |  | Hřiště Konice
| Objekt: |  | 004 - Přesunutí plechového skladu
| JKSO: | [7 empty] | CC-CZ:
| Místo: | [7 empty] | Datum: |  | 3. 6. 2020
| Objednatel: | [7 empty] | IČ:
DIČ:
| Zhotovitel: | [7 empty] | IČ:
DIČ:
| Projektant: | [7 empty] | IČ:
DIČ:
| Zpracovatel: | [7 empty] | IČ:
DIČ:
Poznámka:
Náklady z rozpočtu
Ostatní náklady
Cena bez DPH
| DPH | základní | 21% | ze | 0
|  | snížená | 15% | ze | 0
|  | zákl. přenesená | 21% | ze | 0
|  | sníž. přenesená | 15% | ze | 0
|  | nulová | 0% | ze | 0
| Cena s DPH |  |  | v | CZK
| Projektant |  |  |  |  | Zpracovatel
| Datum a podpis: |  |  | Razítko |  | Datum a podpis: |  |  |  | Razítko
| Objednavatel |  |  |  |  | Zhotovitel
| Datum a podpis: |  |  | Razítko |  | Datum a podpis: |  |  |  | Razítko
REKAPITULACE ROZPOČTU
Stavba: |  |  | Hřiště Konice
Objekt: |  |  | 004 - Přesunutí plechového skladu
Místo: | [6 empty] | Datum: |  | 3. 6. 2020
Objednatel: | [6 empty] | Projektant:
Zhotovitel: | [6 empty] | Zpracovatel:
Kód - Popis | [9 empty] | Cena celkem [CZK]
1) Náklady z rozpočtu | [22 empty] | -1
HSV - Práce a dodávky HSV
1 - Zemní práce
5 - Komunikace pozemní
9 - Ostatní konstrukce a práce, bourání
998 - Přesun hmot
2) Ostatní náklady | [13 empty] | DPH
Celkové náklady za stavbu 1) + 2)
ROZPOČET
Stavba: |  |  | Hřiště Konice
Objekt: |  |  | 004 - Přesunutí plechového skladu
Místo: | [6 empty] | Datum: |  | 3. 6. 2020
Objednatel: | [6 empty] | Projektant:
Zhotovitel: | [6 empty] | Zpracovatel:
PČ | Typ | Kód | Popis |  |  | MJ | Množství | J.cena [CZK] |  | Cena celkem [CZK] |  |  | Poznámka | DPH | J. Nh [h] | Nh celkem [h] | J. hmotnost_x000D_ [t]J. hmotnost_x000D_ [t] | Hmotnost_x000D_ celkem [t]Hmotnost_x000D_ celkem [t] | J. suť [t] | Suť Celkem [t]
Náklady z rozpočtu | [15 empty] | 37.048 |  | 6.6216 |  | 9.18 |  | D | -1 | [7 empty] | 0
| HSV - Práce a dodávky HSV | [14 empty] | 37.048 |  | 6.6216 |  | 9.18 | 1 | D | 0 | ROZPOCET | [6 empty] | 0
| 1 - Zemní práce | [14 empty] | 9.8803 |  | 0 |  | 9.18 | 1 | D | 1 | ROZPOCET | [6 empty] | 0
1 | K | 113106121 | Rozebrání dlažeb z betonových nebo kamenných dlaždic komunikací pro pěší ručně |  |  | m2 | 18 | [6 empty] | základní | 0.208 | 3.744 | 0 | 0 | 0.255 | 4.59 | 4 | K | 2 | ROZPOCET | 0 | 0 | 0 | 0 | 0 | 1 | 0 | 4 | -1610279300
2 | K | 1131062 | Čištění dlažby pro další použití |  |  | m2 | 18 | [6 empty] | základní | 0.208 | 3.744 | 0 | 0 | 0.255 | 4.59 | 4 | K | 2 | ROZPOCET | 0 | 0 | 0 | 0 | 0 | 1 | 0 | 4 | -810281510
3 | K | 122201101 | Odkopávky a prokopávky nezapažené v hornině tř. 3 objem do 100 m3 |  |  | m3 | 5.352 | [6 empty] | základní | 0.368 | 1.9695 | 0 | 0 | 0 | 0 | 4 | K | 2 | ROZPOCET | 0 | 0 | 0 | 0 | 0 | 1 | 0 | 4 | 49014349
4 | K | 162701104 | Vodorovné přemístění do 9000 m výkopku/sypaniny z horniny tř. 1 až 4 |  |  | m3 | 5.352 | [6 empty] | základní | 0.079 | 0.42281 | 0 | 0 | 0 | 0 | 4 | K | 2 | ROZPOCET | 0 | 0 | 0 | 0 | 0 | 1 | 0 | 4 | 1794721123
5 | K | 171201211 | Poplatek za uložení stavebního odpadu - zeminy a kameniva na skládce |  |  | t | 9.634 | [6 empty] | základní | 0 | 0 | 0 | 0 | 0 | 0 | 4 | K | 2 | ROZPOCET | 0 | 0 | 0 | 0 | 0 | 1 | 0 | 4 | 1528172938
| 5 - Komunikace pozemní | [14 empty] | 17.3448 |  | 2.8716 |  | 0 | 1 | D | 1 | ROZPOCET | [6 empty] | 0
7 | K | 564851114 | Podklad ze štěrkodrtě ŠD tl 180 mm |  |  | m2 | 21.6 | [6 empty] | základní | 0.026 | 0.5616 | 0 | 0 | 0 | 0 | 4 | K | 2 | ROZPOCET | 0 | 0 | 0 | 0 | 0 | 1 | 0 | 4 | 567025249
8 | K | 596811120 | Kladení betonové dlažby komunikací pro pěší do lože z kameniva vel do 0,09 m2 plochy do 50 m2 |  |  | m2 | 21.6 | [6 empty] | základní | 0.777 | 16.7832 | 0.101 | 2.1816 | 0 | 0 | 4 | K | 2 | ROZPOCET | 0 | 0 | 0 | 0 | 0 | 1 | 0 | 4 | 1552905379
9 | M | 59248005 | dlažba skladebná betonová 30x30x4cm přírodní |  |  | m2 | 6 | [6 empty] | základní | 0 | 0 | 0.115 | 0.69 | 0 | 0 | 8 | M | 2 | ROZPOCET | 0 | 0 | 0 | 0 | 0 | 1 | 0 | 4 | 56650656
| 9 - Ostatní konstrukce a práce, bourání | [14 empty] | 4.32 |  | 3.75 |  | 0 | 1 | D | 1 | ROZPOCET | [6 empty] | 0
10 | K | 916231213 | Osazení chodníkového obrubníku betonového stojatého s boční opěrou do lože z betonu prostého |  |  | m | 20 | [6 empty] | základní | 0.216 | 4.32 | 0.1295 | 2.59 | 0 | 0 | 4 | K | 2 | ROZPOCET | 0 | 0 | 0 | 0 | 0 | 1 | 0 | 4 | -1679214263
11 | M | 59217017 | obrubník betonový chodníkový 100x10x25 cm |  |  | m | 20 | [6 empty] | základní | 0 | 0 | 0.058 | 1.16 | 0 | 0 | 8 | M | 2 | ROZPOCET | 0 | 0 | 0 | 0 | 0 | 1 | 0 | 4 | 361158274
12 | K | 920001 | Přesunutí skladu autojeřábem do 20 m |  |  | kpl | 2 | [6 empty] | základní | 0 | 0 | 0 | 0 | 0 | 0 | 4 | K | 2 | ROZPOCET | 0 | 0 | 0 | 0 | 0 | 1 | 0 | 4 | -1353914390
| 998 - Přesun hmot | [14 empty] | 5.5029 |  | 0 |  | 0 | 1 | D | 1 | ROZPOCET | [6 empty] | 0
6 | K | 998011001 | Přesun hmot v do 6 m |  |  | t | 6.622 | [6 empty] | základní | 0.831 | 5.5029 | 0 | 0 | 0 | 0 | 4 | K | 2 | ROZPOCET | 0 | 0 | 0 | 0 | 0 | 1 | 0 | 4 | -30546337

## 005 - Oplocení, výsadba
| List obsahuje: |  | 1) Krycí list rozpočtu |  | 2) Rekapitulace rozpočtu |  |  | 3) Rozpočet |  |  | Zpět na list: | Rekapitulace stavby
optimalizováno pro tisk sestav ve formátu A4 - na výšku | [11 empty] | >> skryté sloupce << | [9 empty] | {b8f397ca-368b-464a-bb2c-670c1ec37d6f}
2
KRYCÍ LIST ROZPOČTU | [12 empty] | v --- níže se nacházejí doplnkové a pomocné údaje k sestavám --- v | [8 empty] | False
| Stavba: |  | Hřiště Konice
| Objekt: |  | 005 - Oplocení, výsadba
| JKSO: | [7 empty] | CC-CZ:
| Místo: | [7 empty] | Datum: |  | 3. 6. 2020
| Objednatel: | [7 empty] | IČ:
DIČ:
| Zhotovitel: | [7 empty] | IČ:
DIČ:
| Projektant: | [7 empty] | IČ:
DIČ:
| Zpracovatel: | [7 empty] | IČ:
DIČ:
Poznámka:
Náklady z rozpočtu
Ostatní náklady
Cena bez DPH
| DPH | základní | 21% | ze | 0
|  | snížená | 15% | ze | 0
|  | zákl. přenesená | 21% | ze | 0
|  | sníž. přenesená | 15% | ze | 0
|  | nulová | 0% | ze | 0
| Cena s DPH |  |  | v | CZK
| Projektant |  |  |  |  | Zpracovatel
| Datum a podpis: |  |  | Razítko |  | Datum a podpis: |  |  |  | Razítko
| Objednavatel |  |  |  |  | Zhotovitel
| Datum a podpis: |  |  | Razítko |  | Datum a podpis: |  |  |  | Razítko
REKAPITULACE ROZPOČTU
Stavba: |  |  | Hřiště Konice
Objekt: |  |  | 005 - Oplocení, výsadba
Místo: | [6 empty] | Datum: |  | 3. 6. 2020
Objednatel: | [6 empty] | Projektant:
Zhotovitel: | [6 empty] | Zpracovatel:
Kód - Popis | [9 empty] | Cena celkem [CZK]
1) Náklady z rozpočtu | [22 empty] | -1
HSV - Práce a dodávky HSV
1 - Zemní práce
3 - Svislé a kompletní konstrukce
PSV - Práce a dodávky PSV
783 - Dokončovací práce - nátěry
2) Ostatní náklady | [13 empty] | DPH
Celkové náklady za stavbu 1) + 2)
ROZPOČET
Stavba: |  |  | Hřiště Konice
Objekt: |  |  | 005 - Oplocení, výsadba
Místo: | [6 empty] | Datum: |  | 3. 6. 2020
Objednatel: | [6 empty] | Projektant:
Zhotovitel: | [6 empty] | Zpracovatel:
PČ | Typ | Kód | Popis |  |  | MJ | Množství | J.cena [CZK] |  | Cena celkem [CZK] |  |  | Poznámka | DPH | J. Nh [h] | Nh celkem [h] | J. hmotnost_x000D_ [t]J. hmotnost_x000D_ [t] | Hmotnost_x000D_ celkem [t]Hmotnost_x000D_ celkem [t] | J. suť [t] | Suť Celkem [t]
Náklady z rozpočtu | [15 empty] | 79.6534 |  | 3.2855 |  | 0 |  | D | -1 | [7 empty] | 0
| HSV - Práce a dodávky HSV | [14 empty] | 73.856 |  | 3.2789 |  | 0 | 1 | D | 0 | ROZPOCET | [6 empty] | 0
| 1 - Zemní práce | [14 empty] | 26.036 |  | 0.113 |  | 0 | 1 | D | 1 | ROZPOCET | [6 empty] | 0
4 | K | 131111322 | Vrtání jamek pro plotové sloupky D do 200 mm - ručně s mechanickým vrtákem |  |  | m | 17 | [6 empty] | základní | 0.42 | 7.14 | 0 | 0 | 0 | 0 | 4 | K | 2 | ROZPOCET | 0 | 0 | 0 | 0 | 0 | 1 | 0 | 4 | 1302484260
16 | K | 183101215 | Jamky pro výsadbu s výměnou 50 % půdy zeminy tř 1 až 4 objem do 0,4 m3 v rovině a svahu do 1:5 |  |  | kus | 8 | [6 empty] | základní | 1.615 | 12.92 | 0 | 0 | 0 | 0 | 4 | K | 2 | ROZPOCET | 0 | 0 | 0 | 0 | 0 | 1 | 0 | 4 | 1636134101
17 | M | 10311100 | rašelina zahradnická |  |  | m3 | 0.5 | [6 empty] | základní | 0 | 0 | 0.21 | 0.105 | 0 | 0 | 8 | M | 2 | ROZPOCET | 0 | 0 | 0 | 0 | 0 | 1 | 0 | 4 | 1811233086
14 | K | 184102114 | Výsadba dřeviny s balem D do 0,5 m do jamky se zalitím v rovině a svahu do 1:5 |  |  | kus | 8 | [6 empty] | základní | 0.747 | 5.976 | 0 | 0 | 0 | 0 | 4 | K | 2 | ROZPOCET | 0 | 0 | 0 | 0 | 0 | 1 | 0 | 4 | -642718117
15 | M | 02652025 | šeřík obecný |  |  | kus | 8 | [6 empty] | základní | 0 | 0 | 0.001 | 0.008 | 0 | 0 | 8 | M | 2 | ROZPOCET | 0 | 0 | 0 | 0 | 0 | 1 | 0 | 4 | 1560174777
| 3 - Svislé a kompletní konstrukce | [14 empty] | 47.82 |  | 3.1659 |  | 0 | 1 | D | 1 | ROZPOCET | [6 empty] | 0
1 | K | 338171123 | Osazování sloupků a vzpěr plotových ocelových v 2,60 m se zabetonováním |  |  | kus | 17 | [6 empty] | základní | 0.36 | 6.12 | 0.17489 | 2.9731 | 0 | 0 | 4 | K | 2 | ROZPOCET | 0 | 0 | 0 | 0 | 0 | 1 | 0 | 4 | 16044017
2 | M | 55342263 | sloupek plotový koncový Pz a komaxitový 2500/48x1,5mm |  |  | kus | 13 | [6 empty] | základní | 0 | 0 | 0.0043 | 0.0559 | 0 | 0 | 8 | M | 2 | ROZPOCET | 0 | 0 | 0 | 0 | 0 | 1 | 0 | 4 | 298758421
3 | M | 5534227 | vzpěra plotová 48x1,5mm včetně krytky s uchem 2000mm |  |  | kus | 4 | [6 empty] | základní | 0 | 0 | 0.0027 | 0.0108 | 0 | 0 | 8 | M | 2 | ROZPOCET | 0 | 0 | 0 | 0 | 0 | 1 | 0 | 4 | -1195171066
11 | K | 348401140 | Osazení oplocení ze strojového pletiva s napínacími dráty výšky do 4,0 m do 15° sklonu svahu |  |  | m | 10 | [6 empty] | základní | 0.33 | 3.3 | 0 | 0 | 0 | 0 | 4 | K | 2 | ROZPOCET | 0 | 0 | 0 | 0 | 0 | 1 | 0 | 4 | 1396134429
12 | M | 31327504 | pletivo drátěné plastifikované se čtvercovými oky 50 mm/2,2 mm, 200 cm |  |  | m | 10 | [6 empty] | základní | 0 | 0 | 0.0015 | 0.015 | 0 | 0 | 8 | M | 2 | ROZPOCET | 0 | 0 | 0 | 0 | 0 | 1 | 0 | 4 | 163625175
13 | M | 15619100 | drát poplastovaný kruhový napínací 2,5/3,5mm |  |  | m | 12 | [6 empty] | základní | 0 | 0 | 4e-05 | 0.00048 | 0 | 0 | 8 | M | 2 | ROZPOCET | 0 | 0 | 0 | 0 | 0 | 1 | 0 | 4 | 619494069
9 | K | 348501212 | Montáž oplocení z dřevěných latí výšky do 2 m |  |  | m | 20 | [6 empty] | základní | 1.92 | 38.4 | 0 | 0 | 0 | 0 | 4 | K | 2 | ROZPOCET | 0 | 0 | 0 | 0 | 0 | 1 | 0 | 4 | -1432400607
10 | M | 60511166a | řezivo jehličnaté hranol dl 4 - 6 m jakost I.hoblované |  |  | m3 | 0.201 | [6 empty] | základní | 0 | 0 | 0.55 | 0.11055 | 0 | 0 | 32 | M | 2 | ROZPOCET | 0 | 0 | 0 | 0 | 0 | 1 | 0 | 16 | -690910931
| PSV - Práce a dodávky PSV | [14 empty] | 5.7974 |  | 0.0066368 |  | 0 | 2 | D | 0 | ROZPOCET | [6 empty] | 0
| 783 - Dokončovací práce - nátěry | [14 empty] | 5.7974 |  | 0.0066368 |  | 0 | 2 | D | 1 | ROZPOCET | [6 empty] | 0
7 | K | 783113101 | Jednonásobný napouštěcí syntetický nátěr truhlářských konstrukcí |  |  | m2 | 19.52 | [6 empty] | základní | 0.138 | 2.6938 | 0.00017 | 0.0033184 | 0 | 0 | 16 | K | 2 | ROZPOCET | 0 | 0 | 0 | 0 | 0 | 1 | 0 | 16 | 111968550
8 | K | 783118101 | Lazurovací jednonásobný syntetický nátěr truhlářských konstrukcí |  |  | m2 | 19.52 | [6 empty] | základní | 0.159 | 3.1037 | 0.00017 | 0.0033184 | 0 | 0 | 16 | K | 2 | ROZPOCET | 0 | 0 | 0 | 0 | 0 | 1 | 0 | 16 | 1117355028