## Arkusz1
|  | PRZEDMIAR ROBÓT |  |  |  | Załącznik Nr 9 SWZ
Lp. | Podstawa | Opis | Jednostka |  | Cena jednostkowa netto [zł] | Wartość ogółem netto [zł]
|  |  | nazwa | ilość
1 | K A N A L I Z A C J A G R A W I T A C Y J N A
1 d.1 | KNR 2-01 0120-03 | Roboty pomiarowe przy liniowych robotach ziemnych - trasa rowów melioracyjnych w terenie równinnym | km | 4.337
2 d.1 | wycena indywidualna | Kanalizacja grawitacyjna PE100 RC SDR17 PN10 fi 200x11,9 - układana metodą bezwykopową ul. WIEJSKA | m | 1127.4
3 d.1 | wycena indywidualna | Kanalizacja grawitacyjna PE100 RC SDR17 PN10 fi 200x11,9 - układana metodą bezwykopową ul. POLNA | m | 460.2
4 d.1 | wycena indywidualna | Kanalizacja grawitacyjna PE100 RC SDR17 PN10 fi 200x11,9 - układana metodą bezwykopową ul. LEŚNA | m | 774.2
5 d.1 | wycena indywidualna | Kanalizacja grawitacyjna PE100 RC SDR17 PN10 fi 200x11,9 - układana metodą bezwykopową ul. WYPOCZYNKOWA | m | 497.1
6 d.1 | wycena indywidualna | Kanalizacja grawitacyjna PE100 RC SDR17 PN10 fi 200x11,9 - układana metodą bezwykopową ul. SZKOLNA | m | 254
7 d.1 | wycena indywidualna | Kanalizacja grawitacyjna PE100 RC SDR17 PN10 fi 200x11,9 - układana metodą bezwykopową ul. RACIBORSKA | m | 1224.4
8 d.1 | KNR 2-18 0409-06 | Przewierty o dług.do 40 m maszyną do wierceń poziomych WP 30/60 rurami o śr.300-600mm w gruntach kat.III-IV Rury osłonowe z Rura PE-HD 100 RC fi 355/32,2mm - przejścia pod ulicą Raciborską | m | 109
9 d.1 | S 219 1000-14 | Łączenie rur polietylenowych o śr.nom. 355 mm metodą zgrzewania czołowego | połącz. | 6
10 d.1 | KNR 2-18 0412-01 | Przeciaganie rurociągów przewodowych o śr.nominalnej 100-300 mm w rurach ochronnych | m | 109
11 d.1 | S 219 1000-10 | Łączenie rur polietylenowych o śr.nom. 200 mm metodą zgrzewania czołowego | połącz. | 10
12 d.1 | KNR 2-18 0413-01 analogia | Zamknięcie rur ochronnych Manszeta Dn355/200 | kpl | 5
2 | K A N A L I Z A C J A C I Ś N I E N I O W A
2.1. | R u r o c i ą g i s i e c i o w e
13 d.2.1 | KNR 2-01 0120-03 | Roboty pomiarowe przy liniowych robotach ziemnych - trasa rowów melioracyjnych w terenie równinnym | km | 0.15
14 d.2.1 | wycena indywidualna | Kanalizacja tłoczna PE100 RC SDR17 PN10 fi 90 x 5,4 - układana metodą bezwykopową P1 do S44 ul. POLNA | m | 150
3 | S T U D N I E N A K O L E K T O R A C H
3.1. | R o b o t y r o z b i ó r k o w e i o d t w o r z e n i o w e n a w i e r z c h n i
3.1.1. | Ulica Wiejska - asfalt
15 d.3.1.1 | KNR AT-03 0101-02 | Roboty remontowe - cięcie piłą nawierzchni bitumicznych na gł. 6-10 cm | m | 657.6
16 d.3.1.1 | KNR 2-31 0803-03 | Mechaniczne rozebranie nawierzchni z mieszanek mineralno-bitumicznych o grub. 3 cm | m2 | 601.76
17 d.3.1.1 | KNR 2-31 0803-04 | Mechaniczne rozebranie nawierzchni z mieszanek mineralno-bitumicznych - dalszy 1 cm grub. Krotność = 12 | m2 | 601.76
18 d.3.1.1 | KNR 2-31 0802-07 | Mechaniczne rozebranie podbudowy z kruszywa kamiennego o grub. 15 cm | m2 | 601.76
19 d.3.1.1 | KNR 2-31 0802-08 | Mechaniczne rozebranie podbudowy z kruszywa kamiennego - dalszy 1 cm grub. Krotność = 25 | m2 | 601.76
20 d.3.1.1 | KNR 2-31 0114-05 | Podbudowa z kruszywa łamanego - warstwa dolna o grub.po zagęszcz. 15 cm | m2 | 601.76
21 d.3.1.1 | KNR 2-31 0114-06 | Podbudowa z kruszywa łamanego - warstwa dolna - za każdy dalszy 1 cm grub.po zagęszcz. Krotność = 15 | m2 | 601.76
22 d.3.1.1 | KNR 2-31 0114-07 | Podbudowa z kruszywa łamanego - warstwa górna o grub.po zagęszcz. 8 cm | m2 | 601.76
23 d.3.1.1 | KNR 2-31 0114-08 | Podbudowa z kruszywa łamanego - warstwa górna - za każdy dalszy 1 cm grub.po zagęszcz. Krotność = 12 | m2 | 601.76
24 d.3.1.1 | KNR 2-01 0212-06 | Roboty ziemne wyk.koparkami podsiębiernymi 0.40 m3 w ziemi kat.IV uprzednio zmagazynowanej w hałdach z transportem urobku samochodami samowyładowczymi na odl.do 1 km | m3 | 330.968
25 d.3.1.1 | KNR 2-01 0214-04 | Nakłady uzupełn.za każde dalsze rozp. 0.5 km transportu ponad 1 km samochodami samowyładowczymi po drogach utwardzonych ziemi kat.III-IV Krotność = 8 | m3 | 330.968
3.1.2. | Ulica Wiejska w terenie zielonym
26 d.3.1.2 | KNR 2-01 0125-04 | Ręczne usunięcie warstwy ziemi urodzajnej (humusu) o grubości do 15 cm z darnią z przewozem taczkami | m2 | 32
27 d.3.1.2 | KNR 2-01 0125-08 | Ręczne usunięcie warstwy ziemi urodzajnej (humusu) z darnią z przewozem taczkami - dodatek za każde dalsze 5 cm grubości | m2 | 32
28 d.3.1.2 | KNR 2-01 0505-02 | Ręczne plantowanie powierzchni gruntu rodzimego kat.IV | m2 | 32
29 d.3.1.2 | KNR 2-21 0218-02 | Rozścielenie ziemi urodzajnej ręczne z transportem taczkami na terenie płaskim Ziemia z odkładu | m3 | 6.4
3.1.3. | Ulica Polna
30 d.3.1.3 | KNR AT-03 0101-02 | Roboty remontowe - cięcie piłą nawierzchni bitumicznych na gł. 6-10 cm | m | 144
31 d.3.1.3 | KNR 2-31 0803-03 | Mechaniczne rozebranie nawierzchni z mieszanek mineralno-bitumicznych o grub. 3 cm | m2 | 280
32 d.3.1.3 | KNR 2-31 0803-04 | Mechaniczne rozebranie nawierzchni z mieszanek mineralno-bitumicznych - dalszy 1 cm grub. Krotność = 12 | m2 | 280
33 d.3.1.3 | KNR 2-31 0802-07 | Mechaniczne rozebranie podbudowy z kruszywa kamiennego o grub. 15 cm | m2 | 280
34 d.3.1.3 | KNR 2-31 0802-08 | Mechaniczne rozebranie podbudowy z kruszywa kamiennego - dalszy 1 cm grub. Krotność = 25 | m2 | 280
35 d.3.1.3 | KNR 2-31 0114-05 | Podbudowa z kruszywa łamanego - warstwa dolna o grub.po zagęszcz. 15 cm | m2 | 280
36 d.3.1.3 | KNR 2-31 0114-06 | Podbudowa z kruszywa łamanego - warstwa dolna - za każdy dalszy 1 cm grub.po zagęszcz. Krotność = 15 | m2 | 280
37 d.3.1.3 | KNR 2-31 0114-07 | Podbudowa z kruszywa łamanego - warstwa górna o grub.po zagęszcz. 8 cm | m2 | 280
38 d.3.1.3 | KNR 2-31 0114-08 | Podbudowa z kruszywa łamanego - warstwa górna - za każdy dalszy 1 cm grub.po zagęszcz. Krotność = 12 | m2 | 280
39 d.3.1.3 | KNR 2-01 0212-06 | Roboty ziemne wyk.koparkami podsiębiernymi 0.40 m3 w ziemi kat.IV uprzednio zmagazynowanej w hałdach z transportem urobku samochodami samowyładowczymi na odl.do 1 km | m3 | 154
40 d.3.1.3 | KNR 2-01 0214-04 | Nakłady uzupełn.za każde dalsze rozp. 0.5 km transportu ponad 1 km samochodami samowyładowczymi po drogach utwardzonych ziemi kat.III-IV Krotność = 8 | m3 | 154
3.1.4. | Ulica Leśna - asfalt
41 d.3.1.4 | KNR AT-03 0101-02 | Roboty remontowe - cięcie piłą nawierzchni bitumicznych na gł. 6-10 cm | m | 232
42 d.3.1.4 | KNR 2-31 0803-03 | Mechaniczne rozebranie nawierzchni z mieszanek mineralno-bitumicznych o grub. 3 cm | m2 | 188
43 d.3.1.4 | KNR 2-31 0803-04 | Mechaniczne rozebranie nawierzchni z mieszanek mineralno-bitumicznych - dalszy 1 cm grub. Krotność = 12 | m2 | 188
44 d.3.1.4 | KNR 2-31 0802-07 | Mechaniczne rozebranie podbudowy z kruszywa kamiennego o grub. 15 cm | m2 | 188
45 d.3.1.4 | KNR 2-31 0802-08 | Mechaniczne rozebranie podbudowy z kruszywa kamiennego - dalszy 1 cm grub. Krotność = 25 | m2 | 188
46 d.3.1.4 | KNR 2-31 0114-05 | Podbudowa z kruszywa łamanego - warstwa dolna o grub.po zagęszcz. 15 cm | m2 | 188
47 d.3.1.4 | KNR 2-31 0114-06 | Podbudowa z kruszywa łamanego - warstwa dolna - za każdy dalszy 1 cm grub.po zagęszcz. Krotność = 15 | m2 | 188
48 d.3.1.4 | KNR 2-31 0114-07 | Podbudowa z kruszywa łamanego - warstwa górna o grub.po zagęszcz. 8 cm | m2 | 188
49 d.3.1.4 | KNR 2-31 0114-08 | Podbudowa z kruszywa łamanego - warstwa górna - za każdy dalszy 1 cm grub.po zagęszcz. Krotność = 12 | m2 | 188
50 d.3.1.4 | KNR 2-01 0212-06 | Roboty ziemne wyk.koparkami podsiębiernymi 0.40 m3 w ziemi kat.IV uprzednio zmagazynowanej w hałdach z transportem urobku samochodami samowyładowczymi na odl.do 1 km | m3 | 103.4
51 d.3.1.4 | KNR 2-01 0214-04 | Nakłady uzupełn.za każde dalsze rozp. 0.5 km transportu ponad 1 km samochodami samowyładowczymi po drogach utwardzonych ziemi kat.III-IV Krotność = 8 | m3 | 103.4
3.1.5. | Ulica Leśna w drodze gruntowej i terenie zielonym
52 d.3.1.5 | KNR 2-01 0125-04 | Ręczne usunięcie warstwy ziemi urodzajnej (humusu) o grubości do 15 cm z darnią z przewozem taczkami | m2 | 48
53 d.3.1.5 | KNR 2-01 0125-08 | Ręczne usunięcie warstwy ziemi urodzajnej (humusu) z darnią z przewozem taczkami - dodatek za każde dalsze 5 cm grubości | m2 | 48
54 d.3.1.5 | KNR 2-01 0505-02 | Ręczne plantowanie powierzchni gruntu rodzimego kat.IV | m2 | 48
55 d.3.1.5 | KNR 2-21 0218-02 | Rozścielenie ziemi urodzajnej ręczne z transportem taczkami na terenie płaskim Ziemia z odkładu | m3 | 9.6
56 d.3.1.5 | KNR 2-31 0802-03 | Mechaniczne rozebranie nawierzchni z gruntu stabilizowanego o grub. 10 cm | m2 | 12
57 d.3.1.5 | KNR 2-31 0802-04 | Mechaniczne rozebranie podbudowy z gruntu stabilizowanego - dalszy 1 cm grub. Krotność = 10 | m2 | 12
58 d.3.1.5 | KNR 2-31 0201-01 | Nawierzchnia gruntowa z mieszanek piaszczysto-gliniastych na piaszczystym gruncie rodzimym - grub.warstwy po zagęszcz. 10 cm | m2 | 12
3.1.6. | Ulica Wypoczynkowa - asfalt
59 d.3.1.6 | KNR AT-03 0101-02 | Roboty remontowe - cięcie piłą nawierzchni bitumicznych na gł. 6-10 cm | m | 192
60 d.3.1.6 | KNR 2-31 0803-03 | Mechaniczne rozebranie nawierzchni z mieszanek mineralno-bitumicznych o grub. 3 cm | m2 | 160
61 d.3.1.6 | KNR 2-31 0803-04 | Mechaniczne rozebranie nawierzchni z mieszanek mineralno-bitumicznych - dalszy 1 cm grub. Krotność = 12 | m2 | 160
62 d.3.1.6 | KNR 2-31 0802-07 | Mechaniczne rozebranie podbudowy z kruszywa kamiennego o grub. 15 cm | m2 | 160
63 d.3.1.6 | KNR 2-31 0802-08 | Mechaniczne rozebranie podbudowy z kruszywa kamiennego - dalszy 1 cm grub. Krotność = 25 | m2 | 160
64 d.3.1.6 | KNR 2-31 0114-05 | Podbudowa z kruszywa łamanego - warstwa dolna o grub.po zagęszcz. 15 cm | m2 | 160
65 d.3.1.6 | KNR 2-31 0114-06 | Podbudowa z kruszywa łamanego - warstwa dolna - za każdy dalszy 1 cm grub.po zagęszcz. Krotność = 15 | m2 | 160
66 d.3.1.6 | KNR 2-31 0114-07 | Podbudowa z kruszywa łamanego - warstwa górna o grub.po zagęszcz. 8 cm | m2 | 160
67 d.3.1.6 | KNR 2-31 0114-08 | Podbudowa z kruszywa łamanego - warstwa górna - za każdy dalszy 1 cm grub.po zagęszcz. Krotność = 12 | m2 | 160
68 d.3.1.6 | KNR 2-01 0212-06 | Roboty ziemne wyk.koparkami podsiębiernymi 0.40 m3 w ziemi kat.IV uprzednio zmagazynowanej w hałdach z transportem urobku samochodami samowyładowczymi na odl.do 1 km | m3 | 88
69 d.3.1.6 | KNR 2-01 0214-04 | Nakłady uzupełn.za każde dalsze rozp. 0.5 km transportu ponad 1 km samochodami samowyładowczymi po drogach utwardzonych ziemi kat.III-IV Krotność = 8 | m3 | 88
3.1.7. | Ulica Wypoczynkowa w drodze gruntowej
70 d.3.1.7 | KNR 2-31 0802-03 | Mechaniczne rozebranie nawierzchni z gruntu stabilizowanego o grub. 10 cm | m2 | 28
71 d.3.1.7 | KNR 2-31 0802-04 | Mechaniczne rozebranie podbudowy z gruntu stabilizowanego - dalszy 1 cm grub. Krotność = 10 | m2 | 28
72 d.3.1.7 | KNR 2-31 0201-01 | Nawierzchnia gruntowa z mieszanek piaszczysto-gliniastych na piaszczystym gruncie rodzimym - grub.warstwy po zagęszcz. 10 cm | m2 | 28
3.1.8. | Ulica Szkolna - asfalt
73 d.3.1.8 | KNR AT-03 0101-02 | Roboty remontowe - cięcie piłą nawierzchni bitumicznych na gł. 6-10 cm | m | 128
74 d.3.1.8 | KNR 2-31 0803-03 | Mechaniczne rozebranie nawierzchni z mieszanek mineralno-bitumicznych o grub. 3 cm | m2 | 96
75 d.3.1.8 | KNR 2-31 0803-04 | Mechaniczne rozebranie nawierzchni z mieszanek mineralno-bitumicznych - dalszy 1 cm grub. Krotność = 12 | m2 | 96
76 d.3.1.8 | KNR 2-31 0802-07 | Mechaniczne rozebranie podbudowy z kruszywa kamiennego o grub. 15 cm | m2 | 96
77 d.3.1.8 | KNR 2-31 0802-08 | Mechaniczne rozebranie podbudowy z kruszywa kamiennego - dalszy 1 cm grub. Krotność = 25 | m2 | 96
78 d.3.1.8 | KNR 2-31 0114-05 | Podbudowa z kruszywa łamanego - warstwa dolna o grub.po zagęszcz. 15 cm | m2 | 96
79 d.3.1.8 | KNR 2-31 0114-06 | Podbudowa z kruszywa łamanego - warstwa dolna - za każdy dalszy 1 cm grub.po zagęszcz. Krotność = 15 | m2 | 96
80 d.3.1.8 | KNR 2-31 0114-07 | Podbudowa z kruszywa łamanego - warstwa górna o grub.po zagęszcz. 8 cm | m2 | 96
81 d.3.1.8 | KNR 2-31 0114-08 | Podbudowa z kruszywa łamanego - warstwa górna - za każdy dalszy 1 cm grub.po zagęszcz. Krotność = 12 | m2 | 96
82 d.3.1.8 | KNR 2-01 0212-06 | Roboty ziemne wyk.koparkami podsiębiernymi 0.40 m3 w ziemi kat.IV uprzednio zmagazynowanej w hałdach z transportem urobku samochodami samowyładowczymi na odl.do 1 km | m3 | 52.8
83 d.3.1.8 | KNR 2-01 0214-04 | Nakłady uzupełn.za każde dalsze rozp. 0.5 km transportu ponad 1 km samochodami samowyładowczymi po drogach utwardzonych ziemi kat.III-IV Krotność = 8 | m3 | 52.8
3.1.9. | Ulica Szkolna w drodze gruntowej
84 d.3.1.9 | KNR 2-31 0802-03 | Mechaniczne rozebranie nawierzchni z gruntu stabilizowanego o grub. 10 cm | m2 | 16
85 d.3.1.9 | KNR 2-31 0802-04 | Mechaniczne rozebranie podbudowy z gruntu stabilizowanego - dalszy 1 cm grub. Krotność = 10 | m2 | 16
86 d.3.1.9 | KNR 2-31 0201-01 | Nawierzchnia gruntowa z mieszanek piaszczysto-gliniastych na piaszczystym gruncie rodzimym - grub.warstwy po zagęszcz. 10 cm | m2 | 16
3.1.10. | Ulica Raciborska - asfalt i kostka betonowa
87 d.3.1.10 | KNR AT-03 0101-02 | Roboty remontowe - cięcie piłą nawierzchni bitumicznych na gł. 6-10 cm | m | 80
88 d.3.1.10 | KNR 2-31 0803-03 | Mechaniczne rozebranie nawierzchni z mieszanek mineralno-bitumicznych o grub. 3 cm | m2 | 80
89 d.3.1.10 | KNR 2-31 0803-04 | Mechaniczne rozebranie nawierzchni z mieszanek mineralno-bitumicznych - dalszy 1 cm grub. Krotność = 12 | m2 | 80
90 d.3.1.10 | KNR 2-31 0815-06 | Rozebranie chodników,wysepek przystankowych i przejść dla pieszych z kostki betonowej 8 cm na podsypce cem.piaskowej | m2 | 24
91 d.3.1.10 | KNR 2-31 0802-07 | Mechaniczne rozebranie podbudowy z kruszywa kamiennego o grub. 15 cm | m2 | 104
92 d.3.1.10 | KNR 2-31 0802-08 | Mechaniczne rozebranie podbudowy z kruszywa kamiennego - dalszy 1 cm grub. Krotność = 25 | m2 | 104
93 d.3.1.10 | KNR 2-31 0114-05 | Podbudowa z kruszywa łamanego - warstwa dolna o grub.po zagęszcz. 15 cm | m2 | 104
94 d.3.1.10 | KNR 2-31 0114-06 | Podbudowa z kruszywa łamanego - warstwa dolna - za każdy dalszy 1 cm grub.po zagęszcz. Krotność = 15 | m2 | 104
95 d.3.1.10 | KNR 2-31 0114-07 | Podbudowa z kruszywa łamanego - warstwa górna o grub.po zagęszcz. 8 cm | m2 | 104
96 d.3.1.10 | KNR 2-31 0114-08 | Podbudowa z kruszywa łamanego - warstwa górna - za każdy dalszy 1 cm grub.po zagęszcz. Krotność = 12 | m2 | 104
97 d.3.1.10 | KNR 2-01 0212-06 | Roboty ziemne wyk.koparkami podsiębiernymi 0.40 m3 w ziemi kat.IV uprzednio zmagazynowanej w hałdach z transportem urobku samochodami samowyładowczymi na odl.do 1 km | m3 | 57.2
98 d.3.1.10 | KNR 2-01 0214-04 | Nakłady uzupełn.za każde dalsze rozp. 0.5 km transportu ponad 1 km samochodami samowyładowczymi po drogach utwardzonych ziemi kat.III-IV Krotność = 8 | m3 | 57.2
3.1.11. | Ulica Raciborska w drodze gruntowej i terenie zielonym
99 d.3.1.11 | KNR 2-01 0125-04 | Ręczne usunięcie warstwy ziemi urodzajnej (humusu) o grubości do 15 cm z darnią z przewozem taczkami | m2 | 152
100 d.3.1.11 | KNR 2-01 0125-08 | Ręczne usunięcie warstwy ziemi urodzajnej (humusu) z darnią z przewozem taczkami - dodatek za każde dalsze 5 cm grubości | m2 | 152
101 d.3.1.11 | KNR 2-01 0505-02 | Ręczne plantowanie powierzchni gruntu rodzimego kat.IV | m2 | 152
102 d.3.1.11 | KNR 2-21 0218-02 | Rozścielenie ziemi urodzajnej ręczne z transportem taczkami na terenie płaskim Ziemia z odkładu | m3 | 30.4
103 d.3.1.11 | KNR 2-31 0802-03 | Mechaniczne rozebranie nawierzchni z gruntu stabilizowanego o grub. 10 cm | m2 | 200
104 d.3.1.11 | KNR 2-31 0802-04 | Mechaniczne rozebranie podbudowy z gruntu stabilizowanego - dalszy 1 cm grub. Krotność = 10 | m2 | 200
105 d.3.1.11 | KNR 2-31 0201-01 | Nawierzchnia gruntowa z mieszanek piaszczysto-gliniastych na piaszczystym gruncie rodzimym - grub.warstwy po zagęszcz. 10 cm | m2 | 200
3.1.12. | R o b o t y m o n t a ż o w e i w y k o p y
3.1.12.1 | Ulica Wiejska
106 d.3.1.12.1 | KNR 2-01 0206-02 | Roboty ziemne wykon.koparkami podsiębiernymi o poj.łyżki 0.40 m3 w gr.kat.III z transp.urobku samochod.samowyładowczymi na odległość do 1 km Nadmiar ziemi - objętość studni, podsypka i obsypka piaskowa (średnia gł. posadowienia studzienek PEHD fi 425 - 1,30 m) (średnia gł. posadowienia studzienek betonowych fi 1000 - 2,00 m) (gł. posadowienia studni rozpr. PEHD fi 1000 - 1,60 m) | m3 | 158.542
107 d.3.1.12.1 | KNR 2-01 0214-04 | Nakłady uzupełn.za każde dalsze rozp. 0.5 km transportu ponad 1 km samochodami samowyładowczymi po drogach utwardzonych ziemi kat.III-IV Krotność = 8 | m3 | 158.542
108 d.3.1.12.1 | KNR 2-01 0221-06 | Wykopy jamiaste wykonywane koparkami podsiębiernymi 0.40 m3 na odkład w gruncie kat.III Przyjęto 80% | m3 | 677.102
109 d.3.1.12.1 | KNR 2-01 0308-02 | Ręczne wykopy z podnoszeniem urobku w pojemniku żurawiem samochodowym 5-6 t i wyładowaniem na odkład kat.gr.III-IV Przyjęto 20% | m3 | 169.276
110 d.3.1.12.1 | KNR 2-01 0322-07 | Ażurowe umocnienie pionowych ścian wykopów liniowych o głębok.do 3.0 m wypraskami w grunt.suchych kat.III-IV wraz z rozbiór.(szer.do 1m) | m2 | 1295.07
111 d.3.1.12.1 | KNR 2-01 0322-11 | Ażurowe umocnienie pionowych ścian wykopów liniowych o głębok.do 3.0 m wypraskami w grunt.suchych kat.III-IV wraz z rozbiór.(dod.za dalszy 1m szer.) | m2 | 1295.07
112 d.3.1.12.1 | KNR-W 2-18 0517-01 analogia | Studzienki kanalizacyjne systemowe o śr 315-425 mm - zamknięcie stożkiem betonowym Studnia kanalizacyjna rewizyjna lub przyłączeniowa - Dn;200/160 z PE fi 425 średnia gł 1300 mm z włazem żeliwnym typu ciężkiego | szt | 17
113 d.3.1.12.1 | KNR 2-18 0613-01 | Studnie rewizyjne z kręgów betonowych o śr.1000 mm w gotowym wykopie o głębok. 3m | stud. | 35
115 d.3.1.12.1 | KNR-W 2-18 0517-01 analogia | Studzienki kanalizacyjne systemowe o śr 315-425 mm - zamknięcie stożkiem betonowym Studnia rozprężna z PE fi 1000 gł 1400 mm z włazem żeliwnym typu ciężkiego | szt | 1
116 d.3.1.12.1 | KNR 2-01 0610-01 analogia | Drenaż - podsypka filtracyjna z piasku w gotowym suchym wykopie z przygotowaniem kruszywa Podsypka i obsypka studni piaskiem | m3 | 108.518
117 d.3.1.12.1 | KNR 2-01 0320-02 | Zasypywanie wykopów liniowych o ścianach pionowych głębokości do 1.5 m kat.gr.III-IV -szerokość 0.8-1.5 m | m3 | 169.276
118 d.3.1.12.1 | KNR 2-01 0230-02 | Zasypywanie wykopów spycharkami z przemieszczeniem gruntu na odl. do 10 m w gruncie kat. IV | m3 | 677.102
119 d.3.1.12.1 | KNR 2-01 0236-02 | Zagęszczenie nasypów ubijakami mechanicznymi; grunty spoiste kat. III-IV | m3 | 677.102
3.1.12.2 | Ulica Polna
120 d.3.1.12.2 | KNR 2-01 0206-02 | Roboty ziemne wykon.koparkami podsiębiernymi o poj.łyżki 0.40 m3 w gr.kat.III z transp.urobku samochod.samowyładowczymi na odległość do 1 km Nadmiar ziemi - objętość studni, podsypka i obsypka piaskowa (średnia gł. posadowienia studzienek PEHD fi 425 - 1,40 m) (średnia gł. posadowienia studzienek betonowych fi 1000 - 2,00 m) | m3 | 27.612
121 d.3.1.12.2 | KNR 2-01 0214-04 | Nakłady uzupełn.za każde dalsze rozp. 0.5 km transportu ponad 1 km samochodami samowyładowczymi po drogach utwardzonych ziemi kat.III-IV Krotność = 8 | m3 | 27.612
122 d.3.1.12.2 | KNR 2-01 0221-06 | Wykopy jamiaste wykonywane koparkami podsiębiernymi 0.40 m3 na odkład w gruncie kat.III Przyjęto 80% | m3 | 114.231
123 d.3.1.12.2 | KNR 2-01 0308-02 | Ręczne wykopy z podnoszeniem urobku w pojemniku żurawiem samochodowym 5-6 t i wyładowaniem na odkład kat.gr.III-IV Przyjęto 20% | m3 | 28.557
124 d.3.1.12.2 | KNR 2-01 0322-07 | Ażurowe umocnienie pionowych ścian wykopów liniowych o głębok.do 3.0 m wypraskami w grunt.suchych kat.III-IV wraz z rozbiór.(szer.do 1m) | m2 | 93.68
125 d.3.1.12.2 | KNR 2-01 0322-11 | Ażurowe umocnienie pionowych ścian wykopów liniowych o głębok.do 3.0 m wypraskami w grunt.suchych kat.III-IV wraz z rozbiór.(dod.za dalszy 1m szer.) | m2 | 93.68
126 d.3.1.12.2 | KNR-W 2-18 0517-01 analogia | Studzienki kanalizacyjne systemowe o śr 315-425 mm - zamknięcie stożkiem betonowym Studnia kanalizacyjna rewizyjna lub przyłączeniowa - Dn;200/160 z PE fi 425 średnia gł 1400 mm z włazem żeliwnym typu ciężkiego | szt | 6
127 d.3.1.12.2 | KNR 2-18 0613-01 | Studnie rewizyjne z kręgów betonowych o śr.1000 mm w gotowym wykopie o głębok. 3m | stud. | 6
129 d.3.1.12.2 | KNR 2-01 0610-01 analogia | Drenaż - podsypka filtracyjna z piasku w gotowym suchym wykopie z przygotowaniem kruszywa Podsypka i obsypka studni piaskiem | m3 | 19.223
130 d.3.1.12.2 | KNR 2-01 0320-02 | Zasypywanie wykopów liniowych o ścianach pionowych głębokości do 1.5 m kat.gr.III-IV -szerokość 0.8-1.5 m | m3 | 28.557
131 d.3.1.12.2 | KNR 2-01 0230-02 | Zasypywanie wykopów spycharkami z przemieszczeniem gruntu na odl. do 10 m w gruncie kat. IV | m3 | 114.231
132 d.3.1.12.2 | KNR 2-01 0236-02 | Zagęszczenie nasypów ubijakami mechanicznymi; grunty spoiste kat. III-IV | m3 | 114.231
3.1.12.3 | Ulica Leśna
133 d.3.1.12.3 | KNR 2-01 0206-02 | Roboty ziemne wykon.koparkami podsiębiernymi o poj.łyżki 0.40 m3 w gr.kat.III z transp.urobku samochod.samowyładowczymi na odległość do 1 km Nadmiar ziemi - objętość studni, podsypka i obsypka piaskowa (średnia gł. posadowienia studzienek PEHD fi 425 - 1,30 m) (średnia gł. posadowienia studzienek betonowych fi 1000 - 2,00 m) | m3 | 56.822
134 d.3.1.12.3 | KNR 2-01 0214-04 | Nakłady uzupełn.za każde dalsze rozp. 0.5 km transportu ponad 1 km samochodami samowyładowczymi po drogach utwardzonych ziemi kat.III-IV Krotność = 8 | m3 | 56.822
135 d.3.1.12.3 | KNR 2-01 0221-06 | Wykopy jamiaste wykonywane koparkami podsiębiernymi 0.40 m3 na odkład w gruncie kat.III Przyjęto 80% | m3 | 253.742
136 d.3.1.12.3 | KNR 2-01 0308-02 | Ręczne wykopy z podnoszeniem urobku w pojemniku żurawiem samochodowym 5-6 t i wyładowaniem na odkład kat.gr.III-IV Przyjęto 20% | m3 | 63.436
137 d.3.1.12.3 | KNR 2-01 0322-07 | Ażurowe umocnienie pionowych ścian wykopów liniowych o głębok.do 3.0 m wypraskami w grunt.suchych kat.III-IV wraz z rozbiór.(szer.do 1m) | m2 | 592.14
138 d.3.1.12.3 | KNR 2-01 0322-11 | Ażurowe umocnienie pionowych ścian wykopów liniowych o głębok.do 3.0 m wypraskami w grunt.suchych kat.III-IV wraz z rozbiór.(dod.za dalszy 1m szer.) | m2 | 592.14
139 d.3.1.12.3 | KNR-W 2-18 0517-01 analogia | Studzienki kanalizacyjne systemowe o śr 315-425 mm - zamknięcie stożkiem betonowym Studnia kanalizacyjna rewizyjna lub przyłączeniowa - Dn;200/160 z PE fi 425 średnia gł 1300 mm z włazem żeliwnym typu ciężkiego | szt | 18
140 d.3.1.12.3 | KNR 2-18 0613-01 | Studnie rewizyjne z kręgów betonowych o śr.1000 mm w gotowym wykopie o głębok. 3m | stud. | 11
142 d.3.1.12.3 | KNR 2-01 0610-01 analogia | Drenaż - podsypka filtracyjna z piasku w gotowym suchym wykopie z przygotowaniem kruszywa Podsypka i obsypka studni piaskiem | m3 | 41.11
143 d.3.1.12.3 | KNR 2-01 0320-02 | Zasypywanie wykopów liniowych o ścianach pionowych głębokości do 1.5 m kat.gr.III-IV -szerokość 0.8-1.5 m | m3 | 63.436
144 d.3.1.12.3 | KNR 2-01 0230-02 | Zasypywanie wykopów spycharkami z przemieszczeniem gruntu na odl. do 10 m w gruncie kat. IV | m3 | 253.742
145 d.3.1.12.3 | KNR 2-01 0236-02 | Zagęszczenie nasypów ubijakami mechanicznymi; grunty spoiste kat. III-IV | m3 | 253.742
3.1.12.4 | Ulica Wypoczynkowa
146 d.3.1.12.4 | KNR 2-01 0206-02 | Roboty ziemne wykon.koparkami podsiębiernymi o poj.łyżki 0.40 m3 w gr.kat.III z transp.urobku samochod.samowyładowczymi na odległość do 1 km Nadmiar ziemi - objętość studni, podsypka i obsypka piaskowa (średnia gł. posadowienia studzienek PEHD fi 425 - 1,20 m) (średnia gł. posadowienia studzienek betonowych fi 1000 - 1,50 m) | m3 | 29.528
147 d.3.1.12.4 | KNR 2-01 0214-04 | Nakłady uzupełn.za każde dalsze rozp. 0.5 km transportu ponad 1 km samochodami samowyładowczymi po drogach utwardzonych ziemi kat.III-IV Krotność = 8 | m3 | 29.528
148 d.3.1.12.4 | KNR 2-01 0221-06 | Wykopy jamiaste wykonywane koparkami podsiębiernymi 0.40 m3 na odkład w gruncie kat.III Przyjęto 80% | m3 | 190.937
149 d.3.1.12.4 | KNR 2-01 0308-02 | Ręczne wykopy z podnoszeniem urobku w pojemniku żurawiem samochodowym 5-6 t i wyładowaniem na odkład kat.gr.III-IV Przyjęto 20% | m3 | 47.735
150 d.3.1.12.4 | KNR 2-01 0322-07 | Ażurowe umocnienie pionowych ścian wykopów liniowych o głębok.do 3.0 m wypraskami w grunt.suchych kat.III-IV wraz z rozbiór.(szer.do 1m) | m2 | 391.62
151 d.3.1.12.4 | KNR 2-01 0322-11 | Ażurowe umocnienie pionowych ścian wykopów liniowych o głębok.do 3.0 m wypraskami w grunt.suchych kat.III-IV wraz z rozbiór.(dod.za dalszy 1m szer.) | m2 | 391.62
152 d.3.1.12.4 | KNR-W 2-18 0517-01 analogia | Studzienki kanalizacyjne systemowe o śr 315-425 mm - zamknięcie stożkiem betonowym Studnia kanalizacyjna rewizyjna lub przyłączeniowa - Dn;200/160 z PE fi 425 średnia gł 1200 mm z włazem żeliwnym typu ciężkiego | szt | 15
153 d.3.1.12.4 | KNR 2-18 0613-01 | Studnie rewizyjne z kręgów betonowych o śr.1000 mm w gotowym wykopie o głębok. 3m | stud. | 8
155 d.3.1.12.4 | KNR 2-01 0610-01 analogia | Drenaż - podsypka filtracyjna z piasku w gotowym suchym wykopie z przygotowaniem kruszywa Podsypka i obsypka studni piaskiem | m3 | 17.398
156 d.3.1.12.4 | KNR 2-01 0320-02 | Zasypywanie wykopów liniowych o ścianach pionowych głębokości do 1.5 m kat.gr.III-IV -szerokość 0.8-1.5 m | m3 | 47.735
157 d.3.1.12.4 | KNR 2-01 0230-02 | Zasypywanie wykopów spycharkami z przemieszczeniem gruntu na odl. do 10 m w gruncie kat. IV | m3 | 190.937
158 d.3.1.12.4 | KNR 2-01 0236-02 | Zagęszczenie nasypów ubijakami mechanicznymi; grunty spoiste kat. III-IV | m3 | 190.937
3.1.12.5 | Ulica Szkolna
159 d.3.1.12.5 | KNR 2-01 0206-02 | Roboty ziemne wykon.koparkami podsiębiernymi o poj.łyżki 0.40 m3 w gr.kat.III z transp.urobku samochod.samowyładowczymi na odległość do 1 km Nadmiar ziemi - objętość studni, podsypka i obsypka piaskowa (średnia gł. posadowienia studzienek PEHD fi 425 - 1,30 m) | m3 | 18.864
160 d.3.1.12.5 | KNR 2-01 0214-04 | Nakłady uzupełn.za każde dalsze rozp. 0.5 km transportu ponad 1 km samochodami samowyładowczymi po drogach utwardzonych ziemi kat.III-IV Krotność = 8 | m3 | 18.864
161 d.3.1.12.5 | KNR 2-01 0221-06 | Wykopy jamiaste wykonywane koparkami podsiębiernymi 0.40 m3 na odkład w gruncie kat.III Przyjęto 80% | m3 | 120.908
162 d.3.1.12.5 | KNR 2-01 0308-02 | Ręczne wykopy z podnoszeniem urobku w pojemniku żurawiem samochodowym 5-6 t i wyładowaniem na odkład kat.gr.III-IV Przyjęto 20% | m3 | 30.228
163 d.3.1.12.5 | KNR 2-01 0322-07 | Ażurowe umocnienie pionowych ścian wykopów liniowych o głębok.do 3.0 m wypraskami w grunt.suchych kat.III-IV wraz z rozbiór.(szer.do 1m) | m2 | 233.4
164 d.3.1.12.5 | KNR 2-01 0322-11 | Ażurowe umocnienie pionowych ścian wykopów liniowych o głębok.do 3.0 m wypraskami w grunt.suchych kat.III-IV wraz z rozbiór.(dod.za dalszy 1m szer.) | m2 | 233.4
165 d.3.1.12.5 | KNR-W 2-18 0517-01 analogia | Studzienki kanalizacyjne systemowe o śr 315-425 mm - zamknięcie stożkiem betonowym Studnia kanalizacyjna rewizyjna lub przyłączeniowa - Dn;200/160 z PE fi 425 średnia gł 1300 mm z włazem żeliwnym typu ciężkiego | szt | 8
166 d.3.1.12.5 | KNR 2-18 0613-01 | Studnie rewizyjne z kręgów betonowych o śr.1000 mm w gotowym wykopie o głębok. 3m | stud. | 5
168 d.3.1.12.5 | KNR 2-01 0610-01 analogia | Drenaż - podsypka filtracyjna z piasku w gotowym suchym wykopie z przygotowaniem kruszywa Podsypka i obsypka studni piaskiem | m3 | 11.109
169 d.3.1.12.5 | KNR 2-01 0320-02 | Zasypywanie wykopów liniowych o ścianach pionowych głębokości do 1.5 m kat.gr.III-IV -szerokość 0.8-1.5 m | m3 | 30.228
170 d.3.1.12.5 | KNR 2-01 0230-02 | Zasypywanie wykopów spycharkami z przemieszczeniem gruntu na odl. do 10 m w gruncie kat. IV | m3 | 120.908
171 d.3.1.12.5 | KNR 2-01 0236-02 | Zagęszczenie nasypów ubijakami mechanicznymi; grunty spoiste kat. III-IV | m3 | 120.908
3.1.12.6 | Ulica Raciborska
172 d.3.1.12.6 | KNR 2-01 0206-02 | Roboty ziemne wykon.koparkami podsiębiernymi o poj.łyżki 0.40 m3 w gr.kat.III z transp.urobku samochod.samowyładowczymi na odległość do 1 km Nadmiar ziemi - objętość studni, podsypka i obsypka piaskowa (średnia gł. posadowienia studzienek PEHD fi 425 - 1,25 m) (średnia gł. posadowienia studzienek betonowych fi 1000 - 2,00 m) | m3 | 124.732
173 d.3.1.12.6 | KNR 2-01 0214-04 | Nakłady uzupełn.za każde dalsze rozp. 0.5 km transportu ponad 1 km samochodami samowyładowczymi po drogach utwardzonych ziemi kat.III-IV Krotność = 8 | m3 | 124.732
174 d.3.1.12.6 | KNR 2-01 0221-06 | Wykopy jamiaste wykonywane koparkami podsiębiernymi 0.40 m3 na odkład w gruncie kat.III Przyjęto 80% | m3 | 260.214
175 d.3.1.12.6 | KNR 2-01 0308-02 | Ręczne wykopy z podnoszeniem urobku w pojemniku żurawiem samochodowym 5-6 t i wyładowaniem na odkład kat.gr.III-IV Przyjęto 20% | m3 | 65.054
176 d.3.1.12.6 | KNR 2-01 0322-07 | Ażurowe umocnienie pionowych ścian wykopów liniowych o głębok.do 3.0 m wypraskami w grunt.suchych kat.III-IV wraz z rozbiór.(szer.do 1m) | m2 | 1005.255
177 d.3.1.12.6 | KNR 2-01 0322-11 | Ażurowe umocnienie pionowych ścian wykopów liniowych o głębok.do 3.0 m wypraskami w grunt.suchych kat.III-IV wraz z rozbiór.(dod.za dalszy 1m szer.) | m2 | 1005.255
178 d.3.1.12.6 | KNR-W 2-18 0517-01 analogia | Studzienki kanalizacyjne systemowe o śr 315-425 mm - zamknięcie stożkiem betonowym Studnia kanalizacyjna rewizyjna lub przyłączeniowa - Dn;200/160 z PE fi 425 średnia gł 1250 mm z włazem żeliwnym typu ciężkiego | szt | 27
179 d.3.1.12.6 | KNR 2-18 0613-01 | Studnie rewizyjne z kręgów betonowych o śr.1000 mm w gotowym wykopie o głębok. 3m | stud. | 21
181 d.3.1.12.6 | KNR 2-01 0610-01 analogia | Drenaż - podsypka filtracyjna z piasku w gotowym suchym wykopie z przygotowaniem kruszywa Podsypka i obsypka studni piaskiem | m3 | 79.882
182 d.3.1.12.6 | KNR 2-01 0320-02 | Zasypywanie wykopów liniowych o ścianach pionowych głębokości do 1.5 m kat.gr.III-IV -szerokość 0.8-1.5 m | m3 | 65.054
183 d.3.1.12.6 | KNR 2-01 0230-02 | Zasypywanie wykopów spycharkami z przemieszczeniem gruntu na odl. do 10 m w gruncie kat. IV | m3 | 260.214
184 d.3.1.12.6 | KNR 2-01 0236-02 | Zagęszczenie nasypów ubijakami mechanicznymi; grunty spoiste kat. III-IV | m3 | 260.214
4 | P R Z Y Ł Ą C Z A I S T U D N I E P R Z Y D O M O W E
4.1. | R o b o t y r o z b i ó r k o w e i o d t w o r z e n i o w e n a w i e r z c h n i
4.1.1. | Ulica Wiejska
185 d.4.1.1 | KNR 2-01 0125-04 | Ręczne usunięcie warstwy ziemi urodzajnej (humusu) o grubości do 15 cm z darnią z przewozem taczkami | m2 | 350.1
186 d.4.1.1 | KNR 2-01 0125-08 | Ręczne usunięcie warstwy ziemi urodzajnej (humusu) z darnią z przewozem taczkami - dodatek za każde dalsze 5 cm grubości | m2 | 350.1
187 d.4.1.1 | KNR 2-01 0505-02 | Ręczne plantowanie powierzchni gruntu rodzimego kat.IV | m2 | 350.1
188 d.4.1.1 | KNR 2-21 0218-02 | Rozścielenie ziemi urodzajnej ręczne z transportem taczkami na terenie płaskim Ziemia z odkładu | m3 | 70.02
4.1.2. | Ulica Polna
189 d.4.1.2 | KNR 2-01 0125-04 | Ręczne usunięcie warstwy ziemi urodzajnej (humusu) o grubości do 15 cm z darnią z przewozem taczkami | m2 | 25.05
190 d.4.1.2 | KNR 2-01 0125-08 | Ręczne usunięcie warstwy ziemi urodzajnej (humusu) z darnią z przewozem taczkami - dodatek za każde dalsze 5 cm grubości | m2 | 25.05
191 d.4.1.2 | KNR 2-01 0505-02 | Ręczne plantowanie powierzchni gruntu rodzimego kat.IV | m2 | 25.05
192 d.4.1.2 | KNR 2-21 0218-02 | Rozścielenie ziemi urodzajnej ręczne z transportem taczkami na terenie płaskim Ziemia z odkładu | m3 | 5.01
4.1.3. | Ulica Leśna
193 d.4.1.3 | KNR 2-01 0125-04 | Ręczne usunięcie warstwy ziemi urodzajnej (humusu) o grubości do 15 cm z darnią z przewozem taczkami | m2 | 252.75
194 d.4.1.3 | KNR 2-01 0125-08 | Ręczne usunięcie warstwy ziemi urodzajnej (humusu) z darnią z przewozem taczkami - dodatek za każde dalsze 5 cm grubości | m2 | 252.75
195 d.4.1.3 | KNR 2-01 0505-02 | Ręczne plantowanie powierzchni gruntu rodzimego kat.IV | m2 | 252.75
196 d.4.1.3 | KNR 2-21 0218-02 | Rozścielenie ziemi urodzajnej ręczne z transportem taczkami na terenie płaskim Ziemia z odkładu | m3 | 50.55
4.1.4. | Ulica Wypoczynkowa
197 d.4.1.4 | KNR 2-01 0125-04 | Ręczne usunięcie warstwy ziemi urodzajnej (humusu) o grubości do 15 cm z darnią z przewozem taczkami | m2 | 144.15
198 d.4.1.4 | KNR 2-01 0125-08 | Ręczne usunięcie warstwy ziemi urodzajnej (humusu) z darnią z przewozem taczkami - dodatek za każde dalsze 5 cm grubości | m2 | 144.15
199 d.4.1.4 | KNR 2-01 0505-02 | Ręczne plantowanie powierzchni gruntu rodzimego kat.IV | m2 | 144.15
200 d.4.1.4 | KNR 2-21 0218-02 | Rozścielenie ziemi urodzajnej ręczne z transportem taczkami na terenie płaskim Ziemia z odkładu | m3 | 28.83
4.1.5. | Ulica Szkolna
201 d.4.1.5 | KNR 2-01 0125-04 | Ręczne usunięcie warstwy ziemi urodzajnej (humusu) o grubości do 15 cm z darnią z przewozem taczkami | m2 | 98.7
202 d.4.1.5 | KNR 2-01 0125-08 | Ręczne usunięcie warstwy ziemi urodzajnej (humusu) z darnią z przewozem taczkami - dodatek za każde dalsze 5 cm grubości | m2 | 98.7
203 d.4.1.5 | KNR 2-01 0505-02 | Ręczne plantowanie powierzchni gruntu rodzimego kat.IV | m2 | 98.7
204 d.4.1.5 | KNR 2-21 0218-02 | Rozścielenie ziemi urodzajnej ręczne z transportem taczkami na terenie płaskim Ziemia z odkładu | m3 | 19.74
4.1.6. | Ulica Raciborska
205 d.4.1.6 | KNR 2-01 0125-04 | Ręczne usunięcie warstwy ziemi urodzajnej (humusu) o grubości do 15 cm z darnią z przewozem taczkami | m2 | 335.85
206 d.4.1.6 | KNR 2-01 0125-08 | Ręczne usunięcie warstwy ziemi urodzajnej (humusu) z darnią z przewozem taczkami - dodatek za każde dalsze 5 cm grubości | m2 | 335.85
207 d.4.1.6 | KNR 2-01 0505-02 | Ręczne plantowanie powierzchni gruntu rodzimego kat.IV | m2 | 335.85
208 d.4.1.6 | KNR 2-21 0218-02 | Rozścielenie ziemi urodzajnej ręczne z transportem taczkami na terenie płaskim Ziemia z odkładu | m3 | 67.17
4.2. | R o b o t y m o n t a ż o w e i w y k o p y
4.2.1. | Ulica Wiejska
209 d.4.2.1 | KNR 2-01 0206-02 | Roboty ziemne wykon.koparkami podsiębiernymi o poj.łyżki 0.40 m3 w gr.kat.III z transp.urobku samochod.samowyładowczymi na odległość do 1 km Odwóz nadmiaru ziemi | m3 | 146.256
210 d.4.2.1 | KNR 2-01 0214-04 | Nakłady uzupełn.za każde dalsze rozp. 0.5 km transportu ponad 1 km samochodami samowyładowczymi po drogach utwardzonych ziemi kat.III-IV Krotność = 8 | m3 | 146.256
211 d.4.2.1 | KNR 2-01 0218-02 | Wykopy oraz przekopy wykonywane koparkami podsiębiernymi 0.60 m3 na odkład w gruncie kat.III Przyjęto 80% | m3 | 62.246
212 d.4.2.1 | KNR 2-01 0310-03 | Ręczne wykopy ciągłe lub jamiste o szer.dna do 1.5 m i głębok.do 1.5m ze złożeniem urobku na odkład (kat.gr.IV) Przyjęto 20% | m3 | 62.246
213 d.4.2.1 | KNR-W 2-18 0517-01 analogia | Studzienki kanalizacyjne systemowe o śr 315-425 mm - zamknięcie stożkiem betonowym Studnia kanalizacyjna przydomowa - Dn;160/160 z PE fi 425 średnia gł 1200 mm z włazem żeliwnym typu lekkiego | szt | 36
214 d.4.2.1 | KNR-W 2-18 0408-02 | Kanały z rur PVC łączonych na wcisk o śr. zewn. 160 mm | m | 233.4
215 d.4.2.1 | KNR 2-01 0610-01 analogia | Drenaż - podsypka filtracyjna z piasku w gotowym suchym wykopie z przygotowaniem kruszywa Podsypka i obsypka rur i studni piaskiem | m3 | 135.411
216 d.4.2.1 | KNR 2-01 0320-02 | Zasypywanie wykopów liniowych o ścianach pionowych głębokości do 1.5 m kat.gr.III-IV -szerokość 0.8-1.5 m | m3 | 62.246
217 d.4.2.1 | KNR 2-01 0230-02 | Zasypywanie wykopów spycharkami z przemieszczeniem gruntu na odl. do 10 m w gruncie kat. IV | m3 | 62.246
218 d.4.2.1 | KNR 2-01 0236-02 | Zagęszczenie nasypów ubijakami mechanicznymi; grunty spoiste kat. III-IV | m3 | 62.246
4.2.2. | Ulica Polna
219 d.4.2.2 | KNR 2-01 0206-02 | Roboty ziemne wykon.koparkami podsiębiernymi o poj.łyżki 0.40 m3 w gr.kat.III z transp.urobku samochod.samowyładowczymi na odległość do 1 km Odwóz nadmiaru ziemi | m3 | 10.216
220 d.4.2.2 | KNR 2-01 0214-04 | Nakłady uzupełn.za każde dalsze rozp. 0.5 km transportu ponad 1 km samochodami samowyładowczymi po drogach utwardzonych ziemi kat.III-IV Krotność = 8 | m3 | 10.216
221 d.4.2.2 | KNR 2-01 0218-02 | Wykopy oraz przekopy wykonywane koparkami podsiębiernymi 0.60 m3 na odkład w gruncie kat.III Przyjęto 80% | m3 | 4.653
222 d.4.2.2 | KNR 2-01 0310-03 | Ręczne wykopy ciągłe lub jamiste o szer.dna do 1.5 m i głębok.do 1.5m ze złożeniem urobku na odkład (kat.gr.IV) Przyjęto 20% | m3 | 1.163
223 d.4.2.2 | KNR-W 2-18 0517-01 analogia | Studzienki kanalizacyjne systemowe o śr 315-425 mm - zamknięcie stożkiem betonowym Studnia kanalizacyjna przydomowa - Dn;160/160 z PE fi 425 średnia gł 1200 mm z włazem żeliwnym typu lekkiego | szt | 2
224 d.4.2.2 | KNR-W 2-18 0408-02 | Kanały z rur PVC łączonych na wcisk o śr. zewn. 160 mm | m | 16.7
225 d.4.2.2 | KNR 2-01 0610-01 analogia | Drenaż - podsypka filtracyjna z piasku w gotowym suchym wykopie z przygotowaniem kruszywa Podsypka i obsypka rur i studni piaskiem | m3 | 9.538
226 d.4.2.2 | KNR 2-01 0320-02 | Zasypywanie wykopów liniowych o ścianach pionowych głębokości do 1.5 m kat.gr.III-IV -szerokość 0.8-1.5 m | m3 | 1.163
227 d.4.2.2 | KNR 2-01 0230-02 | Zasypywanie wykopów spycharkami z przemieszczeniem gruntu na odl. do 10 m w gruncie kat. IV | m3 | 4.653
228 d.4.2.2 | KNR 2-01 0236-02 | Zagęszczenie nasypów ubijakami mechanicznymi; grunty spoiste kat. III-IV | m3 | 4.653
4.2.3. | Ulica Leśna
229 d.4.2.3 | KNR 2-01 0206-02 | Roboty ziemne wykon.koparkami podsiębiernymi o poj.łyżki 0.40 m3 w gr.kat.III z transp.urobku samochod.samowyładowczymi na odległość do 1 km Odwóz nadmiaru ziemi | m3 | 104.296
230 d.4.2.3 | KNR 2-01 0214-04 | Nakłady uzupełn.za każde dalsze rozp. 0.5 km transportu ponad 1 km samochodami samowyładowczymi po drogach utwardzonych ziemi kat.III-IV Krotność = 8 | m3 | 104.296
231 d.4.2.3 | KNR 2-01 0218-02 | Wykopy oraz przekopy wykonywane koparkami podsiębiernymi 0.60 m3 na odkład w gruncie kat.III Przyjęto 80% | m3 | 45.971
232 d.4.2.3 | KNR 2-01 0310-03 | Ręczne wykopy ciągłe lub jamiste o szer.dna do 1.5 m i głębok.do 1.5m ze złożeniem urobku na odkład (kat.gr.IV) Przyjęto 20% | m3 | 11.493
233 d.4.2.3 | KNR-W 2-18 0517-01 analogia | Studzienki kanalizacyjne systemowe o śr 315-425 mm - zamknięcie stożkiem betonowym Studnia kanalizacyjna przydomowa - Dn;160/160 z PE fi 315 średnia gł 1200 mm z włazem żeliwnym typu lekkiego | szt | 23
234 d.4.2.3 | KNR-W 2-18 0408-02 | Kanały z rur PVC łączonych na wcisk o śr. zewn. 160 mm | m | 168.5
235 d.4.2.3 | KNR 2-01 0610-01 analogia | Drenaż - podsypka filtracyjna z piasku w gotowym suchym wykopie z przygotowaniem kruszywa Podsypka i obsypka rur i studni piaskiem | m3 | 96.978
236 d.4.2.3 | KNR 2-01 0320-02 | Zasypywanie wykopów liniowych o ścianach pionowych głębokości do 1.5 m kat.gr.III-IV -szerokość 0.8-1.5 m | m3 | 11.493
237 d.4.2.3 | KNR 2-01 0230-02 | Zasypywanie wykopów spycharkami z przemieszczeniem gruntu na odl. do 10 m w gruncie kat. IV | m3 | 45.971
238 d.4.2.3 | KNR 2-01 0236-02 | Zagęszczenie nasypów ubijakami mechanicznymi; grunty spoiste kat. III-IV | m3 | 45.971
4.2.4. | Ulica Wypoczynkowa
239 d.4.2.4 | KNR 2-01 0206-02 | Roboty ziemne wykon.koparkami podsiębiernymi o poj.łyżki 0.40 m3 w gr.kat.III z transp.urobku samochod.samowyładowczymi na odległość do 1 km Odwóz nadmiaru ziemi | m3 | 60.728
240 d.4.2.4 | KNR 2-01 0214-04 | Nakłady uzupełn.za każde dalsze rozp. 0.5 km transportu ponad 1 km samochodami samowyładowczymi po drogach utwardzonych ziemi kat.III-IV Krotność = 8 | m3 | 60.728
241 d.4.2.4 | KNR 2-01 0218-02 | Wykopy oraz przekopy wykonywane koparkami podsiębiernymi 0.60 m3 na odkład w gruncie kat.III Przyjęto 80% | m3 | 25.222
242 d.4.2.4 | KNR 2-01 0310-03 | Ręczne wykopy ciągłe lub jamiste o szer.dna do 1.5 m i głębok.do 1.5m ze złożeniem urobku na odkład (kat.gr.IV) Przyjęto 20% | m3 | 6.306
243 d.4.2.4 | KNR-W 2-18 0517-01 analogia | Studzienki kanalizacyjne systemowe o śr 315-425 mm - zamknięcie stożkiem betonowym Studnia kanalizacyjna przydomowa - Dn;160/160 z PE fi 425 średnia gł 1200 mm z włazem żeliwnym typu lekkiego | szt | 16
244 d.4.2.4 | KNR-W 2-18 0408-02 | Kanały z rur PVC łączonych na wcisk o śr. zewn. 160 mm | m | 96.1
245 d.4.2.4 | KNR 2-01 0610-01 analogia | Drenaż - podsypka filtracyjna z piasku w gotowym suchym wykopie z przygotowaniem kruszywa Podsypka i obsypka rur i studni piaskiem | m3 | 56.062
246 d.4.2.4 | KNR 2-01 0320-02 | Zasypywanie wykopów liniowych o ścianach pionowych głębokości do 1.5 m kat.gr.III-IV -szerokość 0.8-1.5 m | m3 | 6.306
247 d.4.2.4 | KNR 2-01 0230-02 | Zasypywanie wykopów spycharkami z przemieszczeniem gruntu na odl. do 10 m w gruncie kat. IV | m3 | 25.222
248 d.4.2.4 | KNR 2-01 0236-02 | Zagęszczenie nasypów ubijakami mechanicznymi; grunty spoiste kat. III-IV | m3 | 25.222
4.2.5. | Ulica Szkolna
249 d.4.2.5 | KNR 2-01 0206-02 | Roboty ziemne wykon.koparkami podsiębiernymi o poj.łyżki 0.40 m3 w gr.kat.III z transp.urobku samochod.samowyładowczymi na odległość do 1 km Odwóz nadmiaru ziemi | m3 | 41.168
250 d.4.2.5 | KNR 2-01 0214-04 | Nakłady uzupełn.za każde dalsze rozp. 0.5 km transportu ponad 1 km samochodami samowyładowczymi po drogach utwardzonych ziemi kat.III-IV Krotność = 8 | m3 | 41.168
251 d.4.2.5 | KNR 2-01 0218-02 | Wykopy oraz przekopy wykonywane koparkami podsiębiernymi 0.60 m3 na odkład w gruncie kat.III Przyjęto 80% | m3 | 17.6
252 d.4.2.5 | KNR 2-01 0310-03 | Ręczne wykopy ciągłe lub jamiste o szer.dna do 1.5 m i głębok.do 1.5m ze złożeniem urobku na odkład (kat.gr.IV) Przyjęto 20% | m3 | 4.4
253 d.4.2.5 | KNR-W 2-18 0517-01 analogia | Studzienki kanalizacyjne systemowe o śr 315-425 mm - zamknięcie stożkiem betonowym Studnia kanalizacyjna przydomowa - Dn;160/160 z PE fi 315 średnia gł 1200 mm z włazem żeliwnym typu lekkiego | szt | 10
254 d.4.2.5 | KNR-W 2-18 0408-02 | Kanały z rur PVC łączonych na wcisk o śr. zewn. 160 mm | m | 65.8
255 d.4.2.5 | KNR 2-01 0610-01 analogia | Drenaż - podsypka filtracyjna z piasku w gotowym suchym wykopie z przygotowaniem kruszywa Podsypka i obsypka rur i studni piaskiem | m3 | 38.136
256 d.4.2.5 | KNR 2-01 0320-02 | Zasypywanie wykopów liniowych o ścianach pionowych głębokości do 1.5 m kat.gr.III-IV -szerokość 0.8-1.5 m | m3 | 4.4
257 d.4.2.5 | KNR 2-01 0230-02 | Zasypywanie wykopów spycharkami z przemieszczeniem gruntu na odl. do 10 m w gruncie kat. IV | m3 | 17.6
258 d.4.2.5 | KNR 2-01 0236-02 | Zagęszczenie nasypów ubijakami mechanicznymi; grunty spoiste kat. III-IV | m3 | 17.6
4.2.6. | Ulica Raciborska
259 d.4.2.6 | KNR 2-01 0206-02 | Roboty ziemne wykon.koparkami podsiębiernymi o poj.łyżki 0.40 m3 w gr.kat.III z transp.urobku samochod.samowyładowczymi na odległość do 1 km Odwóz nadmiaru ziemi | m3 | 134.456
260 d.4.2.6 | KNR 2-01 0214-04 | Nakłady uzupełn.za każde dalsze rozp. 0.5 km transportu ponad 1 km samochodami samowyładowczymi po drogach utwardzonych ziemi kat.III-IV Krotność = 8 | m3 | 134.456
261 d.4.2.6 | KNR 2-01 0218-02 | Wykopy oraz przekopy wykonywane koparkami podsiębiernymi 0.60 m3 na odkład w gruncie kat.III Przyjęto 80% | m3 | 64.39
262 d.4.2.6 | KNR 2-01 0310-03 | Ręczne wykopy ciągłe lub jamiste o szer.dna do 1.5 m i głębok.do 1.5m ze złożeniem urobku na odkład (kat.gr.IV) Przyjęto 20% | m3 | 16.098
263 d.4.2.6 | KNR-W 2-18 0517-01 analogia | Studzienki kanalizacyjne systemowe o śr 315-425 mm - zamknięcie stożkiem betonowym Studnia kanalizacyjna przydomowa - Dn;160/160 z PE fi 425 średnia gł 1200 mm z włazem żeliwnym typu lekkiego | szt | 21
264 d.4.2.6 | KNR-W 2-18 0408-02 | Kanały z rur PVC łączonych na wcisk o śr. zewn. 160 mm | m | 223.9
265 d.4.2.6 | KNR 2-01 0610-01 analogia | Drenaż - podsypka filtracyjna z piasku w gotowym suchym wykopie z przygotowaniem kruszywa Podsypka i obsypka rur i studni piaskiem | m3 | 126.367
266 d.4.2.6 | KNR 2-01 0320-02 | Zasypywanie wykopów liniowych o ścianach pionowych głębokości do 1.5 m kat.gr.III-IV -szerokość 0.8-1.5 m | m3 | 16.098
267 d.4.2.6 | KNR 2-01 0230-02 | Zasypywanie wykopów spycharkami z przemieszczeniem gruntu na odl. do 10 m w gruncie kat. IV | m3 | 64.39
268 d.4.2.6 | KNR 2-01 0236-02 | Zagęszczenie nasypów ubijakami mechanicznymi; grunty spoiste kat. III-IV | m3 | 64.39
5 | P R Z E P O M P O W N I E S I E C I O W E
5.1. | P r z e p o m p o w n i a "P1" - pobocze ul. Polnej
5.1.1. | Roboty rozbiórkowe i odtworzeniowe nawierzchni
269 d.5.1.1 | KNR 2-01 0125-03 | Ręczne usunięcie warstwy ziemi urodzajnej (humusu) o grubości do 15 cm bez darni z przewozem taczkami | m2 | 8.8
270 d.5.1.1 | KNR 2-21 0218-02 | Rozścielenie ziemi urodzajnej ręczne z transportem taczkami na terenie płaskim | m3 | 1.32
271 d.5.1.1 | KNR 2-01 0505-01 | Ręczne plantowanie powierzchni gruntu rodzimego kat.I-III | m2 | 8.8
272 d.5.1.1 | KNR 2-21 0401-05 | Wykonanie trawników dywanowych siewem na gruncie kat.III z nawożeniem | m2 | 8.8
5.1.2. | Roboty montażowe i wykopy
273 d.5.1.2 | KNR 2-01 0206-02 | Roboty ziemne wykon.koparkami podsiębiernymi o poj.łyżki 0.40 m3 w gr.kat.III z transp.urobku samochod.samowyładowczymi na odległość do 1 km Odwóz nadmiaru ziemi | m3 | 13.872
274 d.5.1.2 | KNR 2-01 0214-04 | Nakłady uzupełn.za każde dalsze rozp. 0.5 km transportu ponad 1 km samochodami samowyładowczymi po drogach utwardzonych ziemi kat.III-IV Krotność = 8 | m3 | 13.872
275 d.5.1.2 | KNR 2-01 0221-06 | Wykopy jamiaste wykonywane koparkami podsiębiernymi 0.40 m3 na odkład w gruncie kat.III Przyjęto 80% | m3 | 32.832
276 d.5.1.2 | KNR 2-01 0308-02 | Ręczne wykopy z podnoszeniem urobku w pojemniku żurawiem samochodowym 5-6 t i wyładowaniem na odkład kat.gr.III-IV Przyjęto 20% | m3 | 8.208
277 d.5.1.2 | KNR 2-01 0327-10 | Umocnienie pionowych ścian wykopów o głęb.do 6m pod obiekty specjalne w gruntach nawodnionych kat.III-IV palami szalunkowymi stalowymi wraz z rozbiórką | m2 | 69.3
278 d.5.1.2 | wycena indywidualna | Przepompownia P1 - dostawa i montaż | kpl | 1
279 d.5.1.2 | KNR 2-01 0610-01 analogia | Drenaż - podsypka filtracyjna z piasku w gotowym suchym wykopie z przygotowaniem kruszywa Podsypka i obsypka przepompowni piaskiem | m3 | 7.287
280 d.5.1.2 | KNR 2-01 0320-02 | Zasypywanie wykopów liniowych o ścianach pionowych głębokości do 1.5 m kat.gr.III-IV -szerokość 0.8-1.5 m | m3 | 8.208
281 d.5.1.2 | KNR 2-01 0230-02 | Zasypywanie wykopów spycharkami z przemieszczeniem gruntu na odl. do 10 m w gruncie kat. IV | m3 | 32.832
282 d.5.1.2 | KNR 2-01 0236-02 | Zagęszczenie nasypów ubijakami mechanicznymi; grunty spoiste kat. III-IV | m3 | 32.832
283 d.5.1.2 | kalk. własna | Zasilanie przepompowni P1 wg. warunków TAURON | kpl | 1
6 | P R Z E P O M P O W N I E P R Z Y D O M O W E
6.1. | P r z e p o m p o w n i a p r z y d o m o w a "Pd1" - ul. Raciborska 5
6.1.1. | Roboty rozbiórkowe i odtworzeniowe nawierzchni
284 d.6.1.1 | KNR 2-01 0125-03 | Ręczne usunięcie warstwy ziemi urodzajnej (humusu) o grubości do 15 cm bez darni z przewozem taczkami | m2 | 6
285 d.6.1.1 | KNR 2-21 0218-02 | Rozścielenie ziemi urodzajnej ręczne z transportem taczkami na terenie płaskim | m3 | 0.9
286 d.6.1.1 | KNR 2-01 0505-01 | Ręczne plantowanie powierzchni gruntu rodzimego kat.I-III | m2 | 6
287 d.6.1.1 | KNR 2-21 0401-05 | Wykonanie trawników dywanowych siewem na gruncie kat.III z nawożeniem | m2 | 6
6.1.2. | Roboty motażowe i wykopy
288 d.6.1.2 | KNR 2-01 0206-02 | Roboty ziemne wykon.koparkami podsiębiernymi o poj.łyżki 0.40 m3 w gr.kat.III z transp.urobku samochod.samowyładowczymi na odległość do 1 km Odwóz nadmiaru ziemi | m3 | 2.2
289 d.6.1.2 | KNR 2-01 0214-04 | Nakłady uzupełn.za każde dalsze rozp. 0.5 km transportu ponad 1 km samochodami samowyładowczymi po drogach utwardzonych ziemi kat.III-IV Krotność = 8 | m3 | 2.2
290 d.6.1.2 | KNR 2-01 0221-06 | Wykopy jamiaste wykonywane koparkami podsiębiernymi 0.40 m3 na odkład w gruncie kat.III Przyjęto 80% | m3 | 8.8
291 d.6.1.2 | KNR 2-01 0308-02 | Ręczne wykopy z podnoszeniem urobku w pojemniku żurawiem samochodowym 5-6 t i wyładowaniem na odkład kat.gr.III-IV Przyjęto 20% | m3 | 2.2
292 d.6.1.2 | KNR 2-01 0326-08 | Umocnienie pionowych ścian wykopów o głęb.do 3m pod obiekty specjalne w gruntach suchych kat.III-IV palami szalunkowymi stalowymi wraz z rozbiórką | m2 | 22
293 d.6.1.2 | wycena indywidualna | Przepompownia przydomowa Pd1 - dostawa i montaż | kpl | 1
294 d.6.1.2 | KNR 2-01 0610-01 analogia | Drenaż - podsypka filtracyjna z piasku w gotowym suchym wykopie z przygotowaniem kruszywa Podsypka i obsypka przepompowni piaskiem | m3 | 0.928
295 d.6.1.2 | KNR 2-01 0320-02 | Zasypywanie wykopów liniowych o ścianach pionowych głębokości do 1.5 m kat.gr.III-IV -szerokość 0.8-1.5 m | m3 | 2.2
296 d.6.1.2 | KNR 2-01 0230-02 | Zasypywanie wykopów spycharkami z przemieszczeniem gruntu na odl. do 10 m w gruncie kat. IV | m3 | 8.8
297 d.6.1.2 | KNR 2-01 0236-02 | Zagęszczenie nasypów ubijakami mechanicznymi; grunty spoiste kat. III-IV | m3 | 8.8
298 d.6.1.2 | kalk. własna | Zasilanie przepompowni Pd1 wg. warunków TAURON | kpl | 1
6.2. | P r z e p o m p o w n i a p r z y d o m o w a "Pd2" - ul. Szkolna 5
6.2.1. | Roboty rozbiórkowe i odtworzeniowe nawierzchni
299 d.6.2.1 | KNR 2-01 0125-03 | Ręczne usunięcie warstwy ziemi urodzajnej (humusu) o grubości do 15 cm bez darni z przewozem taczkami | m2 | 6
300 d.6.2.1 | KNR 2-21 0218-02 | Rozścielenie ziemi urodzajnej ręczne z transportem taczkami na terenie płaskim | m3 | 0.9
301 d.6.2.1 | KNR 2-01 0505-01 | Ręczne plantowanie powierzchni gruntu rodzimego kat.I-III | m2 | 6
302 d.6.2.1 | KNR 2-21 0401-05 | Wykonanie trawników dywanowych siewem na gruncie kat.III z nawożeniem | m2 | 6
6.2.2. | Roboty motażowe i wykopy
303 d.6.2.2 | KNR 2-01 0206-02 | Roboty ziemne wykon.koparkami podsiębiernymi o poj.łyżki 0.40 m3 w gr.kat.III z transp.urobku samochod.samowyładowczymi na odległość do 1 km Odwóz nadmiaru ziemi | m3 | 2.2
304 d.6.2.2 | KNR 2-01 0214-04 | Nakłady uzupełn.za każde dalsze rozp. 0.5 km transportu ponad 1 km samochodami samowyładowczymi po drogach utwardzonych ziemi kat.III-IV Krotność = 8 | m3 | 2.2
305 d.6.2.2 | KNR 2-01 0221-06 | Wykopy jamiaste wykonywane koparkami podsiębiernymi 0.40 m3 na odkład w gruncie kat.III Przyjęto 80% | m3 | 8.8
306 d.6.2.2 | KNR 2-01 0308-02 | Ręczne wykopy z podnoszeniem urobku w pojemniku żurawiem samochodowym 5-6 t i wyładowaniem na odkład kat.gr.III-IV Przyjęto 20% | m3 | 2.2
307 d.6.2.2 | KNR 2-01 0326-08 | Umocnienie pionowych ścian wykopów o głęb.do 3m pod obiekty specjalne w gruntach suchych kat.III-IV palami szalunkowymi stalowymi wraz z rozbiórką | m2 | 22
308 d.6.2.2 | wycena indywidualna | Przepompownia przydomowa Pd2 - dostawa i montaż | kpl | 1
309 d.6.2.2 | KNR 2-01 0610-01 analogia | Drenaż - podsypka filtracyjna z piasku w gotowym suchym wykopie z przygotowaniem kruszywa Podsypka i obsypka przepompowni piaskiem | m3 | 0.928
310 d.6.2.2 | KNR 2-01 0320-02 | Zasypywanie wykopów liniowych o ścianach pionowych głębokości do 1.5 m kat.gr.III-IV -szerokość 0.8-1.5 m | m3 | 2.2
311 d.6.2.2 | KNR 2-01 0230-02 | Zasypywanie wykopów spycharkami z przemieszczeniem gruntu na odl. do 10 m w gruncie kat. IV | m3 | 8.8
312 d.6.2.2 | KNR 2-01 0236-02 | Zagęszczenie nasypów ubijakami mechanicznymi; grunty spoiste kat. III-IV | m3 | 8.8
313 d.6.2.2 | kalk. własna | Zasilanie przepompowni Pd2 wg. warunków TAURON | kpl | 1
6.3. | P r z e p o m p o w n i a p r z y d o m o w a "Pd3" - ul. Wiejska 9
6.3.1. | Roboty rozbiórkowe i odtworzeniowe nawierzchni
314 d.6.3.1 | KNR 2-01 0125-03 | Ręczne usunięcie warstwy ziemi urodzajnej (humusu) o grubości do 15 cm bez darni z przewozem taczkami | m2 | 6
315 d.6.3.1 | KNR 2-21 0218-02 | Rozścielenie ziemi urodzajnej ręczne z transportem taczkami na terenie płaskim | m3 | 0.9
316 d.6.3.1 | KNR 2-01 0505-01 | Ręczne plantowanie powierzchni gruntu rodzimego kat.I-III | m2 | 6
317 d.6.3.1 | KNR 2-21 0401-05 | Wykonanie trawników dywanowych siewem na gruncie kat.III z nawożeniem | m2 | 6
6.3.2. | Roboty motażowe i wykopy
318 d.6.3.2 | KNR 2-01 0206-02 | Roboty ziemne wykon.koparkami podsiębiernymi o poj.łyżki 0.40 m3 w gr.kat.III z transp.urobku samochod.samowyładowczymi na odległość do 1 km Odwóz nadmiaru ziemi | m3 | 2.2
319 d.6.3.2 | KNR 2-01 0214-04 | Nakłady uzupełn.za każde dalsze rozp. 0.5 km transportu ponad 1 km samochodami samowyładowczymi po drogach utwardzonych ziemi kat.III-IV Krotność = 8 | m3 | 2.2
320 d.6.3.2 | KNR 2-01 0221-06 | Wykopy jamiaste wykonywane koparkami podsiębiernymi 0.40 m3 na odkład w gruncie kat.III Przyjęto 80% | m3 | 8.8
321 d.6.3.2 | KNR 2-01 0308-02 | Ręczne wykopy z podnoszeniem urobku w pojemniku żurawiem samochodowym 5-6 t i wyładowaniem na odkład kat.gr.III-IV Przyjęto 20% | m3 | 2.2
322 d.6.3.2 | KNR 2-01 0326-08 | Umocnienie pionowych ścian wykopów o głęb.do 3m pod obiekty specjalne w gruntach suchych kat.III-IV palami szalunkowymi stalowymi wraz z rozbiórką | m2 | 22
323 d.6.3.2 | wycena indywidualna | Przepompownia przydomowa Pd3 - dostawa i montaż | kpl | 1
324 d.6.3.2 | KNR 2-01 0610-01 analogia | Drenaż - podsypka filtracyjna z piasku w gotowym suchym wykopie z przygotowaniem kruszywa Podsypka i obsypka przepompowni piaskiem | m3 | 0.928
325 d.6.3.2 | KNR 2-01 0320-02 | Zasypywanie wykopów liniowych o ścianach pionowych głębokości do 1.5 m kat.gr.III-IV -szerokość 0.8-1.5 m | m3 | 2.2
326 d.6.3.2 | KNR 2-01 0230-02 | Zasypywanie wykopów spycharkami z przemieszczeniem gruntu na odl. do 10 m w gruncie kat. IV | m3 | 8.8
327 d.6.3.2 | KNR 2-01 0236-02 | Zagęszczenie nasypów ubijakami mechanicznymi; grunty spoiste kat. III-IV | m3 | 8.8
328 d.6.3.2 | kalk. własna | Zasilanie przepompowni Pd3 wg. warunków TAURON | kpl | 1
6.4. | P r z e p o m p o w n i a p r z y d o m o w a "Pd4" - ul. Leśna 26
6.4.1. | Roboty rozbiórkowe i odtworzeniowe nawierzchni
329 d.6.4.1 | KNR 2-01 0125-03 | Ręczne usunięcie warstwy ziemi urodzajnej (humusu) o grubości do 15 cm bez darni z przewozem taczkami | m2 | 6
330 d.6.4.1 | KNR 2-21 0218-02 | Rozścielenie ziemi urodzajnej ręczne z transportem taczkami na terenie płaskim | m3 | 0.9
331 d.6.4.1 | KNR 2-01 0505-01 | Ręczne plantowanie powierzchni gruntu rodzimego kat.I-III | m2 | 6
332 d.6.4.1 | KNR 2-21 0401-05 | Wykonanie trawników dywanowych siewem na gruncie kat.III z nawożeniem | m2 | 6
6.4.2. | Roboty motażowe i wykopy
333 d.6.4.2 | KNR 2-01 0206-02 | Roboty ziemne wykon.koparkami podsiębiernymi o poj.łyżki 0.40 m3 w gr.kat.III z transp.urobku samochod.samowyładowczymi na odległość do 1 km Odwóz nadmiaru ziemi | m3 | 2.2
334 d.6.4.2 | KNR 2-01 0214-04 | Nakłady uzupełn.za każde dalsze rozp. 0.5 km transportu ponad 1 km samochodami samowyładowczymi po drogach utwardzonych ziemi kat.III-IV Krotność = 8 | m3 | 2.2
335 d.6.4.2 | KNR 2-01 0221-06 | Wykopy jamiaste wykonywane koparkami podsiębiernymi 0.40 m3 na odkład w gruncie kat.III Przyjęto 80% | m3 | 8.8
336 d.6.4.2 | KNR 2-01 0308-02 | Ręczne wykopy z podnoszeniem urobku w pojemniku żurawiem samochodowym 5-6 t i wyładowaniem na odkład kat.gr.III-IV Przyjęto 20% | m3 | 2.2
337 d.6.4.2 | KNR 2-01 0326-08 | Umocnienie pionowych ścian wykopów o głęb.do 3m pod obiekty specjalne w gruntach suchych kat.III-IV palami szalunkowymi stalowymi wraz z rozbiórką | m2 | 22
338 d.6.4.2 | wycena indywidualna | Przepompownia przydomowa Pd4 - dostawa i montaż | kpl | 1
339 d.6.4.2 | KNR 2-01 0610-01 analogia | Drenaż - podsypka filtracyjna z piasku w gotowym suchym wykopie z przygotowaniem kruszywa Podsypka i obsypka przepompowni piaskiem | m3 | 0.928
340 d.6.4.2 | KNR 2-01 0320-02 | Zasypywanie wykopów liniowych o ścianach pionowych głębokości do 1.5 m kat.gr.III-IV -szerokość 0.8-1.5 m | m3 | 2.2
341 d.6.4.2 | KNR 2-01 0230-02 | Zasypywanie wykopów spycharkami z przemieszczeniem gruntu na odl. do 10 m w gruncie kat. IV | m3 | 8.8
342 d.6.4.2 | KNR 2-01 0236-02 | Zagęszczenie nasypów ubijakami mechanicznymi; grunty spoiste kat. III-IV | m3 | 8.8
343 d.6.4.2 | kalk. własna | Zasilanie przepompowni Pd4 wg. warunków TAURON | kpl | 1
7 | URUCHOMIENIE WYKONANYCH SIECI I PRZYŁĄCZY - PRÓBY ORAZ INSPEKCJA TV
344 d.7 |  | Przeprowadzenie prób, inspekcji TV i uruchomienie wykonanych sieci i przyłączy | kpl | 1
OGÓŁEM WARTOŚĆ NETTO
PODATEK OD TOWARÓW I USŁUG (VAT) OGÓŁEM
WARTOŚĆ OGÓŁEM BRUTTO