## Príloha č. 1 (hidden)
Názov predmetu zákazky:
Poistenie elektronických zariadení proti všetkým nebezpečenstvám
LIST S KONTAKTNÝMI ÚDAJMI OPRÁVNENEJ OSOBY UCHÁDZAČA
Obchodný názov uchádzača:
Sídlo uchádzača:
IČO:
DIČ:
Kontaktná osoba uchádzača - počas procesu VO
Meno a priezvisko:
Pracovné zaradenie:
Telefónne číslo:
E-mail:
Kontaktná osoba uchádzača - pre plnenie zmluvy
Meno a priezvisko:
Pracovné zaradenie:
Telefónne číslo:
E-mail:
V:
Dňa:
meno:
Podpis a pečiatka uchádzača
Poznámka:
- povinné údaje vyplní uchádzač

## Príloha č. 2
Príloha č.2 - Opis predmetu PT pre PHZ
Názov predmetu PT pre PHZ:
EKG prístroj s príslušenstvom
Položky:
1. | EKG prístroj s príslušenstvom Funkcia
Opis a požadované minimálne technické vlastnosti, parametre a hodnoty predmetu zákazky
Položka č.1 - EKG prístroj s príslušenstvom
1. | Napájanie 230V/50 Hz aj z akumulátora
2. | Mobilita - vstavaná batéria min. 50 záznamov alebo min. 1 hodina monitorovania
3. | LCD farebný displej s uhlopriečkou min 6" so zobrazením min. 12 zvodov
4. | Zobrazenie:
2017-01-04 | srdcovej frekvencie
2017-02-04 | EKG kriviek
2017-03-04 | kontroly elektród
2017-04-04 | času
2017-05-04 | rýchlosti záznamu
2017-06-04 | nastavenia filtrov
2017-07-04 | chybové hlásenia
2017-08-04 | pomocné hlásenia
2017-09-04 | zobrazenie kvality signálu pred záznamom
5. | Konfigurovateľné zobrazenie zvodov na displeji
6. | Prednastavené profily manuál a automat
7. | Automatická detekcia a zaznamenanie arytmií
8. | Možnosť prehliadania 120 sec záznamu EKG
9. | Zmrazenie EKG krivky na obrazovke
10. | Detekcia kardiostimulátora
11. | Prístroj musí poskytovať interpretáciu + rozmeranie
12. | Spustenie záznamu jedným tlačidlom
13. | Softvér pre predvolenie akútnej ischémie srdca nezávisle od času
14. | Spätný záznam v režime prntscreen
15. | Pamäť pre minimálne 100 záznamov EKG
16. | Rýchlosť posuvu 25mm/s, 50 mm/s
17. | Prepracovaná filtrácia a inteligentný autoadaptívny filter
18. | Eliminácia rušenia vlnových kriviek obmedzením frekvencií (t.j. eliminácia rušenia bez používanie uzemňovacieho kábla)
19. | Kvalitný EKG záznam na termopapier - rolka min. 210 mm, resp. skladaný papier A4
20. | Ochrana pred účinkami výboja zo srdcového defibrilátora
21. | Vstup pacienta musí byť chránený pred defibriláciou, aby nebolo potrebné pred defibrilovaním pacienta odstraňovať EKG elektródy
22. | Automatická kontrola uvoľnených zvodov
23. | Vizuálny ukazovateľ kvality signálov zvodov
24. | Klávesnica plná alfanumerická
25. | Minimálne 1 USB konektor
26. | LAN RJ45 sieťový konektor
27. | Prenos EKG záznamov do archivačného systému EKG prostredníctvom LAN alebo WIFI
28. | Pripojenie externého video monitora, štandardný 15 - kolíkový VGA konektor
29. | V prípade pripojenia čítačky - možnosť skenovania čiarového kódu pacienta
30. | Napájanie čítačky čiarových kódov prostredníctvom USB portu
31. | Prístroj musí umožniť nastavenie a definovanie:
2021-01-31 | dostupné a požadované informácie o pacientovi (vek, hmotnosť, výška, pohlavie)
31.2 | dostupné informácie o klinickej skúške
2021-03-31 | nastavenie čítačky čiarových kódov
32. | Požiadavky pre doplnkovú internú pamäť systému alebo archív:
32.1 | import záznamov z externého zdroja
32.2 | tlač adresára internej pamäte
32.3 | vyhľadávanie v uložených záznamoch
32.4 | editovanie údajov pacientov v zázname
32.5 | vymazanie záznamov
32.6 | tlač záznamov
32.7 | prenos záznamov do externého zariadenia
32.8 | export záznamov na pamäťovú digitálnu kartu alebo do archívu
33. | Príslušenstvo:
33.1 | elektródy
33.2 | pacientské káble
33.3 | EKG papier
33.4 | pojazdný vozík
33.5 | rameno s držiakom na pacientske káble
Obchodný názov uchádzača:
Sídlo uchádzača:
IČO:
DIČ:
Kontaktná osoba dodávateľa pre účely overenia si informácií týkajúcich sa technických parametrov ponúkaného produktu:
Meno a priezvisko:
Pracovné zaradenie:
Telefónne číslo:
E-mail:
V:
Dňa: |  | Meno, priezvisko, podpis:
Poznámka:
- povinné údaje vyplní uchádzač

## Príloha č. 3 (hidden)
Názov predmetu zákazky:
Poistenie elektronických zariadení proti všetkým nebezpečenstvám
ŠTRUKTÚROVANÝ ROZPOČET CENY
Por. č. | Názov položky | Mer. jed. (MJ) | Množstvo | Maximálne možná poistná suma počas obdobia 12 mesiacov | Sadzba ročného poistného v % | Maximálne možná výška ročného poistenia
1. | 2. | 3. | 4. | 5. | 6. | 7.
1. | Poistenie elektronických zariadení proti všetkým nebezpečenstvám
Obchodný názov uchádzača:
Sídlo uchádzača:
IČO:
DIČ:
V: |  |  |  |  | meno:
Dňa: | [5 empty] | Podpis a pečiatka uchádzača
Poznámka:
- povinné údaje vyplní uchádzač
- cena jednotlivej položky
- kritérium