## OK
Označ. | Prierez | Dĺžka | Počet | Hmotnosť | Celková | Celková
| [mm] | [m] | ks | jedn. [kg] | dĺžka [m] | hmotnosť [kg]
BRZDOVÁ STOLICA
N1 | UPE100 | 10.9 | 1 | 9.82 | 10.9 | 107.038
N2 | L120.80.10 | 8.2 | 1 | 15.02 | 8.2 | 123.164
N3 | P10.80 | 86 | 1 | 6.28 | 86 | 540.08
N3 | P10.100 | 86 | 1 | 7.85 | 86 | 675.1
K1 | P6.50 | 0.2 | 24 | 2.355 | 4.8 | 11.304
K2 | P6.50 | 0.2 | 20 | 2.355 | 4 | 9.42
K3 | P6.50 | 0.1 | 170 | 2.355 | 17 | 40.035
HMOTOSŤ CELKOM | [5 empty] | 1506.141
5% | [5 empty] | 75.3071
SUMA | [5 empty] | 1581.448

## Hárok1 (hidden)
REKAPITULÁCIA
STRECHA | 15028.25
OPLÁŠTENIE | 18071.15
STUŽIDLÁ | 5347.1
PRIEČNA VäZBA | 60881.33
KOTVENIE | 2596.85
STĹPY | 3509.8
STROP | 26693.61
HMOTOSŤ CELKOM | 132128.09
15028.25