## Pokyny pro vyplnění
Pokyny pro vyplnění
Ve všech listech tohoto souboru můžete měnit pouze buňky s modrým pozadím. Jedná se o tyto údaje : - údaje o firmě - jednotkové ceny položek zadané na maximálně dvě desetinná místa

## Stavba
#RTSROZP# | Položkový rozpočet
| Zakázka: |  | Rekonstrukce MK ul. Palackého
| Objekt: |  | SO.101.2 Komunikace - sjezdy
Rozpočet:
| Objednatel: |  | Město Bystřice pod Hostýnem |  |  |  | IČ:
DIČ:
| Projektant: | [5 empty] | IČ:
DIČ:
| Zhotovitel: | [5 empty] | IČ:
DIČ:
Vypracoval:
| Rozpis ceny | [6 empty] | Celkem
HSV | HSV | [6 empty] | 0
PSV | PSV | [6 empty] | 0
MON | MON | [6 empty] | 0
VN | Vedlejší náklady | [6 empty] | 0
ON | Ostatní náklady | [6 empty] | 0
| Celkem | [6 empty] | 0
Rekapitulace daní
| Základ pro sníženou DPH |  |  | 15 | % | 0 |  |  | CZK
| Snížená DPH |  |  | 15 | % | 0 |  |  | CZK
| Základ pro základní DPH |  |  | 21 | % | 0 |  |  | CZK
| Základní DPH |  |  | 21 | % | 0 |  |  | CZK
| Zaokrouhlení |  |  |  |  | 0 |  |  | CZK
| Cena celkem bez DPH |  |  |  |  | 0 |  |  | CZK
| Cena celkem s DPH |  |  |  |  | 0 |  |  | CZK
|  | v |  |  | dne
|  |  | Za zhotovitele |  |  |  | Za objednatele
Rekapitulace dílčích částí
#CASTI>> | Číslo | Název |  |  | Základ pro sníženou DPH | Základ pro základní DPH | DPH celkem | Cena celkem | %
1 | Rozpočet | Rekonstrukce MK ul. Palackého - SO.101.2 Komunikace - sjezdy |  |  | 0 | 0 | 0 | 0
| Celkem za stavbu |  |  |  | 0 | 0 | 0 | 0 | 0
Popis rozpočtu: -
| Sjezdy - mezi chodníkem a komunikací, stání pro popelnice. | [8 empty] | Sjezdy - mezi chodníkem a komunikací, stání pro popelnice.
Rekapitulace dílů
| Číslo | Název |  |  | Typ dílu |  |  | Celkem
| 1 | Zemní práce |  |  | HSV |  |  | 0
| 5 | Komunikace |  |  | HSV |  |  | 0
| 8 | Trubní vedení |  |  | HSV |  |  | 0
| 97 | Prorážení otvorů |  |  | HSV |  |  | 0
| 99 | Staveništní přesun hmot |  |  | HSV |  |  | 0
| M46 | Zemní práce při montážích |  |  | MON |  |  | 0
| Cena celkem | [6 empty] | 0
Note on D11: Název
Note on I11: IČO
Note on D12: Ulice
Note on I12: DIČ
Note on C13: PSČ
Note on D13: Ulice

## VzorPolozky (hidden)
Položkový rozpočet
Z:
O:
R:

## Rozpočet Pol
Položkový rozpočet | [20 empty] | #TypZaznamu#
S: |  | Rekonstrukce MK ul. Palackého - SO.101.2 Komunikace - sjezdy | [18 empty] | STA
O: | [20 empty] | OBJ
R: | [20 empty] | ROZ
C: | [20 empty] | CAS_STR
P.č. | Číslo položky | Název položky | MJ | množství | cena / MJ | Celkem | Dodávka | Dodávka celk. | Montáž | Montáž celk. | DPH | cena s DPH | dem. hmotnost / MJ | dem. hmotnost celk.(t) | Ceník | Cen. soustava | Nhod / MJ | Nhod celk.
Díl: | 1 | Zemní práce |  |  |  | 0 |  | 0 |  | 0 |  | 0 |  | 143.5364 |  |  |  | 375.45 |  |  | DIL
1 | 113202111R00 | Vytrhání obrub z krajníků nebo obrubníků stojatých | m | 140 |  | 0 |  | 0 |  | 0 | 21 | 0 | -0.145 | -20.3 |  |  | 0.13 | 18.2 |  |  | POL1_0
|  | vybourání do sutí: | [18 empty] | VV | 0
|  | 140 |  | 140 | [16 empty] | VV | 0
2 | 113106121R00 | Rozebrání dlažeb z betonových dlaždic na sucho | m2 | 47.4 |  | 0 |  | 0 |  | 0 | 21 | 0 | 0.138 | 6.5412 |  |  | 0.16 | 7.58 |  |  | POL1_0
|  | rozebrání do sutí: | [18 empty] | VV | 0
|  | 47,4 |  | 47.4 | [16 empty] | VV | 0
3 | 113106221R00 | Rozebrání dlažeb z drobných kostek v kam. těženém | m2 | 15.18 |  | 0 |  | 0 |  | 0 | 21 | 0 | 0.2 | 3.036 |  |  | 0.1 | 1.52 |  |  | POL1_0
|  | rozebrání do sutí: | [18 empty] | VV | 0
|  | 9 |  | 9 | [16 empty] | VV | 0
|  | 6,18 |  | 6.18 | [16 empty] | VV | 0
4 | 113106231R00 | Rozebrání dlažeb ze zámkové dlažby v kamenivu | m2 | 50 |  | 0 |  | 0 |  | 0 | 21 | 0 | 0.225 | 11.25 |  |  | 0.142 | 7.1 |  |  | POL1_0
|  | rozebrání do sutí: | [18 empty] | VV | 0
|  | 50 |  | 50 | [16 empty] | VV | 0
5 | 113108415R00 | Odstranění podkladu pl. nad 50 m2, živice tl.15 cm | m2 | 68.2 |  | 0 |  | 0 |  | 0 | 21 | 0 | 0.33 | 22.506 |  |  | 0.113 | 7.71 |  |  | POL1_0
|  | do sutí: | [18 empty] | VV | 0
|  | 68,2 |  | 68.2 | [16 empty] | VV | 0
6 | 113107620R00 | Odstranění podkladu nad 50 m2,kam.drcené tl.20 cm | m2 | 231.98 |  | 0 |  | 0 |  | 0 | 21 | 0 | 0.44 | 102.0712 |  |  | 0.073 | 16.93 |  |  | POL1_0
|  | podklad pod bouranými plochami, předpoklad: | [18 empty] | VV | 0
|  | 47,4 |  | 47.4 | [16 empty] | VV | 0
|  | 15,18 |  | 15.18 | [16 empty] | VV | 0
|  | 50 |  | 50 | [16 empty] | VV | 0
|  | 68,2 |  | 68.2 | [16 empty] | VV | 0
|  | 51,2 |  | 51.2 | [16 empty] | VV | 0
|  | Mezisoučet |  | 231.98 | [16 empty] | VV | 1
7 | 113109315R00 | Odstranění podkladu pl.50 m2, bet.prostý tl.15 cm | m2 | 51.2 |  | 0 |  | 0 |  | 0 | 21 | 0 | 0.36 | 18.432 |  |  | 1.227 | 62.82 |  |  | POL1_0
|  | vyourání do sutí: | [18 empty] | VV | 0
|  | 51,2 |  | 51.2 | [16 empty] | VV | 0
8 | 120001101R00 | Příplatek za ztížení vykopávky v blízkosti vedení | m3 | 28.95 |  | 0 |  | 0 |  | 0 | 21 | 0 | 0 | 0 |  |  | 1.548 | 44.81 |  |  | POL1_0
|  | plynovod STL a přípojky v trase: | [18 empty] | VV | 0
|  | 0,5*0,5*75,3 |  | 18.825 | [16 empty] | VV | 0
|  | podzemní vedení el. NN: | [18 empty] | VV | 0
|  | 0,5*0,5*40,5 |  | 10.125 | [16 empty] | VV | 0
9 | 122201101R00 | Odkopávky nezapažené v hor. 3 do 100 m3 | m3 | 154.7301 |  | 0 |  | 0 |  | 0 | 21 | 0 | 0 | 0 |  |  | 0.37 | 57.25 |  |  | POL1_0
|  | odečteno z El. PD: | [18 empty] | VV | 0
|  | stání pro popelnice: | [18 empty] | VV | 0
|  | 15,15*0,43 |  | 6.5145 | [16 empty] | VV | 0
|  | Mezisoučet |  | 6.5145 | [16 empty] | VV | 1
|  | sjezdy-vpravo: | [18 empty] | VV | 0
|  | (277,9+22,01)*0,48 |  | 143.9568 | [16 empty] | VV | 0
|  | sjezdy - vlevo: | [18 empty] | VV | 0
|  | 79,6*0,48 |  | 38.208 | [16 empty] | VV | 0
|  | Mezisoučet |  | 182.1648 | [16 empty] | VV | 1
|  | rozšíření pro obrubníky: | [18 empty] | VV | 0
|  | 148,52*0,5*0,48 |  | 35.6448 | [16 empty] | VV | 0
|  | Mezisoučet |  | 35.6448 | [16 empty] | VV | 1
|  | odpočet bouraných ploch: | [18 empty] | VV | 0
|  | -231,98*0,3 |  | -69.594 | [16 empty] | VV | 0
10 | 122201109R00 | Příplatek za lepivost - odkopávky v hor. 3 | m3 | 77.365 |  | 0 |  | 0 |  | 0 | 21 | 0 | 0 | 0 |  |  | 0.06 | 4.64 |  |  | POL1_0
|  | 50'%: | [18 empty] | VV | 0
|  | 154,7301*0,5 |  | 77.365 | [16 empty] | VV | 0
11 | 122201101R00 | Odkopávky nezapažené v hor. 3 do 100 m3, (sanace v případě neúnosného podloží) | m3 | 136.131 |  | 0 |  | 0 |  | 0 | 21 | 0 | 0 | 0 |  |  | 0.368 | 50.1 |  |  | POL1_0
|  | v případě sanace dle výsledků statické zatěžovací zk.: | [18 empty] | VV | 0
|  | tl. 300 mm: | [18 empty] | VV | 0
|  | odečteno z El. PD: | [18 empty] | VV | 0
|  | sjezdy-vpravo: | [18 empty] | VV | 0
|  | (277,9+22,01)*0,3 |  | 89.973 | [16 empty] | VV | 0
|  | sjezdy - vlevo: | [18 empty] | VV | 0
|  | 79,6*0,3 |  | 23.88 | [16 empty] | VV | 0
|  | Mezisoučet |  | 113.853 | [16 empty] | VV | 1
|  | rozšíření pod obrubníky: | [18 empty] | VV | 0
|  | 148,52*0,5*0,3 |  | 22.278 | [16 empty] | VV | 0
|  | Mezisoučet |  | 22.278 | [16 empty] | VV | 1
12 | 122201109R00 | Příplatek za lepivost - odkopávky v hor. 3 | m3 | 68.0655 |  | 0 |  | 0 |  | 0 | 21 | 0 | 0 | 0 |  |  | 0.058 | 3.95 |  |  | POL1_0
|  | 50%: | [18 empty] | VV | 0
|  | 136,131*0,5 |  | 68.0655 | [16 empty] | VV | 0
13 | 139601102R00 | Ruční výkop jam, rýh a šachet v hornině tř. 3 | m3 | 15.966 |  | 0 |  | 0 |  | 0 | 21 | 0 | 0 | 0 |  |  | 3.533 | 56.41 |  |  | POL1_0
|  | v místech sjezdů v případě malého krytí a požadavku správce sítě: | [18 empty] | VV | 0
|  | na uložení kabelového vedení do hráničky: | [18 empty] | VV | 0
|  | křížení kabelové vedení EG.D: | [18 empty] | VV | 0
|  | (7+4+8+3+3+8+4,85+6,5)*0,6*0,6 |  | 15.966 | [16 empty] | VV | 0
14 | 162301102R00 | Vodorovné přemístění výkopku z hor.1-4 do 1000 m | m3 | 22.296 |  | 0 |  | 0 |  | 0 | 21 | 0 | 0 | 0 |  |  | 0.011 | 0.25 |  |  | POL1_0
|  | pro zpětný zásyp na mezideponii a zpět: | [18 empty] | VV | 0
|  | 5,826*2 |  | 11.652 | [16 empty] | VV | 0
|  | v místech sjezdů v případě malého krytí a požadavku správce sítě: | [18 empty] | VV | 0
|  | na uložení kabelového vedení do hráničky: | [18 empty] | VV | 0
|  | křížení kabelové vedení EG.D: | [18 empty] | VV | 0
|  | (7+4+8+3+3+8+4,85+6,5)*0,6*0,2*2 |  | 10.644 | [16 empty] | VV | 0
15 | 162701105R00 | Vodorovné přemístění výkopku z hor.1-4 do 10000 m | m3 | 295.6791 |  | 0 |  | 0 |  | 0 | 21 | 0 | 0 | 0 |  |  | 0.01 | 2.96 |  |  | POL1_0
|  | na skládku do 20 km: | [18 empty] | VV | 0
|  | výkopek: | [18 empty] | VV | 0
|  | 154,7301 |  | 154.7301 | [16 empty] | VV | 0
|  | odpočet pro zpětný zásyp: | [18 empty] | VV | 0
|  | -5,826 |  | -5.826 | [16 empty] | VV | 0
|  | Mezisoučet |  | 148.9041 | [16 empty] | VV | 1
|  | v místech sjezdů v případě malého krytí a požadavku správce sítě: | [18 empty] | VV | 0
|  | na uložení kabelového vedení do hráničky: | [18 empty] | VV | 0
|  | křížení kabelové vedení EG.D: | [18 empty] | VV | 0
|  | (7+4+8+3+3+8+4,85+6,5)*0,6*0,4 |  | 10.644 | [16 empty] | VV | 0
|  | Mezisoučet |  | 10.644 | [16 empty] | VV | 1
|  | na skládku do 20 km v případě sanace aktivní zóny zemn. pláně: | [18 empty] | VV | 0
|  | 136,131 |  | 136.131 | [16 empty] | VV | 0
|  | Mezisoučet |  | 136.131 | [16 empty] | VV | 1
16 | 162701109R00 | Příplatek k vod. přemístění hor.1-4 za další 1 km | m3 | 2860.995 |  | 0 |  | 0 |  | 0 | 21 | 0 | 0 | 0 |  |  | 0 | 0 |  |  | POL1_0
|  | na skládku do 20 km: | [18 empty] | VV | 0
|  | výkopek: | [18 empty] | VV | 0
|  | 10*148,9041 |  | 1489.041 | [16 empty] | VV | 0
|  | Mezisoučet |  | 1489.041 | [16 empty] | VV | 1
|  | v místech sjezdů v případě malého krytí a požadavku správce sítě: | [18 empty] | VV | 0
|  | na uložení kabelového vedení do hráničky: | [18 empty] | VV | 0
|  | křížení kabelové vedení EG.D: | [18 empty] | VV | 0
|  | (7+4+8+3+3+8+4,85+6,5)*0,6*0,4 |  | 10.644 | [16 empty] | VV | 0
|  | Mezisoučet |  | 10.644 | [16 empty] | VV | 1
|  | na skládku do 20 km v případě sanace aktivní zóny zemn. pláně: | [18 empty] | VV | 0
|  | 10*136,131 |  | 1361.31 | [16 empty] | VV | 0
|  | Mezisoučet |  | 1361.31 | [16 empty] | VV | 1
17 | 162702199R00 | Poplatek za skládku zeminy | m3 | 295.6791 |  | 0 |  | 0 |  | 0 | 21 | 0 | 0 | 0 |  |  | 0 | 0 |  |  | POL1_0
|  | na skládku: | [18 empty] | VV | 0
|  | výkopek: | [18 empty] | VV | 0
|  | 148,9041 |  | 148.9041 | [16 empty] | VV | 0
|  | Mezisoučet |  | 148.9041 | [16 empty] | VV | 1
|  | v místech sjezdů v případě malého krytí a požadavku správce sítě: | [18 empty] | VV | 0
|  | na uložení kabelového vedení do hráničky: | [18 empty] | VV | 0
|  | křížení kabelové vedení EG.D: | [18 empty] | VV | 0
|  | (7+4+8+3+3+8+4,85+6,5)*0,6*0,4 |  | 10.644 | [16 empty] | VV | 0
|  | Mezisoučet |  | 10.644 | [16 empty] | VV | 1
|  | na skládku v případě sanace aktivní zóny zemn. pláně: | [18 empty] | VV | 0
|  | 136,131 |  | 136.131 | [16 empty] | VV | 0
|  | Mezisoučet |  | 136.131 | [16 empty] | VV | 1
18 | 167101101R00 | Nakládání výkopku z hor.1-4 v množství do 100 m3 | m3 | 11.148 |  | 0 |  | 0 |  | 0 | 21 | 0 | 0 | 0 |  |  | 0.65 | 7.25 |  |  | POL1_0
|  | pro zpětný zásyp z mezideponie: | [18 empty] | VV | 0
|  | 5,826 |  | 5.826 | [16 empty] | VV | 0
|  | v místech sjezdů v případě malého krytí a požadavku správce sítě: | [18 empty] | VV | 0
|  | na uložení kabelového vedení do hráničky: | [18 empty] | VV | 0
|  | křížení kabelové vedení EG.D: | [18 empty] | VV | 0
|  | (7+4+8+3+3+8+4,85+6,5)*0,6*0,2 |  | 5.322 | [16 empty] | VV | 0
19 | 171201201R00 | Uložení sypaniny na skl.-modelace na výšku přes 2m | m3 | 306.8271 |  | 0 |  | 0 |  | 0 | 21 | 0 | 0 | 0 |  |  | 0.01 | 3.07 |  |  | POL1_0
|  | výkopek: | [18 empty] | VV | 0
|  | 154,7301 |  | 154.7301 | [16 empty] | VV | 0
|  | Mezisoučet |  | 154.7301 | [16 empty] | VV | 1
|  | v místech sjezdů v případě malého krytí a požadavku správce sítě: | [18 empty] | VV | 0
|  | na uložení kabelového vedení do hráničky: | [18 empty] | VV | 0
|  | křížení kabelové vedení EG.D: | [18 empty] | VV | 0
|  | (7+4+8+3+3+8+4,85+6,5)*0,6*0,6 |  | 15.966 | [16 empty] | VV | 0
|  | Mezisoučet |  | 15.966 | [16 empty] | VV | 1
|  | výkopek v případě sanace aktivní zóny zemn. pláně: | [18 empty] | VV | 0
|  | 136,131 |  | 136.131 | [16 empty] | VV | 0
|  | Mezisoučet |  | 136.131 | [16 empty] | VV | 1
20 | 174101102R00 | Zásyp ruční se zhutněním | m3 | 11.148 |  | 0 |  | 0 |  | 0 | 21 | 0 | 0 | 0 |  |  | 1.24 | 13.82 |  |  | POL1_0
|  | za obrubník: | [18 empty] | VV | 0
|  | 116,52*0,25*0,2 |  | 5.826 | [16 empty] | VV | 0
|  | v místech sjezdů v případě malého krytí a požadavku správce sítě: | [18 empty] | VV | 0
|  | na uložení kabelového vedení do hráničky: | [18 empty] | VV | 0
|  | křížení kabelové vedení EG.D: | [18 empty] | VV | 0
|  | (7+4+8+3+3+8+4,85+6,5)*0,6*0,2 |  | 5.322 | [16 empty] | VV | 0
21 | 181101102R00 | Úprava pláně v zářezech v hor. 1-4, se zhutněním | m2 | 453.77 |  | 0 |  | 0 |  | 0 | 21 | 0 | 0 | 0 |  |  | 0.02 | 9.08 |  |  | POL1_0
|  | odečteno z El. PD: | [18 empty] | VV | 0
|  | sjezdy-vpravo: | [18 empty] | VV | 0
|  | 277,9 |  | 277.9 | [16 empty] | VV | 0
|  | 22,01 |  | 22.01 | [16 empty] | VV | 0
|  | sjezdy - vlevo: | [18 empty] | VV | 0
|  | 79,6 |  | 79.6 | [16 empty] | VV | 0
|  | Mezisoučet |  | 379.51 | [16 empty] | VV | 1
|  | rozšíření pod obrubníky: | [18 empty] | VV | 0
|  | 148,52*0,5 |  | 74.26 | [16 empty] | VV | 0
|  | Mezisoučet |  | 74.26 | [16 empty] | VV | 1
Díl: | 5 | Komunikace |  |  |  | 0 |  | 0 |  | 0 |  | 0 |  | 0 |  |  |  | 284.82 |  |  | DIL
22 | 564782111R00 | Podklad z kam.drceného 0-63, 30 cm, (sanace neúnosného podloží) | m2 | 453.77 |  | 0 |  | 0 |  | 0 | 21 | 0 | 0 | 0 |  |  | 0.073 | 33.13 |  |  | POL1_0
|  | sanace v případě neúnosného podloží dle statické zat. zk.: | [18 empty] | VV | 0
|  | tl. 300mm, ŠD 0/63: | [18 empty] | VV | 0
|  | sjezdy-vpravo: | [18 empty] | VV | 0
|  | 277,9 |  | 277.9 | [16 empty] | VV | 0
|  | 22,01 |  | 22.01 | [16 empty] | VV | 0
|  | sjezdy - vlevo: | [18 empty] | VV | 0
|  | 79,6 |  | 79.6 | [16 empty] | VV | 0
|  | Mezisoučet |  | 379.51 | [16 empty] | VV | 1
|  | rozšíření pod obrubníky: | [18 empty] | VV | 0
|  | 148,52*0,5 |  | 74.26 | [16 empty] | VV | 0
|  | Mezisoučet |  | 74.26 | [16 empty] | VV | 1
23 | 564831111R00 | Podklad ze štěrkodrti po zhutnění tloušťky 10 cm | m2 | 74.26 |  | 0 |  | 0 |  | 0 | 21 | 0 | 0 | 0 |  |  | 0.023 | 1.71 |  |  | POL1_0
|  | odečteno z el. PD: | [18 empty] | VV | 0
|  | pod obrubníky: | [18 empty] | VV | 0
|  | 148,52*0,5 |  | 74.26 | [16 empty] | VV | 0
24 | 564861111R00 | Podklad ze štěrkodrti po zhutnění tloušťky 20 cm | m2 | 394.66 |  | 0 |  | 0 |  | 0 | 21 | 0 | 0 | 0 |  |  | 0.029 | 11.45 |  |  | POL1_0
|  | odečteno z El. PD: | [18 empty] | VV | 0
|  | stání pro popelnice: | [18 empty] | VV | 0
|  | 15,15 |  | 15.15 | [16 empty] | VV | 0
|  | Mezisoučet |  | 15.15 | [16 empty] | VV | 1
|  | sjezdy-vpravo: | [18 empty] | VV | 0
|  | 277,9 |  | 277.9 | [16 empty] | VV | 0
|  | 22,01 |  | 22.01 | [16 empty] | VV | 0
|  | sjezdy - vlevo: | [18 empty] | VV | 0
|  | 79,6 |  | 79.6 | [16 empty] | VV | 0
|  | Mezisoučet |  | 379.51 | [16 empty] | VV | 1
25 | 567122111R00 | Podklad z kameniva zpev.cementem KZC 1 tl.12 cm | m2 | 394.66 |  | 0 |  | 0 |  | 0 | 21 | 0 | 0 | 0 |  |  | 0.025 | 9.87 |  |  | POL1_0
|  | odečteno z El. PD: | [18 empty] | VV | 0
|  | stání pro popelnice: | [18 empty] | VV | 0
|  | 15,15 |  | 15.15 | [16 empty] | VV | 0
|  | Mezisoučet |  | 15.15 | [16 empty] | VV | 1
|  | sjezdy-vpravo: | [18 empty] | VV | 0
|  | 277,9 |  | 277.9 | [16 empty] | VV | 0
|  | 22,01 |  | 22.01 | [16 empty] | VV | 0
|  | sjezdy - vlevo: | [18 empty] | VV | 0
|  | 79,6 |  | 79.6 | [16 empty] | VV | 0
|  | Mezisoučet |  | 379.51 | [16 empty] | VV | 1
26 | 596215021R00 | Kladení zámkové dlažby tl. 6 cm do drtě tl. 5 cm | m2 | 15.15 |  | 0 |  | 0 |  | 0 | 21 | 0 | 0 | 0 |  |  | 0.452 | 6.85 |  |  | POL1_0
|  | odečteno z El. PD: | [18 empty] | VV | 0
|  | stání pro popelnice: | [18 empty] | VV | 0
|  | 15,15 |  | 15.15 | [16 empty] | VV | 0
|  | Mezisoučet |  | 15.15 | [16 empty] | VV | 1
27 | 59245110R | Dlažba sklad. 20x10x6 cm přírodní | m2 | 12.8775 |  | 0 |  | 0 |  | 0 | 21 | 0 | 0 | 0 |  |  | 0 | 0 |  |  | POL3_0
|  | 15,15 |  | 15.15 | [16 empty] | VV | 0
|  | odpočet dlažba SLP: | [18 empty] | VV | 0
|  | -2,4 |  | -2.4 | [16 empty] | VV | 0
|  | Mezisoučet |  | 12.75 | [16 empty] | VV | 1
|  | ztratné 1%: | [18 empty] | VV | 0
|  | 0,01*12,75 |  | 0.1275 | [16 empty] | VV | 0
28 | 592451151R | Dlažba SLP skladba 20x10x6 cm červená, dlažba pro nevidomé | m2 | 2.424 |  | 0 |  | 0 |  | 0 | 21 | 0 | 0 | 0 |  |  | 0 | 0 |  |  | POL3_0
|  | odečteno z El.PD: | [18 empty] | VV | 0
|  | dlažba slepecká, červená: | [18 empty] | VV | 0
|  | varovné pásy: | [18 empty] | VV | 0
|  | 1,5*0,4*4 |  | 2.4 | [16 empty] | VV | 0
|  | Mezisoučet |  | 2.4 | [16 empty] | VV | 1
|  | ztratné 1%: | [18 empty] | VV | 0
|  | 0,01*2,4 |  | 0.024 | [16 empty] | VV | 0
29 | 596215041R00 | Kladení zámkové dlažby tl. 8 cm do drtě tl. 5 cm | m2 | 379.51 |  | 0 |  | 0 |  | 0 | 21 | 0 | 0 | 0 |  |  | 0.478 | 181.41 |  |  | POL1_0
|  | odečteno z El. PD: | [18 empty] | VV | 0
|  | sjezdy-vpravo: | [18 empty] | VV | 0
|  | 277,9 |  | 277.9 | [16 empty] | VV | 0
|  | 22,01 |  | 22.01 | [16 empty] | VV | 0
|  | sjezdy - vlevo: | [18 empty] | VV | 0
|  | 79,6 |  | 79.6 | [16 empty] | VV | 0
|  | Mezisoučet |  | 379.51 | [16 empty] | VV | 1
30 | 592451176R | Dlažba 20x10x8 cm černá, skladba | m2 | 361.0851 |  | 0 |  | 0 |  | 0 | 21 | 0 | 0 | 0 |  |  | 0 | 0 |  |  | POL3_0
|  | 379,51 |  | 379.51 | [16 empty] | VV | 0
|  | odpočet dlažba SLP: | [18 empty] | VV | 0
|  | -22 |  | -22 | [16 empty] | VV | 0
|  | Mezisoučet |  | 357.51 | [16 empty] | VV | 1
|  | ztratné 1%: | [18 empty] | VV | 0
|  | 0,01*357,51 |  | 3.5751 | [16 empty] | VV | 0
31 | 592451158R | Dlažba SLP skladba 20x10x8 cm červená, dlažba pro nevidomé | m2 | 22.22 |  | 0 |  | 0 |  | 0 | 21 | 0 | 0 | 0 |  |  | 0 | 0 |  |  | POL3_0
|  | odečteno z El.PD: | [18 empty] | VV | 0
|  | varovné pásy - sjezdy: | [18 empty] | VV | 0
|  | 10 |  | 10 | [16 empty] | VV | 0
|  | 10,8 |  | 10.8 | [16 empty] | VV | 0
|  | 1,2 |  | 1.2 | [16 empty] | VV | 0
|  | Mezisoučet |  | 22 | [16 empty] | VV | 1
|  | ztratné 1%: | [18 empty] | VV | 0
|  | 0,01*22 |  | 0.22 | [16 empty] | VV | 0
32 | 917862111R00 | Osazení stojat. obrub.bet. s opěrou,lože z C 25/30 | m | 148.52 |  | 0 |  | 0 |  | 0 | 21 | 0 | 0 | 0 |  |  | 0.272 | 40.4 |  |  | POL1_0
|  | odečteno z El.PD: | [18 empty] | VV | 0
|  | vpravo: | [18 empty] | VV | 0
|  | 2,16*2+2,28*2+2,4+2,5+2,6*2+2,75*2+2,75*2 |  | 29.98 | [16 empty] | VV | 0
|  | 4,9*2+5,23*2+4,85*8 |  | 59.06 | [16 empty] | VV | 0
|  | 4,85 |  | 4.85 | [16 empty] | VV | 0
|  | vlevo: | [18 empty] | VV | 0
|  | 1,45+1,6+1,85*2+1,9*2+1,9*2+2,1*2+2,15*2+2,15*2 |  | 27.15 | [16 empty] | VV | 0
|  | 2,57*2+2,65*2+2,77*2+2,85*2+2,9*2 |  | 27.48 | [16 empty] | VV | 0
|  | Mezisoučet |  | 148.52 | [16 empty] | VV | 1
33 | 59217421R | Obrubník chodníkový 1000/100/250, přírodní | kus | 150.0052 |  | 0 |  | 0 |  | 0 | 21 | 0 | 0 | 0 |  |  | 0 | 0 |  |  | POL3_0
|  | 148,52 |  | 148.52 | [16 empty] | VV | 0
|  | Mezisoučet |  | 148.52 | [16 empty] | VV | 1
|  | ztratné 1%: | [18 empty] | VV | 0
|  | 0,01*148,52 |  | 1.4852 | [16 empty] | VV | 0
Díl: | 8 | Trubní vedení |  |  |  | 0 |  | 0 |  | 0 |  | 0 |  | 0 |  |  |  | 3.82 |  |  | DIL
34 | 899331111R00 | Výšková úprava vstupu do 20 cm, poklopu | kus | 1 |  | 0 |  | 0 |  | 0 | 21 | 0 | 0 | 0 |  |  | 3.82 | 3.82 |  |  | POL1_0
|  | poklop kanalizační šachty: | [18 empty] | VV | 0
|  | 1 |  | 1 | [16 empty] | VV | 0
Díl: | 97 | Prorážení otvorů |  |  |  | 0 |  | 0 |  | 0 |  | 0 |  | 0 |  |  |  | 37.04 |  |  | DIL
35 | 979084216R00 | Vodorovná doprava vybour. hmot po suchu do 5 km | t | 26.8412 |  | 0 |  | 0 |  | 0 | 21 | 0 | 0 | 0 |  |  | 0.69 | 18.52 |  |  | POL1_0
|  | na skládku do 20km: | [18 empty] | VV | 0
|  | kusovost nad 30 cm: | [18 empty] | VV | 0
|  | pol. 1: 20,3 |  | 20.3 | [16 empty] | VV | 0
|  | pol. 2: 6,5412 |  | 6.5412 | [16 empty] | VV | 0
36 | 979084219R00 | Příplatek k dopravě vybour.hmot za dalších 5 km | t | 80.5236 |  | 0 |  | 0 |  | 0 | 21 | 0 | 0 | 0 |  |  | 0 | 0 |  |  | POL1_0
|  | do 20 km: | [18 empty] | VV | 0
|  | 3*26,8412 |  | 80.5236 | [16 empty] | VV | 0
37 | 979087213R00 | Nakládání vybouraných hmot na dopravní prostředky | t | 26.8412 |  | 0 |  | 0 |  | 0 | 21 | 0 | 0 | 0 |  |  | 0.69 | 18.52 |  |  | POL1_0
38 | 979 08-2213.R0 | Vodorovná doprava suti po suchu do 1 km | t | 157.2952 |  | 0 |  | 0 |  | 0 | 21 | 0 | 0 | 0 |  |  | 0 | 0 |  |  | POL3_0
|  | na skládku do 20km: | [18 empty] | VV | 0
|  | pol. 3: 3,036 |  | 3.036 | [16 empty] | VV | 0
|  | pol. 4: 11,25 |  | 11.25 | [16 empty] | VV | 0
|  | pol. 7: 18,432 |  | 18.432 | [16 empty] | VV | 0
|  | pol. 5:22,506 |  | 22.506 | [16 empty] | VV | 0
|  | pol. 6:102,0712 |  | 102.0712 | [16 empty] | VV | 0
39 | 979 08-2219.R0 | Příplatek za dopravu suti po suchu za další 1 km | t | 2988.6088 |  | 0 |  | 0 |  | 0 | 21 | 0 | 0 | 0 |  |  | 0 | 0 |  |  | POL3_0
|  | do 20km: | [18 empty] | VV | 0
|  | 19*157,2952 |  | 2988.6088 | [16 empty] | VV | 0
40 | 979 08-7212.R0 | Nakládání suti na dopravní prostředky | t | 157.2952 |  | 0 |  | 0 |  | 0 | 21 | 0 | 0 | 0 |  |  | 0 | 0 |  |  | POL3_0
|  | 157,2952 |  | 157.2952 | [16 empty] | VV | 0
41 | 979990101R00 | Poplatek za skládku suti - směs kameniva a zeminy | t | 102.0712 |  | 0 |  | 0 |  | 0 | 21 | 0 | 0 | 0 |  |  | 0 | 0 |  |  | POL1_0
|  | na skládku: | [18 empty] | VV | 0
|  | pol. 6:102,0712 |  | 102.0712 | [16 empty] | VV | 0
42 | 979990104R00 | Poplatek za skládku suti - beton | t | 59.5592 |  | 0 |  | 0 |  | 0 | 21 | 0 | 0 | 0 |  |  | 0 | 0 |  |  | POL1_0
|  | na skládku: | [18 empty] | VV | 0
|  | pol. 1: 20,3 |  | 20.3 | [16 empty] | VV | 0
|  | pol. 2: 6,5412 |  | 6.5412 | [16 empty] | VV | 0
|  | pol. 3: 3,036 |  | 3.036 | [16 empty] | VV | 0
|  | pol. 4: 11,25 |  | 11.25 | [16 empty] | VV | 0
|  | pol. 7: 18,432 |  | 18.432 | [16 empty] | VV | 0
43 | 979990113R00 | Poplatek za skládku suti - obalovaný asfalt | t | 22.506 |  | 0 |  | 0 |  | 0 | 21 | 0 | 0 | 0 |  |  | 0 | 0 |  |  | POL1_0
|  | na skládku: | [18 empty] | VV | 0
|  | pol. 5:22,506 |  | 22.506 | [16 empty] | VV | 0
Díl: | 99 | Staveništní přesun hmot |  |  |  | 0 |  | 0 |  | 0 |  | 0 |  | 0 |  |  |  | 310.3 |  |  | DIL
44 | 998223011R00 | Přesun hmot, pozemní komunikace, kryt dlážděný | t | 795.6453 |  | 0 |  | 0 |  | 0 | 21 | 0 | 0 | 0 |  |  | 0.39 | 310.3 |  |  | POL1_0
|  | 777,95537 |  | 777.9554 | [16 empty] | VV | 0
|  | 0,4293 |  | 0.4293 | [16 empty] | VV | 0
|  | 17,26066 |  | 17.2607 | [16 empty] | VV | 0
Díl: | M46 | Zemní práce při montážích |  |  |  | 0 |  | 0 |  | 0 |  | 0 |  | 0 |  |  |  | 27.87 |  |  | DIL
45 | 175101101RT2 | Obsyp bez prohození sypaniny, s dodáním štěrkopísku frakce 0 - 2 mm | m3 | 7.983 |  | 0 |  | 0 |  | 0 | 21 | 0 | 0 | 0 |  |  | 1.587 | 12.67 |  |  | POL1_0
|  | v místech sjezdů v případě malého krytí a požadavku správce sítě: | [18 empty] | VV | 0
|  | na uložení kabelového vedení do hráničky: | [18 empty] | VV | 0
|  | křížení kabelové vedení EG.D: | [18 empty] | VV | 0
|  | (7+4+8+3+3+8+4,85+6,5)*0,6*0,3 |  | 7.983 | [16 empty] | VV | 0
46 | 451572111R00 | Lože z kameniva těženého 0 - 4 mm | m3 | 2.661 |  | 0 |  | 0 |  | 0 | 21 | 0 | 0 | 0 |  |  | 1.695 | 4.51 |  |  | POL1_0
|  | v místech sjezdů v případě malého krytí a požadavku správce sítě: | [18 empty] | VV | 0
|  | na uložení kabelového vedení do hráničky: | [18 empty] | VV | 0
|  | křížení kabelové vedení EG.D: | [18 empty] | VV | 0
|  | lože tl. 100 mm: | [18 empty] | VV | 0
|  | (7+4+8+3+3+8+4,85+6,5)*0,6*0,1 |  | 2.661 | [16 empty] | VV | 0
47 | 460490012RT1 | Fólie výstražná z PVC, šířka 33 cm, fólie PVC šířka 33 cm | m | 44.35 |  | 0 |  | 0 |  | 0 | 21 | 0 | 0 | 0 |  |  | 0.026 | 1.15 |  |  | POL1_0
|  | v místech sjezdů v případě malého krytí a požadavku správce sítě: | [18 empty] | VV | 0
|  | křížení kabelové vedení EG.D: | [18 empty] | VV | 0
|  | 7+4+8+3+3+8+4,85+6,5 |  | 44.35 | [16 empty] | VV | 0
48 | 460510201RT1 | Žlab kabelový prefabrikovaný TK 1, neasfaltovaný, včetně dodávky žlabu a poklopu | m | 44.35 |  | 0 |  | 0 |  | 0 | 21 | 0 | 0 | 0 |  |  | 0.215 | 9.54 |  |  | POL1_0
|  | v místech sjezdů v případě malého krytí a požadavku správce sítě: | [18 empty] | VV | 0
|  | křížení kabelové vedení EG.D: | [18 empty] | VV | 0
|  | 7+4+8+3+3+8+4,85+6,5 |  | 44.35 | [16 empty] | VV | 0
[19 empty] | 15 | 21
| Celkem |  |  |  |  | 0 | [12 empty] | 0 | 0 | SUM
Poznámky uchazeče k zadání
POPUZIV
END