## Pokyny pro vyplnění
Pokyny pro vyplnění
Ve všech listech tohoto souboru můžete měnit pouze buňky s modrým pozadím. Jedná se o tyto údaje : - údaje o firmě - jednotkové ceny položek zadané na maximálně dvě desetinná místa

## Stavba
#RTSROZP# | Položkový rozpočet
| Zakázka: |  | Rekonstrukce MK ul. Palackého
| Objekt: |  | SO.101.4 Komunikace - vozovka - uznatelné náklady
Rozpočet:
| Objednatel: |  | Město Bystřice pod Hostýnem |  |  |  | IČ:
DIČ:
| Projektant: | [5 empty] | IČ:
DIČ:
| Zhotovitel: | [5 empty] | IČ:
DIČ:
Vypracoval:
| Rozpis ceny | [6 empty] | Celkem
HSV | HSV | [6 empty] | 0
PSV | PSV | [6 empty] | 0
MON | MON | [6 empty] | 0
VN | Vedlejší náklady | [6 empty] | 0
ON | Ostatní náklady | [6 empty] | 0
| Celkem | [6 empty] | 0
Rekapitulace daní
| Základ pro sníženou DPH |  |  | 15 | % | 0 |  |  | CZK
| Snížená DPH |  |  | 15 | % | 0 |  |  | CZK
| Základ pro základní DPH |  |  | 21 | % | 0 |  |  | CZK
| Základní DPH |  |  | 21 | % | 0 |  |  | CZK
| Zaokrouhlení |  |  |  |  | 0 |  |  | CZK
| Cena celkem bez DPH |  |  |  |  | 0 |  |  | CZK
| Cena celkem s DPH |  |  |  |  | 0 |  |  | CZK
|  | v |  |  | dne
|  |  | Za zhotovitele |  |  |  | Za objednatele
Rekapitulace dílčích částí
#CASTI>> | Číslo | Název |  |  | Základ pro sníženou DPH | Základ pro základní DPH | DPH celkem | Cena celkem | %
1 |  |  |  |  | 0 | 0 | 0 | 0
| Celkem za stavbu |  |  |  | 0 | 0 | 0 | 0 | 0
Popis rozpočtu: -
| Vozovka | [8 empty] | Vozovka
Rekapitulace dílů
| Číslo | Název |  |  | Typ dílu |  |  | Celkem
| 1 | Zemní práce |  |  | HSV |  |  | 0
| 2 | Základy,zvláštní zakládání |  |  | HSV |  |  | 0
| 5 | Komunikace |  |  | HSV |  |  | 0
| 8 | Trubní vedení |  |  | HSV |  |  | 0
| 91 | Doplňující práce na komunikaci |  |  | HSV |  |  | 0
| 93 | Dokončovací práce inž.staveb |  |  | HSV |  |  | 0
| 96 | Bourání konstrukcí |  |  | HSV |  |  | 0
| 97 | Prorážení otvorů |  |  | HSV |  |  | 0
| 99 | Staveništní přesun hmot |  |  | HSV |  |  | 0
| M46 | Zemní práce při montážích |  |  | MON |  |  | 0
| Cena celkem | [6 empty] | 0
Note on D11: Název
Note on I11: IČO
Note on D12: Ulice
Note on I12: DIČ
Note on C13: PSČ
Note on D13: Ulice

## VzorPolozky (hidden)
Položkový rozpočet
Z:
O:
R:

## Pol
Položkový rozpočet | [22 empty] | #TypZaznamu#
S: |  | Rekonstrukce MK ul. Palackého - SO.101.4 Komunikace - vozovka - uznatelné náklady | [20 empty] | STA
O: |  | SO.101.4 Komunikace - vozovka - uznatelné náklady | [20 empty] | OBJ
R: | [22 empty] | ROZ
C: | [22 empty] | CAS_STR
P.č. | Číslo položky | Název položky | MJ | množství | cena / MJ | Celkem | Dodávka | Dodávka celk. | Montáž | Montáž celk. | DPH | cena s DPH | hmotnost / MJ | hmotnost celk.(t) | dem. hmotnost / MJ | dem. hmotnost celk.(t) | Ceník | Cen. soustava | Nhod / MJ | Nhod celk.
Díl: | 1 | Zemní práce |  |  |  | 0 |  | 0 |  | 0 |  | 0 |  | 0.05 |  | 1280.29 |  |  |  | 1181.5 |  |  | DIL
1 | 113202111R00 | Vytrhání obrub z krajníků nebo obrubníků stojatých | m | 442.05 |  | 0 |  | 0 |  | 0 | 21 | 0 | 0 | 0 | -0.145 | -64.1 |  |  | 0.13 | 57.47 |  |  | POL1_0
|  | odečteno z EPD: : | [20 empty] | VV | 0
|  | rozebrání do sutí: : | [20 empty] | VV | 0
|  | 111,1 |  | 111.1 | [18 empty] | VV | 0
|  | 99,5 |  | 99.5 | [18 empty] | VV | 0
|  | 122,85 |  | 122.85 | [18 empty] | VV | 0
|  | 108,6 |  | 108.6 | [18 empty] | VV | 0
2 | 113108415R00 | Odstranění podkladu pl. nad 50 m2, živice tl.15 cm | m2 | 1693.5 |  | 0 |  | 0 |  | 0 | 21 | 0 | 0 | 0 | 0.33 | 558.86 |  |  | 0.113 | 191.37 |  |  | POL1_0
|  | odečteno z el. PD: : | [20 empty] | VV | 0
|  | rozebrání do sutí, stávající komunikace: : | [20 empty] | VV | 0
|  | 1693,5 |  | 1693.5 | [18 empty] | VV | 0
3 | 113107620R00 | Odstranění podkladu nad 50 m2,kam.drcené tl.20 cm | m2 | 1693.5 |  | 0 |  | 0 |  | 0 | 21 | 0 | 0 | 0 | 0.44 | 745.14 |  |  | 0.073 | 123.63 |  |  | POL1_0
|  | odečteno z el. PD: : | [20 empty] | VV | 0
|  | rozebrání do sutí, podklad stávajcících ploch, předpoklad: : | [20 empty] | VV | 0
|  | 1693,5 |  | 1693.5 | [18 empty] | VV | 0
4 | 113151114R00 | Fréz.živič.krytu pl.do 500 m2,pruh do 75 cm,tl.5cm | m2 | 152.97 |  | 0 |  | 0 |  | 0 | 21 | 0 | 0 | 0 | 0.11 | 16.83 |  |  | 0.08 | 12.24 |  |  | POL1_0
|  | úprava v ul. 6.května: : | [20 empty] | VV | 0
|  | 152,97 |  | 152.97 | [18 empty] | VV | 0
5 | 113151116R00 | Fréz.živič.krytu pl.do 500 m2,pruh do 75 cm,tl.7cm | m2 | 152.97 |  | 0 |  | 0 |  | 0 | 21 | 0 | 0 | 0 | 0.154 | 23.56 |  |  | 0.096 | 14.69 |  |  | POL1_0
|  | úprava v ul. 6.května: : | [20 empty] | VV | 0
|  | 152,97 |  | 152.97 | [18 empty] | VV | 0
6 | 120001101R00 | Příplatek za ztížení vykopávky v blízkosti vedení | m3 | 7.5 |  | 0 |  | 0 |  | 0 | 21 | 0 | 0 | 0 | 0 | 0 |  |  | 1.548 | 11.61 |  |  | POL1_0
|  | kabelové vedení NN: : | [20 empty] | VV | 0
|  | 8*0,5*0,5 |  | 2 | [18 empty] | VV | 0
|  | plynovod: : | [20 empty] | VV | 0
|  | 10*0,5*0,5 |  | 2.5 | [18 empty] | VV | 0
|  | kabelové vedení CETIN: : | [20 empty] | VV | 0
|  | 12*0,5*0,5 |  | 3 | [18 empty] | VV | 0
7 | 122201101R00 | Odkopávky nezapažené v hor. 3 do 100 m3 | m3 | 266.935 |  | 0 |  | 0 |  | 0 | 21 | 0 | 0 | 0 | 0 | 0 |  |  | 0.37 | 98.77 |  |  | POL1_0
|  | odečteno z El. PD: : | [20 empty] | VV | 0
|  | 1449,95*0,46 |  | 666.977 | [18 empty] | VV | 0
|  | rozšíření pod obruby: : | [20 empty] | VV | 0
|  | 0,5*469,6*0,46 |  | 108.008 | [18 empty] | VV | 0
|  | Mezisoučet |  | 774.985 | [18 empty] | VV | 1
|  | odpočet bouraných ploch: : | [20 empty] | VV | 0
|  | -0,3*1693,5 |  | -508.05 | [18 empty] | VV | 0
8 | 122201109R00 | Příplatek za lepivost - odkopávky v hor. 3 | m3 | 133.4675 |  | 0 |  | 0 |  | 0 | 21 | 0 | 0 | 0 | 0 | 0 |  |  | 0.06 | 8.01 |  |  | POL1_0
|  | 50%: : | [20 empty] | VV | 0
|  | 266,935*0,5 |  | 133.4675 | [18 empty] | VV | 0
9 | 122201101R00 | Odkopávky nezapažené v hor. 3 do 100 m3, (sanace v případě neúnosného podloží) | m3 | 505.425 |  | 0 |  | 0 |  | 0 | 21 | 0 | 0 | 0 | 0 | 0 |  |  | 0.368 | 186 |  |  | POL1_0
|  | v případě sanace dle výsledků statické zatěžovací zk.: : | [20 empty] | VV | 0
|  | tl. 300 mm: : | [20 empty] | VV | 0
|  | odečteno z El. PD: : | [20 empty] | VV | 0
|  | 1449,95*0,3 |  | 434.985 | [18 empty] | VV | 0
|  | Mezisoučet |  | 434.985 | [18 empty] | VV | 1
|  | rozšíření pod obruby: : | [20 empty] | VV | 0
|  | 0,5*469,6*0,3 |  | 70.44 | [18 empty] | VV | 0
10 | 122201109R00 | Příplatek za lepivost - odkopávky v hor. 3 | m3 | 252.625 |  | 0 |  | 0 |  | 0 | 21 | 0 | 0 | 0 | 0 | 0 |  |  | 0.058 | 14.65 |  |  | POL1_0
|  | 50%: : | [20 empty] | VV | 0
|  | 505,25*0,5 |  | 252.625 | [18 empty] | VV | 0
11 | 132201101R00 | Hloubení rýh šířky do 60 cm v hor.3 do 100 m3 | m3 | 72 |  | 0 |  | 0 |  | 0 | 21 | 0 | 0 | 0 | 0 | 0 |  |  | 2.32 | 167.04 |  |  | POL1_0
|  | odečteno z el. PD: : | [20 empty] | VV | 0
|  | trativody: : | [20 empty] | VV | 0
|  | 0,4*0,4*225*2 |  | 72 | [18 empty] | VV | 0
12 | 132201109R00 | Příplatek za lepivost - hloubení rýh 60 cm v hor.3 | m3 | 36 |  | 0 |  | 0 |  | 0 | 21 | 0 | 0 | 0 | 0 | 0 |  |  | 0.65 | 23.4 |  |  | POL1_0
|  | 50%: : | [20 empty] | VV | 0
|  | 72*0,5 |  | 36 | [18 empty] | VV | 0
13 | 139601102R00 | Ruční výkop jam, rýh a šachet v hornině tř. 3 | m3 | 2.88 |  | 0 |  | 0 |  | 0 | 21 | 0 | 0 | 0 | 0 | 0 |  |  | 3.533 | 10.18 |  |  | POL1_0
|  | v místech kříženív případě malého krytí a požadavku správce sítě: : | [20 empty] | VV | 0
|  | na uložení kabelového vedení do chráničky: : | [20 empty] | VV | 0
|  | křížení kabelové vedení EG.D: : | [20 empty] | VV | 0
|  | 8*0,6*0,6 |  | 2.88 | [18 empty] | VV | 0
14 | 162301102R00 | Vodorovné přemístění výkopku z hor.1-4 do 1000 m | m3 | 48.82 |  | 0 |  | 0 |  | 0 | 21 | 0 | 0 | 0 | 0 | 0 |  |  | 0.011 | 0.54 |  |  | POL1_0
|  | pro zpětný zásyp na mezideponii a zpět: : | [20 empty] | VV | 0
|  | 24,41*2 |  | 48.82 | [18 empty] | VV | 0
15 | 162701105R00 | Vodorovné přemístění výkopku z hor.1-4 do 10000 m | m3 | 750.83 |  | 0 |  | 0 |  | 0 | 21 | 0 | 0 | 0 | 0 | 0 |  |  | 0.01 | 7.51 |  |  | POL1_0
|  | na skládku do 20 km: : | [20 empty] | VV | 0
|  | výkopek: : | [20 empty] | VV | 0
|  | 266,935 |  | 266.935 | [18 empty] | VV | 0
|  | odpočet pro zpětný zásyp: : | [20 empty] | VV | 0
|  | -24,41 |  | -24.41 | [18 empty] | VV | 0
|  | Mezisoučet |  | 242.525 | [18 empty] | VV | 1
|  | v místech sjezdů v případě malého krytí a požadavku správce sítě: : | [20 empty] | VV | 0
|  | na uložení kabelového vedení do hráničky: : | [20 empty] | VV | 0
|  | křížení kabelové vedení EG.D: : | [20 empty] | VV | 0
|  | 2,88 |  | 2.88 | [18 empty] | VV | 0
|  | Mezisoučet |  | 2.88 | [18 empty] | VV | 1
|  | na skládku do 20 km v případě sanace aktivní zóny zemn. pláně: : | [20 empty] | VV | 0
|  | 505,425 |  | 505.425 | [18 empty] | VV | 0
|  | Mezisoučet |  | 505.425 | [18 empty] | VV | 1
16 | 162701109R00 | Příplatek k vod. přemístění hor.1-4 za další 1 km | m3 | 7498.7 |  | 0 |  | 0 |  | 0 | 21 | 0 | 0 | 0 | 0 | 0 |  |  | 0 | 0 |  |  | POL1_0
|  | na skládku do 20 km: : | [20 empty] | VV | 0
|  | výkopek: : | [20 empty] | VV | 0
|  | 10*242,525 |  | 2425.25 | [18 empty] | VV | 0
|  | Mezisoučet |  | 2425.25 | [18 empty] | VV | 1
|  | v místech sjezdů v případě malého krytí a požadavku správce sítě: : | [20 empty] | VV | 0
|  | na uložení kabelového vedení do hráničky: : | [20 empty] | VV | 0
|  | křížení kabelové vedení EG.D: : | [20 empty] | VV | 0
|  | 8*0,6*0,4*10 |  | 19.2 | [18 empty] | VV | 0
|  | Mezisoučet |  | 19.2 | [18 empty] | VV | 1
|  | na skládku do 20 km v případě sanace aktivní zóny zemn. pláně: : | [20 empty] | VV | 0
|  | 10*505,425 |  | 5054.25 | [18 empty] | VV | 0
|  | Mezisoučet |  | 5054.25 | [18 empty] | VV | 1
[23 empty] | VV | 0
17 | 162702199R00 | Poplatek za skládku zeminy | m3 | 750.83 |  | 0 |  | 0 |  | 0 | 21 | 0 | 0 | 0 | 0 | 0 |  |  | 0 | 0 |  |  | POL1_0
|  | na skládku: : | [20 empty] | VV | 0
|  | na skládku do 20 km: : | [20 empty] | VV | 0
|  | výkopek: : | [20 empty] | VV | 0
|  | 266,935 |  | 266.935 | [18 empty] | VV | 0
|  | odpočet pro zpětný zásyp: : | [20 empty] | VV | 0
|  | -24,41 |  | -24.41 | [18 empty] | VV | 0
|  | Mezisoučet |  | 242.525 | [18 empty] | VV | 1
|  | v místech sjezdů v případě malého krytí a požadavku správce sítě: : | [20 empty] | VV | 0
|  | na uložení kabelového vedení do hráničky: : | [20 empty] | VV | 0
|  | křížení kabelové vedení EG.D: : | [20 empty] | VV | 0
|  | 2,88 |  | 2.88 | [18 empty] | VV | 0
|  | Mezisoučet |  | 2.88 | [18 empty] | VV | 1
|  | na skládku do 20 km v případě sanace aktivní zóny zemn. pláně: : | [20 empty] | VV | 0
|  | 505,425 |  | 505.425 | [18 empty] | VV | 0
|  | Mezisoučet |  | 505.425 | [18 empty] | VV | 1
18 | 167101101R00 | Nakládání výkopku z hor.1-4 v množství do 100 m3 | m3 | 24.41 |  | 0 |  | 0 |  | 0 | 21 | 0 | 0 | 0 | 0 | 0 |  |  | 0.65 | 15.87 |  |  | POL1_0
|  | pro zpětný zásyp z mezideponie: : | [20 empty] | VV | 0
|  | 24,41 |  | 24.41 | [18 empty] | VV | 0
19 | 171201201R00 | Uložení sypaniny na skl.-modelace na výšku přes 2m | m3 | 775.24 |  | 0 |  | 0 |  | 0 | 21 | 0 | 0 | 0 | 0 | 0 |  |  | 0.01 | 7.75 |  |  | POL1_0
|  | na skládku do 20 km: : | [20 empty] | VV | 0
|  | výkopek: : | [20 empty] | VV | 0
|  | 266,935 |  | 266.935 | [18 empty] | VV | 0
|  | Mezisoučet |  | 266.935 | [18 empty] | VV | 1
|  | v místech sjezdů v případě malého krytí a požadavku správce sítě: : | [20 empty] | VV | 0
|  | na uložení kabelového vedení do hráničky: : | [20 empty] | VV | 0
|  | křížení kabelové vedení EG.D: : | [20 empty] | VV | 0
|  | 2,88 |  | 2.88 | [18 empty] | VV | 0
|  | Mezisoučet |  | 2.88 | [18 empty] | VV | 1
|  | na skládku do 20 km v případě sanace aktivní zóny zemn. pláně: : | [20 empty] | VV | 0
|  | 505,425 |  | 505.425 | [18 empty] | VV | 0
|  | Mezisoučet |  | 505.425 | [18 empty] | VV | 1
20 | 174101102R00 | Zásyp ruční se zhutněním | m3 | 24.41 |  | 0 |  | 0 |  | 0 | 21 | 0 | 0 | 0 | 0 | 0 |  |  | 1.24 | 30.27 |  |  | POL1_0
|  | za obrubník: : | [20 empty] | VV | 0
|  | (124,5+110)*0,25*0,4 |  | 23.45 | [18 empty] | VV | 0
|  | v místech křížení sít v případě malého krytí a požadavku správce sítě: : | [20 empty] | VV | 0
|  | na uložení kabelového vedení do chráničky: : | [20 empty] | VV | 0
|  | křížení kabelové vedení EG.D: : | [20 empty] | VV | 0
|  | 8*0,6*0,2 |  | 0.96 | [18 empty] | VV | 0
21 | 180402111R00 | Založení trávníku parkového výsevem v rovině | m2 | 481.6 |  | 0 |  | 0 |  | 0 | 21 | 0 | 0 | 0 | 0 | 0 |  |  | 0.06 | 28.9 |  |  | POL1_0
|  | odečteno z el.PD: : | [20 empty] | VV | 0
|  | 481,6 |  | 481.6 | [18 empty] | VV | 0
22 | 00572400 | Směs travní parková I. sídlištní | kg | 38.528 |  | 0 |  | 0 |  | 0 | 21 | 0 | 0.001 | 0.04 | 0 | 0 |  |  | 0 | 0 |  |  | POL3_0
|  | 8kg/100m2: : | [20 empty] | VV | 0
|  | 481,6/100*8 |  | 38.528 | [18 empty] | VV | 0
[23 empty] | VV | 0
23 | 181101102R00 | Úprava pláně v zářezech v hor. 1-4, se zhutněním | m2 | 1684.75 |  | 0 |  | 0 |  | 0 | 21 | 0 | 0 | 0 | 0 | 0 |  |  | 0.02 | 33.7 |  |  | POL1_0
|  | odečteno z El. PD: : | [20 empty] | VV | 0
|  | 1449,95 |  | 1449.95 | [18 empty] | VV | 0
|  | Mezisoučet |  | 1449.95 | [18 empty] | VV | 1
|  | rozšíření pod obruby: : | [20 empty] | VV | 0
|  | 0,5*469,6 |  | 234.8 | [18 empty] | VV | 0
[23 empty] | VV | 0
24 | 181300010RAE | Rozprostření ornice v rovině tloušťka 15 cm, dovoz ornice ze vzdálenosti 15km | m2 | 481.6 |  | 0 |  | 0 |  | 0 | 21 | 0 | 3e-05 | 0.01 | 0 | 0 |  |  | 0.25752 | 124.02 |  |  | POL2_0
|  | odečteno z el.PD: : | [20 empty] | VV | 0
|  | ohumusování: : | [20 empty] | VV | 0
|  | 481,6 |  | 481.6 | [18 empty] | VV | 0
25 | 184802111R00 | Chem. odplevelení před založ. postřikem, v rovině | m2 | 481.6 |  | 0 |  | 0 |  | 0 | 21 | 0 | 0 | 0 | 0 | 0 |  |  | 0 | 0 |  |  | POL1_0
|  | odečteno z el.PD: : | [20 empty] | VV | 0
|  | ohumusování: : | [20 empty] | VV | 0
|  | 481,6 |  | 481.6 | [18 empty] | VV | 0
26 | 184802611R00 | Chem. odplevel. po založ.,postřik naširoko, rovina | m2 | 481.6 |  | 0 |  | 0 |  | 0 | 21 | 0 | 0 | 0 | 0 | 0 |  |  | 0.01 | 4.82 |  |  | POL1_0
|  | odečteno z el.PD: : | [20 empty] | VV | 0
|  | ohumusování: : | [20 empty] | VV | 0
|  | 481,6 |  | 481.6 | [18 empty] | VV | 0
27 | 185803111R00 | Ošetření trávníku v rovině | m2 | 481.6 |  | 0 |  | 0 |  | 0 | 21 | 0 | 0 | 0 | 0 | 0 |  |  | 0.01 | 4.82 |  |  | POL1_0
|  | odečteno z el.PD: : | [20 empty] | VV | 0
|  | ohumusování: : | [20 empty] | VV | 0
|  | 481,6 |  | 481.6 | [18 empty] | VV | 0
28 | 185851111R00 | Dovoz vody pro zálivku rostlin do 6 km | m3 | 4.816 |  | 0 |  | 0 |  | 0 | 21 | 0 | 0 | 0 | 0 | 0 |  |  | 0.88 | 4.24 |  |  | POL1_0
|  | 1m3/100m2: : | [20 empty] | VV | 0
|  | 481,6/100 |  | 4.816 | [18 empty] | VV | 0
[23 empty] | VV | 0
Díl: | 2 | Základy,zvláštní zakládání |  |  |  | 0 |  | 0 |  | 0 |  | 0 |  | 128.34 |  | 0 |  |  |  | 154.69 |  |  | DIL
29 | 212561111RK1 | Výplň odvodňov. trativodů kam. hrubě drcen. 16 mm, kraj Jihomoravský | m3 | 54 |  | 0 |  | 0 |  | 0 | 21 | 0 | 1.665 | 89.91 | 0 | 0 |  |  | 0.92 | 49.68 |  |  | POL1_0
|  | odečteno z el. PD: : | [20 empty] | VV | 0
|  | trativody, DK16/32: : | [20 empty] | VV | 0
|  | 0,4*0,3*225*2 |  | 54 | [18 empty] | VV | 0
30 | 212572121R00 | Lože trativodu z kameniva drobného těženého | m3 | 18 |  | 0 |  | 0 |  | 0 | 21 | 0 | 1.9205 | 34.57 | 0 | 0 |  |  | 1.584 | 28.51 |  |  | POL1_0
|  | odečteno z el. PD: : | [20 empty] | VV | 0
|  | trativody, DK16/32: : | [20 empty] | VV | 0
|  | 0,4*0,1*225*2 |  | 18 | [18 empty] | VV | 0
31 | 212755114R00 | Trativody z drenážních trubek DN 10 cm bez lože | m | 450 |  | 0 |  | 0 |  | 0 | 21 | 0 | 0.00777 | 3.5 | 0 | 0 |  |  | 0.05 | 22.5 |  |  | POL1_0
|  | odečteno z el. PD: : | [20 empty] | VV | 0
|  | trativody: : | [20 empty] | VV | 0
|  | 225*2 |  | 450 | [18 empty] | VV | 0
32 | 212971110R00 | Opláštění trativodů z geotext., do sklonu 1:2,5 | m2 | 720 |  | 0 |  | 0 |  | 0 | 21 | 0 | 0.00018 | 0.13 | 0 | 0 |  |  | 0.075 | 54 |  |  | POL1_0
|  | odečteno z el. PD: : | [20 empty] | VV | 0
|  | trativody: : | [20 empty] | VV | 0
|  | 0,4*4*225*2 |  | 720 | [18 empty] | VV | 0
33 | 67352004R | Geotextilie netkaná 300 g/m2 | m2 | 756 |  | 0 |  | 0 |  | 0 | 21 | 0 | 0.0003 | 0.23 | 0 | 0 |  |  | 0 | 0 |  |  | POL3_0
|  | odečteno z el. PD: : | [20 empty] | VV | 0
|  | trativody: : | [20 empty] | VV | 0
|  | 0,4*4*225*2 |  | 720 | [18 empty] | VV | 0
|  | ztratné 5%: : | [20 empty] | VV | 0
|  | 0,05*720 |  | 36 | [18 empty] | VV | 0
Díl: | 5 | Komunikace |  |  |  | 0 |  | 0 |  | 0 |  | 0 |  | 3107.29 |  | 0 |  |  |  | 589.6 |  |  | DIL
34 | 564782111R00 | Podklad z kam.drceného 0-63, 30 cm, (sanace neúnosného podloží) | m2 | 1684.75 |  | 0 |  | 0 |  | 0 | 21 | 0 | 0.71644 | 1207.02 | 0 | 0 |  |  | 0.073 | 122.99 |  |  | POL1_0
|  | sanace v případě neúnosného podloží dle statické zat. zk.: : | [20 empty] | VV | 0
|  | tl. 300mm, ŠD 0/63: : | [20 empty] | VV | 0
|  | odečteno z El. PD: : | [20 empty] | VV | 0
|  | 1449,95 |  | 1449.95 | [18 empty] | VV | 0
|  | Mezisoučet |  | 1449.95 | [18 empty] | VV | 1
|  | rozšíření pod obruby: : | [20 empty] | VV | 0
|  | 0,5*469,6 |  | 234.8 | [18 empty] | VV | 0
35 | 564861111R00 | Podklad ze štěrkodrti po zhutnění tloušťky 20 cm | m2 | 1684.75 |  | 0 |  | 0 |  | 0 | 21 | 0 | 0.441 | 742.97 | 0 | 0 |  |  | 0.029 | 48.86 |  |  | POL1_0
|  | odečteno z El. PD: : | [20 empty] | VV | 0
|  | 1449,95 |  | 1449.95 | [18 empty] | VV | 0
|  | Mezisoučet |  | 1449.95 | [18 empty] | VV | 1
|  | rozšíření pod obruby: : | [20 empty] | VV | 0
|  | 0,5*469,6 |  | 234.8 | [18 empty] | VV | 0
36 | 565151111RT2 | Podklad z obal kam. ACP 22+,do 3 m,tl. 7 cm | m2 | 1485.4025 |  | 0 |  | 0 |  | 0 | 21 | 0 | 0.18463 | 274.25 | 0 | 0 |  |  | 0.064 | 95.07 |  |  | POL1_0
|  | odečteno z el. PD: : | [20 empty] | VV | 0
|  | 1449,95 |  | 1449.95 | [18 empty] | VV | 0
|  | 152,97 |  | 152.97 | [18 empty] | VV | 0
|  | odpočet vodící proužek: : | [20 empty] | VV | 0
|  | -470,07*0,25 |  | -117.5175 | [18 empty] | VV | 0
37 | 567122113R00 | Podklad z kameniva zpev.cementem KZC 1 tl.14 cm | m2 | 1449.95 |  | 0 |  | 0 |  | 0 | 21 | 0 | 0.3576 | 518.5 | 0 | 0 |  |  | 0.026 | 37.7 |  |  | POL1_0
|  | odečteno z el. PD: : | [20 empty] | VV | 0
|  | 1449,95 |  | 1449.95 | [18 empty] | VV | 0
38 | 573111111R00 | Postřik živičný infiltr.+ posyp, asfalt. 0,60kg/m2 | m2 | 1485.4025 |  | 0 |  | 0 |  | 0 | 21 | 0 | 0.00561 | 8.33 | 0 | 0 |  |  | 0.004 | 5.94 |  |  | POL1_0
|  | odečteno z el. PD: : | [20 empty] | VV | 0
|  | 1449,95 |  | 1449.95 | [18 empty] | VV | 0
|  | 152,97 |  | 152.97 | [18 empty] | VV | 0
|  | odpočet vodící proužek: : | [20 empty] | VV | 0
|  | -470,07*0,25 |  | -117.5175 | [18 empty] | VV | 0
39 | 573231110R00 | Postřik živičný spojovací z emulze 0,3-0,5 kg/m2 | m2 | 1485.4025 |  | 0 |  | 0 |  | 0 | 21 | 0 | 0.0005 | 0.74 | 0 | 0 |  |  | 0.002 | 2.97 |  |  | POL1_0
|  | odečteno z el. PD: : | [20 empty] | VV | 0
|  | 1449,95 |  | 1449.95 | [18 empty] | VV | 0
|  | 152,97 |  | 152.97 | [18 empty] | VV | 0
|  | odpočet vodící proužek: : | [20 empty] | VV | 0
|  | -470,07*0,25 |  | -117.5175 | [18 empty] | VV | 0
40 | 577141112R00 | Beton asfalt. ACO 11+,do 3 m, tl.5 cm | m2 | 1485.4025 |  | 0 |  | 0 |  | 0 | 21 | 0 | 0.12966 | 192.6 | 0 | 0 |  |  | 0.072 | 106.95 |  |  | POL1_0
|  | odečteno z el. PD: : | [20 empty] | VV | 0
|  | 1449,95 |  | 1449.95 | [18 empty] | VV | 0
|  | 152,97 |  | 152.97 | [18 empty] | VV | 0
|  | odpočet vodící proužek: : | [20 empty] | VV | 0
|  | -470,07*0,25 |  | -117.5175 | [18 empty] | VV | 0
41 | 915491211R00 | Osazení vodícího proužku do MC,podkl.C25/30, 25 cm | m | 470.07 |  | 0 |  | 0 |  | 0 | 21 | 0 | 0.08232 | 38.7 | 0 | 0 |  |  | 0.14 | 65.81 |  |  | POL1_0
|  | odečteno z el. PD: : | [20 empty] | VV | 0
|  | 235 |  | 235 | [18 empty] | VV | 0
|  | 124,15 |  | 124.15 | [18 empty] | VV | 0
|  | 110,92 |  | 110.92 | [18 empty] | VV | 0
42 | 592162116R | Přídlažba silniční nízká ABK 50/25/8 přírodní | kus | 949.5414 |  | 0 |  | 0 |  | 0 | 21 | 0 | 0.023 | 21.84 | 0 | 0 |  |  | 0 | 0 |  |  | POL3_0
|  | 470,07*2 |  | 940.14 | [18 empty] | VV | 0
|  | ztratné 1%: : | [20 empty] | VV | 0
|  | 0,01*940,14 |  | 9.4014 | [18 empty] | VV | 0
43 | 917862111R00 | Osazení stojat. obrub. bet. s opěrou,lože z C25/30 | m | 469.6 |  | 0 |  | 0 |  | 0 | 21 | 0 | 0.13612 | 63.92 | 0 | 0 |  |  | 0.22 | 103.31 |  |  | POL1_0
|  | odečteno z el. PD: : | [20 empty] | VV | 0
|  | 234,6 |  | 234.6 | [18 empty] | VV | 0
|  | 124,5 |  | 124.5 | [18 empty] | VV | 0
|  | 110,5 |  | 110.5 | [18 empty] | VV | 0
44 | 59217460 | Obrubník silniční 100x15x25cm | kus | 145.5915 |  | 0 |  | 0 |  | 0 | 21 | 0 | 0.081 | 11.79 | 0 | 0 |  |  | 0 | 0 |  |  | POL3_0
|  | 469,6 |  | 469.6 | [18 empty] | VV | 0
|  | -288,45 |  | -288.45 | [18 empty] | VV | 0
|  | -37 |  | -37 | [18 empty] | VV | 0
|  | Mezisoučet |  | 144.15 | [18 empty] | VV | 1
|  | ztratné 1%: : | [20 empty] | VV | 0
|  | 0,01*144,15 |  | 1.4415 | [18 empty] | VV | 0
45 | 59217461 | Obrubník silniční nízký, 100x15x15cm | kus | 291.3345 |  | 0 |  | 0 |  | 0 | 21 | 0 | 0.081 | 23.6 | 0 | 0 |  |  | 0 | 0 |  |  | POL3_0
|  | odečteno z el.PD: : | [20 empty] | VV | 0
|  | 4,5+4,45+204+4 |  | 216.95 | [18 empty] | VV | 0
|  | 5,16+2,45+1,61+4+1,5+8,62+4+15,76+2 |  | 45.1 | [18 empty] | VV | 0
|  | 2+2,4+1,5*2+4*4+3 |  | 26.4 | [18 empty] | VV | 0
|  | Mezisoučet |  | 288.45 | [18 empty] | VV | 1
|  | ztratné 1%: : | [20 empty] | VV | 0
|  | 0,01*288,45 |  | 2.8845 | [18 empty] | VV | 0
46 | 59217462 | Obrubník silniční přechodový, 100x15x15÷25cm | kus | 37.37 |  | 0 |  | 0 |  | 0 | 21 | 0 | 0.081 | 3.03 | 0 | 0 |  |  | 0 | 0 |  |  | POL3_0
|  | odečteno z el. PD: : | [20 empty] | VV | 0
|  | obrubník P: : | [20 empty] | VV | 0
|  | 18 |  | 18 | [18 empty] | VV | 0
|  | obrubník L: : | [20 empty] | VV | 0
|  | 19 |  | 19 | [18 empty] | VV | 0
|  | Mezisoučet |  | 37 | [18 empty] | VV | 1
|  | ztratné 1%: : | [20 empty] | VV | 0
|  | 0,01*37 |  | 0.37 | [18 empty] | VV | 0
Díl: | 8 | Trubní vedení |  |  |  | 0 |  | 0 |  | 0 |  | 0 |  | 58.79 |  | 0 |  |  |  | 32.23 |  |  | DIL
47 | 817314111R00 | Montáž betonových útesů s hrdlem DN 150 | kus | 11 |  | 0 |  | 0 |  | 0 | 21 | 0 | 0.00273 | 0.03 | 0 | 0 |  |  | 1.516 | 16.68 |  |  | POL1_0
48 | 286572272R | Odbočka sedlová KG 150, navrtávka, pro napojení KG | kus | 11 |  | 0 |  | 0 |  | 0 | 21 | 0 | 0.00349 | 0.04 | 0 | 0 |  |  | 0 | 0 |  |  | POL3_0
49 | 831350012RA0 | Kanalizace z trub PVC hrdlových D 160 | m | 40.9 |  | 0 |  | 0 |  | 0 | 21 | 0 | 0.82994 | 33.94 | 0 | 0 |  |  | 0 | 0 |  |  | POL2_0
|  | přípojky uličních vpustí: : | [20 empty] | VV | 0
|  | 4,8 |  | 4.8 | [18 empty] | VV | 0
|  | 1 |  | 1 | [18 empty] | VV | 0
|  | 6,5 |  | 6.5 | [18 empty] | VV | 0
|  | 1 |  | 1 | [18 empty] | VV | 0
|  | 7,4 |  | 7.4 | [18 empty] | VV | 0
|  | 2,2 |  | 2.2 | [18 empty] | VV | 0
|  | 2,5 |  | 2.5 | [18 empty] | VV | 0
|  | 7,25 |  | 7.25 | [18 empty] | VV | 0
|  | 1 |  | 1 | [18 empty] | VV | 0
|  | 6,25 |  | 6.25 | [18 empty] | VV | 0
|  | 1 |  | 1 | [18 empty] | VV | 0
50 | 892571111R00 | Zkouška těsnosti kanalizace DN do 200, vodou | m | 40.9 |  | 0 |  | 0 |  | 0 | 21 | 0 | 0 | 0 | 0 | 0 |  |  | 0.06 | 2.45 |  |  | POL1_0
|  | 40,9 |  | 40.9 | [18 empty] | VV | 0
51 | 89441001 | Demontáž uliční vpusti vč. mříže, zemní práce, naložení,odvoz, likvidace na skládku, poplatek | kus | 2 |  | 0 |  | 0 |  | 0 | 21 | 0 | 0.65 | 1.3 | 0 | 0 |  |  | 0.65 | 1.3 |  |  | POL1_0
|  | odečteno z el. PD: : | [20 empty] | VV | 0
|  | stávající vpustě: : | [20 empty] | VV | 0
|  | 2 |  | 2 | [18 empty] | VV | 0
52 | 899432111R00 | Výšková úprava do 20 cm, krytu šoupěte | kus | 3 |  | 0 |  | 0 |  | 0 | 21 | 0 | 0.2647 | 0.79 | 0 | 0 |  |  | 1.551 | 4.65 |  |  | POL1_0
|  | úprava vodvodního a plynovodního šoupěte: : | [20 empty] | VV | 0
|  | 3 |  | 3 | [18 empty] | VV | 0
53 | 5921-MOD | Vpusť beton. DN500 sifon, vysoké kaliště, mříž rovinná lit. D400, zem. práce, obsyp ŠD0/32 | kus | 11 |  | 0 |  | 0 |  | 0 | 21 | 0 | 0.8 | 8.8 | 0 | 0 |  |  | 0 | 0 |  |  | POL1_0
|  | nové uliční vpustě UV: : | [20 empty] | VV | 0
|  | 11 |  | 11 | [18 empty] | VV | 0
54 | 899623141R00 | Obetonování potrubí nebo zdiva stok betonem C12/15 | m3 | 5.5 |  | 0 |  | 0 |  | 0 | 21 | 0 | 2.525 | 13.89 | 0 | 0 |  |  | 1.3 | 7.15 |  |  | POL1_0
|  | 11*0,5 |  | 5.5 | [18 empty] | VV | 0
Díl: | 91 | Doplňující práce na komunikaci |  |  |  | 0 |  | 0 |  | 0 |  | 0 |  | 3.92 |  | 0 |  |  |  | 51.61 |  |  | DIL
55 | 919735112R00 | Řezání stávajícího živičného krytu tl. 5 - 10 cm | m | 79.23 |  | 0 |  | 0 |  | 0 | 21 | 0 | 0.04254 | 3.37 | 0 | 0 |  |  | 0.04 | 3.17 |  |  | POL1_0
|  | zařezání v místech řpipojení na stávající vozovku: : | [20 empty] | VV | 0
|  | 19,25 |  | 19.25 | [18 empty] | VV | 0
|  | 6,98 |  | 6.98 | [18 empty] | VV | 0
|  | 18,32 |  | 18.32 | [18 empty] | VV | 0
|  | úprava v ul. 6. května: : | [20 empty] | VV | 0
|  | 34,68 |  | 34.68 | [18 empty] | VV | 0
56 | 919731122R00 | Zarovnání styčné plochy živičné tl. do 10 cm | m | 44.55 |  | 0 |  | 0 |  | 0 | 21 | 0 | 0 | 0 | 0 | 0 |  |  | 0.09 | 4.01 |  |  | POL1_0
|  | zařezání v místech řpipojení na stávající vozovku: : | [20 empty] | VV | 0
|  | 19,25 |  | 19.25 | [18 empty] | VV | 0
|  | 6,98 |  | 6.98 | [18 empty] | VV | 0
|  | 18,32 |  | 18.32 | [18 empty] | VV | 0
57 | 919721211R00 | Dilatační spáry vkládané vyplněné asfalt. zálivkou | m | 79.23 |  | 0 |  | 0 |  | 0 | 21 | 0 | 0.0043 | 0.34 | 0 | 0 |  |  | 0.208 | 16.48 |  |  | POL1_0
|  | výplň spáry: : | [20 empty] | VV | 0
|  | 44,55 |  | 44.55 | [18 empty] | VV | 0
|  | úprava v ul. 6. května: : | [20 empty] | VV | 0
|  | 34,68 |  | 34.68 | [18 empty] | VV | 0
58 | 915721121R00 | Vodorovné značení stopčar,zeber atd.plastem,nehluč | m2 | 57.5 |  | 0 |  | 0 |  | 0 | 21 | 0 | 0.0037 | 0.21 | 0 | 0 |  |  | 0.361 | 20.76 |  |  | POL1_0
|  | přechod pro chodce, V7a: : | [20 empty] | VV | 0
|  | 4*0,5*6 |  | 12 | [18 empty] | VV | 0
|  | 4*0,5*6 |  | 12 | [18 empty] | VV | 0
|  | místo pro přecházení V7b: : | [20 empty] | VV | 0
|  | 0,25*0,5*6*2 |  | 1.5 | [18 empty] | VV | 0
|  | obnova na ul. 6.května: : | [20 empty] | VV | 0
|  | V7a: : | [20 empty] | VV | 0
|  | 4*0,5*6 |  | 12 | [18 empty] | VV | 0
|  | 4*0,5*10 |  | 20 | [18 empty] | VV | 0
59 | 915791112R00 | Předznačení pro značení stopčáry, zebry, nápisů | m2 | 57.5 |  | 0 |  | 0 |  | 0 | 21 | 0 | 0 | 0 | 0 | 0 |  |  | 0.125 | 7.19 |  |  | POL1_0
|  | přechod pro chodce, V7a: : | [20 empty] | VV | 0
|  | 4*0,5*6 |  | 12 | [18 empty] | VV | 0
|  | 4*0,5*6 |  | 12 | [18 empty] | VV | 0
|  | místo pro přecházení V7b: : | [20 empty] | VV | 0
|  | 0,25*0,5*6*2 |  | 1.5 | [18 empty] | VV | 0
|  | obnova na ul. 6.května: : | [20 empty] | VV | 0
|  | V7a: : | [20 empty] | VV | 0
|  | 4*0,5*6 |  | 12 | [18 empty] | VV | 0
|  | 4*0,5*10 |  | 20 | [18 empty] | VV | 0
Díl: | 93 | Dokončovací práce inž.staveb |  |  |  | 0 |  | 0 |  | 0 |  | 0 |  | 0 |  | 0 |  |  |  | 0 |  |  | DIL
60 | 938909311R00 | Odstranění nánosu z povrchu podkladu živice/beton | m2 | 152.97 |  | 0 |  | 0 |  | 0 | 21 | 0 | 0 | 0 | 0 | 0 |  |  | 0 | 0 |  |  | POL1_0
|  | frézovaný kryt: : | [20 empty] | VV | 0
|  | 152,97 |  | 152.97 | [18 empty] | VV | 0
Díl: | 96 | Bourání konstrukcí |  |  |  | 0 |  | 0 |  | 0 |  | 0 |  | 0 |  | 0.74 |  |  |  | 5.29 |  |  | DIL
61 | 966006132R00 | Odstranění doprav.značek se sloupky, s bet.patkami | kus | 9 |  | 0 |  | 0 |  | 0 | 21 | 0 | 0 | 0 | 0.082 | 0.74 |  |  | 0.588 | 5.29 |  |  | POL1_0
|  | pro přemístění stávající značky: : | [20 empty] | VV | 0
|  | 7 |  | 7 | [18 empty] | VV | 0
|  | ke zrušení: : | [20 empty] | VV | 0
|  | 2 |  | 2 | [18 empty] | VV | 0
Díl: | 97 | Prorážení otvorů |  |  |  | 0 |  | 0 |  | 0 |  | 0 |  | 0 |  | 0 |  |  |  | 0 |  |  | DIL
62 | 979 08-2213.R0 | Vodorovná doprava suti po suchu do 1 km | t | 1408.4764 |  | 0 |  | 0 |  | 0 | 21 | 0 | 0 | 0 | 0 | 0 |  |  | 0 | 0 |  |  | POL3_0
|  | na skládku do 20km: : | [20 empty] | VV | 0
|  | pol. 2: : 558,855 |  | 558.855 | [18 empty] | VV | 0
|  | pol.4: : 16,8267 |  | 16.8267 | [18 empty] | VV | 0
|  | pol.5: : 23,55738 |  | 23.5574 | [18 empty] | VV | 0
|  | pol. 1: : 64,09725 |  | 64.0973 | [18 empty] | VV | 0
|  | pol. 3: : 745,14 |  | 745.14 | [18 empty] | VV | 0
63 | 979 08-2219.R0 | Příplatek za dopravu suti po suchu za další 1 km | t | 26761.0516 |  | 0 |  | 0 |  | 0 | 21 | 0 | 0 | 0 | 0 | 0 |  |  | 0 | 0 |  |  | POL3_0
|  | do 20km: : | [20 empty] | VV | 0
|  | 19*1408,4764 |  | 26761.0516 | [18 empty] | VV | 0
64 | 979 08-7212.R0 | Nakládání suti na dopravní prostředky | t | 1408.4764 |  | 0 |  | 0 |  | 0 | 21 | 0 | 0 | 0 | 0 | 0 |  |  | 0 | 0 |  |  | POL3_0
|  | 1408,4764 |  | 1408.4764 | [18 empty] | VV | 0
65 | 979990101R00 | Poplatek za skládku suti - směs kameniva a zeminy | t | 745.14 |  | 0 |  | 0 |  | 0 | 21 | 0 | 0 | 0 | 0 | 0 |  |  | 0 | 0 |  |  | POL1_0
|  | na skládku: : | [20 empty] | VV | 0
|  | pol. 3: : 745,14 |  | 745.14 | [18 empty] | VV | 0
66 | 979990104R00 | Poplatek za skládku suti - beton | t | 64.0973 |  | 0 |  | 0 |  | 0 | 21 | 0 | 0 | 0 | 0 | 0 |  |  | 0 | 0 |  |  | POL1_0
|  | na skládku: : | [20 empty] | VV | 0
|  | pol. 1: : 64,09725 |  | 64.0973 | [18 empty] | VV | 0
67 | 979990113R00 | Poplatek za skládku suti - obalovaný asfalt | t | 599.2391 |  | 0 |  | 0 |  | 0 | 21 | 0 | 0 | 0 | 0 | 0 |  |  | 0 | 0 |  |  | POL1_0
|  | na skládku: : | [20 empty] | VV | 0
|  | pol. 2: : 558,855 |  | 558.855 | [18 empty] | VV | 0
|  | pol.4: : 16,8267 |  | 16.8267 | [18 empty] | VV | 0
|  | pol.5: : 23,55738 |  | 23.5574 | [18 empty] | VV | 0
Díl: | 99 | Staveništní přesun hmot |  |  |  | 0 |  | 0 |  | 0 |  | 0 |  | 0 |  | 0 |  |  |  | 77.32 |  |  | DIL
68 | 998225111R00 | Přesun hmot, pozemní komunikace, kryt živičný | t | 3243.9772 |  | 0 |  | 0 |  | 0 | 21 | 0 | 0 | 0 | 0 | 0 |  |  | 0.02 | 64.88 |  |  | POL1_0
|  | 0,05298 |  | 0.053 | [18 empty] | VV | 0
|  | 128,3319 |  | 128.3319 | [18 empty] | VV | 0
|  | 3107,297 |  | 3107.297 | [18 empty] | VV | 0
|  | 5,18178 |  | 5.1818 | [18 empty] | VV | 0
|  | 3,11354 |  | 3.1135 | [18 empty] | VV | 0
69 | 998276101R00 | Přesun hmot, trubní vedení plastová, otevř. výkop | t | 58.7947 |  | 0 |  | 0 |  | 0 | 21 | 0 | 0 | 0 | 0 | 0 |  |  | 0.2115 | 12.44 |  |  | POL1_0
|  | 58,7947 |  | 58.7947 | [18 empty] | VV | 0
Díl: | M46 | Zemní práce při montážích |  |  |  | 0 |  | 0 |  | 0 |  | 0 |  | 3.11 |  | 0 |  |  |  | 5.03 |  |  | DIL
70 | 175101101RT2 | Obsyp bez prohození sypaniny, s dodáním štěrkopísku frakce 0 - 2 mm | m3 | 1.44 |  | 0 |  | 0 |  | 0 | 21 | 0 | 1.7 | 2.45 | 0 | 0 |  |  | 1.587 | 2.29 |  |  | POL1_0
|  | v místech v případě malého krytí a požadavku správce sítě: : | [20 empty] | VV | 0
|  | na uložení kabelového vedení do hráničky: : | [20 empty] | VV | 0
|  | křížení kabelové vedení EG.D: : | [20 empty] | VV | 0
|  | 8*0,6*0,3 |  | 1.44 | [18 empty] | VV | 0
71 | 451572111R00 | Lože z kameniva těženého 0 - 4 mm | m3 | 0.48 |  | 0 |  | 0 |  | 0 | 21 | 0 | 1.1322 | 0.54 | 0 | 0 |  |  | 1.695 | 0.81 |  |  | POL1_0
|  | v místech v případě malého krytí a požadavku správce sítě: : | [20 empty] | VV | 0
|  | na uložení kabelového vedení do hráničky: : | [20 empty] | VV | 0
|  | křížení kabelové vedení EG.D: : | [20 empty] | VV | 0
|  | lože tl. 100 mm: : | [20 empty] | VV | 0
|  | 8*0,6*0,1 |  | 0.48 | [18 empty] | VV | 0
72 | 460490012RT1 | Fólie výstražná z PVC, šířka 33 cm, fólie PVC šířka 33 cm | m | 8 |  | 0 |  | 0 |  | 0 | 21 | 0 | 6e-05 | 0 | 0 | 0 |  |  | 0.026 | 0.21 |  |  | POL1_0
|  | v místech křížení v případě malého krytí a požadavku správce sítě: : | [20 empty] | VV | 0
|  | křížení kabelové vedení EG.D: : | [20 empty] | VV | 0
|  | 8 |  | 8 | [18 empty] | VV | 0
73 | 460510201RT1 | Žlab kabelový prefabrikovaný TK 1, neasfaltovaný, včetně dodávky žlabu a poklopu | m | 8 |  | 0 |  | 0 |  | 0 | 21 | 0 | 0.0152 | 0.12 | 0 | 0 |  |  | 0.215 | 1.72 |  |  | POL1_0
|  | v místechkřížení v případě malého krytí a požadavku správce sítě: : | [20 empty] | VV | 0
|  | křížení kabelové vedení EG.D: : | [20 empty] | VV | 0
|  | 8 |  | 8 | [18 empty] | VV | 0
[21 empty] | 15 | 21
| 26 |  |  |  |  | 0 | [14 empty] | 0 | 0 | SUM
33
POPUZIV
END