## Stavba
#RTSROZP# | Položkový rozpočet stavby
| Stavba: |  | 00001 | ELEKTRO
| Objekt: |  | 112 | SO.401 Osvětlení přechodů pro chodce
3449575 | Rozpočet: |  | VO | Veřejné osvětlení
| Objednatel: | Město Bystřice pod Hostýnem |  |  |  |  | IČO:
DIČ:
| Projektant: | [5 empty] | IČO:
DIČ:
| Zhotovitel: | [5 empty] | IČO:
DIČ:
Vypracoval:
| Rozpis ceny | [6 empty] | Celkem
HSV | HSV | [6 empty] | 0
PSV | PSV | [6 empty] | 0
MON | MON | [6 empty] | 0
VN | Vedlejší náklady | [6 empty] | 0
ON | Ostatní náklady | [6 empty] | 0
| Celkem | [6 empty] | 0
Rekapitulace daní
0 | Základ pro sníženou DPH |  |  | 15 | % | 0 |  |  | CZK
0 | Snížená DPH |  |  | 15 | % | 0 |  |  | CZK
0 | Základ pro základní DPH |  |  | 21 | % | 0 |  |  | CZK
0 | Základní DPH |  |  | 21 | % | 0 |  |  | CZK
0 | Zaokrouhlení |  |  |  |  | 0 |  |  | CZK
| Cena celkem bez DPH |  |  |  |  | 0 |  |  | CZK
0 | Cena celkem s DPH |  |  |  |  | 0 |  |  | CZK
|  | v |  |  | dne
|  |  | Za zhotovitele |  |  |  | Za objednatele
Rekapitulace dílčích částí
#CASTI>> | Číslo | Název |  |  | Základ pro sníženou DPH | Základ pro základní DPH | DPH celkem | Cena celkem | %
1 | Stavba |  |  |  | 0 | 0 | 0 | 0
2 | 112 | Bystřice pod Hostýnem-osvětlení přechodů |  |  | 0 | 0 | 0 | 0
3 | VO | Veřejné osvětlení |  |  | 0 | 0 | 0 | 0
| Celkem za stavbu |  |  |  | 0 | 0 | 0 | 0 | 0
Rekapitulace dílů
| Číslo | Název |  |  | Typ dílu |  |  | Celkem | %
| M21 | Elektromontáže |  |  | MON |  |  | 0
| M46 | Zemní práce při montážích |  |  | MON |  |  | 0
| Cena celkem | [6 empty] | 0 | 0
Note on D11: Název
Note on I11: IČO
Note on D12: Ulice
Note on I12: DIČ
Note on D13: PSČ
Note on E13: Místo

## VzorPolozky (hidden)
Položkový rozpočet
S:
O:
R:

## 112 VO Pol
Položkový rozpočet | [23 empty] | #TypZaznamu#
S: | 00001 | ELEKTRO | [21 empty] | STA
O: | 112 | SO 401 Osvětlení přechodů pro chodce | [18 empty] | STA |  |  | OBJ
R: | VO | Veřejné osvětlení | [21 empty] | ROZ
P.č. | Číslo položky | Název položky | MJ | Množství | Cena / MJ | Celkem | Dodávka | Dodávka celk. | Montáž | Montáž celk. | DPH | Cena s DPH | Dem. hmotnost / MJ | Dem. hmotnost celk.(t) | Ceník | Cen. soustava / platnost | Cenová úroveň | Nhod / MJ | Nhod celk. | Typ položky
Díl: | M21 | Elektromontáže |  |  |  | 0 |  | 0 |  | 0 |  | 0 |  | 0 |  |  |  |  | 81.7 |  |  |  |  | DIL
1 | 210010022RT1 | Trubka tuhá z PVC uložená pevně, 23 mm včetně dodávky trubky 1525 | m | 25 |  | 0 |  | 0 |  | 0 | 21 | 0 | 0 | 0 |  | RTS 21/ II | RTS 21/ II | 0.087 | 2.18 | Práce |  |  |  | POL1_
2 | 210100001R00 | Ukončení vodičů v rozvaděči + zapojení do 2,5 mm2 | kus | 24 |  | 0 |  | 0 |  | 0 | 21 | 0 | 0 | 0 |  | RTS 21/ II | RTS 21/ II | 0.0505 | 1.21 | Práce |  |  |  | POL1_
3 | 210202111R00 | Svítidlo veřejného osvětlení na výložník | kus | 4 |  | 0 |  | 0 |  | 0 | 21 | 0 | 0 | 0 |  | RTS 21/ II | RTS 21/ II | 1.17 | 4.68 | Práce |  |  |  | POL1_
4 | 210204011RS2 | Stožár osvětlovací ocelový délky do 12 m včetně nákladů na autojeřáb | kus | 4 |  | 0 |  | 0 |  | 0 | 21 | 0 | 0 | 0 |  | RTS 21/ II | RTS 21/ II | 3.4167 | 13.67 | Práce |  |  |  | POL1_
5 | 210204103RS2 | Výložník ocelový 1ramenný do 35 kg včetně nákladů na montážní plošinu | kus | 4 |  | 0 |  | 0 |  | 0 | 21 | 0 | 0 | 0 |  | RTS 21/ II | RTS 21/ II | 1.8167 | 7.27 | Práce |  |  |  | POL1_
6 | 210204201R00 | Elektrovýzbroj stožáru pro 1 okruh | kus | 4 |  | 0 |  | 0 |  | 0 | 21 | 0 | 0 | 0 |  | RTS 21/ II | RTS 21/ II | 1.3667 | 5.47 | Práce |  |  |  | POL1_
7 | 210220021RT1 | Vedení uzemňovací v zemi FeZn do 120 mm2 vč.svorek včetně pásku FeZn 30 x 4 mm | m | 43 |  | 0 |  | 0 |  | 0 | 21 | 0 | 0 | 0 |  | RTS 21/ II | RTS 21/ II | 0.13 | 5.59 | Práce |  |  |  | POL1_
8 | 210220022RT1 | Vedení uzemňovací v zemi FeZn, D 8 - 10 mm včetně drátu FeZn 10 mm | m | 10 |  | 0 |  | 0 |  | 0 | 21 | 0 | 0 | 0 |  | RTS 21/ II | RTS 21/ II | 0.16 | 1.6 | Práce |  |  |  | POL1_
9 | 210220302RT1 | Svorka hromosvodová nad 2 šrouby /ST, SJ, SR, atd/ včetně dodávky svorky SR 2b Fe pro pásek 30x4 mm | kus | 6 |  | 0 |  | 0 |  | 0 | 21 | 0 | 0 | 0 |  | RTS 21/ II | RTS 21/ II | 0.35217 | 2.11 | Práce |  |  |  | POL1_
10 | 210220302RT2 | Svorka hromosvodová nad 2 šrouby /ST, SJ, SR, atd/ včetně dodávky svorky SR 3a Fe | kus | 4 |  | 0 |  | 0 |  | 0 | 21 | 0 | 0 | 0 |  | RTS 21/ II | RTS 21/ II | 0.35217 | 1.41 | Práce |  |  |  | POL1_
11 | 210220302RT6 | Svorka hromosvodová nad 2 šrouby /ST, SJ, SR, atd/ včetně dodávky svorky SP kovových částí d 3-12 mm | kus | 4 |  | 0 |  | 0 |  | 0 | 21 | 0 | 0 | 0 |  | RTS 21/ II | RTS 20/ II | 0.35217 | 1.41 | Práce |  |  |  | POL1_
12 | 210810045RT1 | Kabel CYKY-m 750 V 3 x 1,5 mm2 pevně uložený včetně dodávky kabelu | m | 30 |  | 0 |  | 0 |  | 0 | 21 | 0 | 0 | 0 |  | RTS 21/ II | RTS 21/ II | 0.09955 | 2.99 | Práce |  |  |  | POL1_
13 | 210810053RT1 | Kabel CYKY-m 750 V 4 x 10 mm2 pevně uložený včetně dodávky kabelu | m | 70 |  | 0 |  | 0 |  | 0 | 21 | 0 | 0 | 0 |  | RTS 21/ II | RTS 21/ II | 0.11586 | 8.11 | Práce |  |  |  | POL1_
14 | 905 R01 | Hzs-revize provoz.souboru a st.obj. Revize | h | 8 |  | 0 |  | 0 |  | 0 | 21 | 0 | 0 | 0 |  | RTS 21/ II | RTS 20/ II | 1 | 8 | Práce |  |  |  | POL1_
15 | 905 002 R01 | Napojení na stávající zařízení | h | 8 |  | 0 |  | 0 |  | 0 | 21 | 0 | 0 | 0 |  | Vlastní | Indiv | 1 | 8 | Práce |  |  |  | POL1_
16 | 905 003 R01 | Úprava stávajícího zařízení | h | 8 |  | 0 |  | 0 |  | 0 | 21 | 0 | 0 | 0 |  | Vlastní | Indiv | 1 | 8 | Práce |  |  |  | POL1_
17 | 31677103R | Výložník PDB 1-2000/89 pro stožár horní průměr 89 mm | kus | 3 |  | 0 |  | 0 |  | 0 | 21 | 0 | 0 | 0 | SPCM | RTS 21/ II | RTS 21/ II | 0 | 0 | Specifikace |  |  |  | POL3_
18 | 31678610.AR | Rozvodnice stožárová 721/s - Al | kus | 4 |  | 0 |  | 0 |  | 0 | 21 | 0 | 0 | 0 | SPCM | RTS 21/ II | RTS 21/ II | 0 | 0 | Specifikace |  |  |  | POL3_
19 | PC16721258 | Stožár stupňovitý St 2460/86p h=6,0 m horní D86 mm | kus | 4 |  | 0 |  | 0 |  | 0 | 21 | 0 | 0 | 0 |  | Vlastní | Indiv | 0 | 0 | Specifikace |  |  |  | POL3_
20 | PC21045314531 | Výložník délka 2500 mm | kus | 1 |  | 0 |  | 0 |  | 0 | 21 | 0 | 0 | 0 |  | Vlastní | Indiv | 0 | 0 | Specifikace |  |  |  | POL3_
21 | PC2104531551 | svítidlo uliční LED | ks | 4 |  | 0 |  | 0 |  | 0 | 21 | 0 | 0 | 0 |  | Vlastní | Indiv | 0 | 0 | Specifikace |  |  |  | POL3_
|  | LED lampa pro osvětlení silnic s 12 LED diodami napájenými 700mA s optikou přechodu pro chodce. | [21 empty] | POP
|  | Programovatelný LED ovladač. Elektrická třída II, IP66, IK09. | [21 empty] | POP
|  | Pouzdro: tlakově litý hliník (EN AC-44300), prášek potažený antracit s texturou (blízký RAL7043). Spigot: die- | [21 empty] | POP | Pouzdro: tlakově litý hliník (EN AC-44300), prášek potažený antracit s texturou (blízký RAL7043). Spigot: die-
|  | litý hliník (EN AC-44300), práškově lakovaný antracit (blízký RAL7043). Kryt: 5 mm silné sklo. | [21 empty] | POP
|  | Upevnění: nerezová ocel. Dodáváno s čepem O60 mm | [21 empty] | POP
|  | adaptér, který lze namontovat na sloupek (0 °/5 °/10 °/15 °/20 °) | [21 empty] | POP
|  | náklon) nebo boční vstup (-15 °/-10 °/-5 °/0 °/5 °/10 °/15 ° náklon). Žádný řidič | [21 empty] | POP
|  | požadovaný profil. Kompletní s 5700K LED. Přepětí | [21 empty] | POP
|  | ochrana: 10kV jednopulsní společný režim a 8kV | [21 empty] | POP
|  | multipulsní společný režim a 6kV multipulzní diferenciál | [21 empty] | POP
|  | režimu. | [21 empty] | POP
POP
|  | Rozměry: 571 x 224 x 114 mm | [21 empty] | POP
|  | Příkon svítidla: 27,1 W | [21 empty] | POP
|  | Světelný tok svítidla: 3833 lm | [21 empty] | POP
|  | Účinnost svítidla: 141 lm/W | [21 empty] | POP
|  | Hmotnost: 5,5 kg | [21 empty] | POP
|  | Scx: 0,054 m2 | [21 empty] | POP
Díl: | M46 | Zemní práce při montážích |  |  |  | 0 |  | 0 |  | 0 |  | 0 |  | 0 |  |  |  |  | 55.42 |  |  |  |  | DIL
22 | 460050703RT1 | Jáma do 2 m3 pro stožár veř.osvětlení, hor.3,ručně ruční výkop jámy | m3 | 4 |  | 0 |  | 0 |  | 0 | 21 | 0 | 0 | 0 |  | RTS 21/ II | RTS 21/ II | 3.44 | 13.76 | Práce |  |  |  | POL1_
23 | 460200153R00 | Výkop kabelové rýhy 35/70 cm hor.3 | m | 8 |  | 0 |  | 0 |  | 0 | 21 | 0 | 0 | 0 |  | RTS 21/ II | RTS 21/ II | 0.07154 | 0.57 | Práce |  |  |  | POL1_
24 | 460200303R00 | Výkop kabelové rýhy 50/120 cm hor.3 | m | 35 |  | 0 |  | 0 |  | 0 | 21 | 0 | 0 | 0 |  | RTS 21/ II | RTS 21/ II | 0.1752 | 6.13 | Práce |  |  |  | POL1_
25 | 460420022RT3 | Zřízení kabelového lože v rýze š. do 65 cm z písku lože tloušťky 20 cm | m | 45 |  | 0 |  | 0 |  | 0 | 21 | 0 | 0 | 0 |  | RTS 21/ II | RTS 21/ II | 0.111 | 5 | Práce |  |  |  | POL1_
26 | 460490012RT1 | Fólie výstražná z PVC, šířka 33 cm fólie PVC šířka 33 cm | m | 45 |  | 0 |  | 0 |  | 0 | 21 | 0 | 0 | 0 |  | RTS 21/ II | RTS 21/ II | 0.026 | 1.17 | Práce |  |  |  | POL1_
27 | 460560163RT1 | Zához rýhy 35/80 cm, hornina třídy 3 ruční zához rýhy | m | 45 |  | 0 |  | 0 |  | 0 | 21 | 0 | 0 | 0 |  | RTS 21/ II | RTS 20/ II | 0.13 | 5.85 | Práce |  |  |  | POL1_
28 | 460600001RT3 | Naložení a odvoz zeminy odvoz na vzdálenost 5000 m | m3 | 3 |  | 0 |  | 0 |  | 0 | 21 | 0 | 0 | 0 |  | RTS 21/ II | RTS 21/ II | 0.663 | 1.99 | Práce |  |  |  | POL1_
29 | PC2104531511 | zaměření kabelové trasy | hod | 8 |  | 0 |  | 0 |  | 0 | 21 | 0 | 0 | 0 |  | Vlastní | Indiv | 0 | 0 | Práce |  |  |  | POL1_
30 | PC2104541315 | vytýčení stávajících inženýrských sítí | hod | 12 |  | 0 |  | 0 |  | 0 | 21 | 0 | 0 | 0 |  | Vlastní | Indiv | 0 | 0 | Práce |  |  |  | POL1_
31 | PC460212101 | Pouzdrový základ 800x1200 pro stožár VO kompletní zhot.pouzdrového základu | kus | 4 |  | 0 |  | 0 |  | 0 | 21 | 0 | 0 | 0 |  | Vlastní | Indiv | 3.138 | 12.55 | Práce |  |  |  | POL1_
32 | PC46132484135 | křižovatka kabelu a inženýrské sítě | ks | 7 |  | 0 |  | 0 |  | 0 | 21 | 0 | 0 | 0 |  | Vlastní | Indiv | 0 | 0 | Práce |  |  |  | POL1_
33 | PC6204751315 | Uložení chráničky kabelu do výkopu vč. chráničky DN 63 mm | m | 70 |  | 0 |  | 0 |  | 0 | 21 | 0 | 0 | 0 |  | Vlastní | Indiv | 0.12 | 8.4 | Práce |  |  |  | POL1_
[22 empty] | 15 | 21 | DPH
| Celkem |  |  |  |  | 0 | [15 empty] | 0 | 0 | SUM
Poznámky uchazeče k zadání
POPUZIV
END
Note on Q6: Jedná se o informaci, zda se jedná o položku, která je do rozpočtu zadána z cenové soustavy RTS, nebo vlastní.
Note on R6: Jedná se o název CÚ, která je zadána u položky rozpočtu