## Pokyny pro vyplnění
Pokyny pro vyplnění
Ve všech listech tohoto souboru můžete měnit pouze buňky s modrým pozadím. Jedná se o tyto údaje : - údaje o firmě - jednotkové ceny položek zadané na maximálně dvě desetinná místa

## Stavba
#RTSROZP# | Položkový rozpočet
| Zakázka: |  | Rekonstrukce MK ul. Palackého
| Objekt: |  | SO.101.1 Komunikace - chodníky
Rozpočet:
| Objednatel: |  | Město Bystřice pod Hostýnem |  |  |  | IČ:
DIČ:
| Projektant: | [5 empty] | IČ:
DIČ:
| Zhotovitel: | [5 empty] | IČ:
DIČ:
Vypracoval:
| Rozpis ceny | [6 empty] | Celkem
HSV | HSV | [6 empty] | 0
PSV | PSV | [6 empty] | 0
MON | MON | [6 empty] | 0
VN | Vedlejší náklady | [6 empty] | 0
ON | Ostatní náklady | [6 empty] | 0
| Celkem | [6 empty] | 0
Rekapitulace daní
| Základ pro sníženou DPH |  |  | 15 | % | 0 |  |  | CZK
| Snížená DPH |  |  | 15 | % | 0 |  |  | CZK
| Základ pro základní DPH |  |  | 21 | % | 0 |  |  | CZK
| Základní DPH |  |  | 21 | % | 0 |  |  | CZK
| Zaokrouhlení |  |  |  |  | 0 |  |  | CZK
| Cena celkem bez DPH |  |  |  |  | 0 |  |  | CZK
| Cena celkem s DPH |  |  |  |  | 0 |  |  | CZK
|  | v |  |  | dne
|  |  | Za zhotovitele |  |  |  | Za objednatele
Rekapitulace dílčích částí
#CASTI>> | Číslo | Název |  |  | Základ pro sníženou DPH | Základ pro základní DPH | DPH celkem | Cena celkem | %
1 | Rozpočet | Rekonstrukce MK ul. Palackého - SO.101.1 Komunikace - chodníky |  |  | 0 | 0 | 0 | 0
| Celkem za stavbu |  |  |  | 0 | 0 | 0 | 0 | 0
Rekapitulace dílů
| Číslo | Název |  |  | Typ dílu |  |  | Celkem
| 1 | Zemní práce |  |  | HSV |  |  | 0
| 5 | Komunikace |  |  | HSV |  |  | 0
| 8 | Trubní vedení |  |  | HSV |  |  | 0
| 97 | Prorážení otvorů |  |  | HSV |  |  | 0
| 99 | Staveništní přesun hmot |  |  | HSV |  |  | 0
| 711 | Izolace proti vodě |  |  | PSV |  |  | 0
| M46 | Zemní práce při montážích |  |  | MON |  |  | 0
| Cena celkem | [6 empty] | 0
Note on D11: Název
Note on I11: IČO
Note on D12: Ulice
Note on I12: DIČ
Note on C13: PSČ
Note on D13: Ulice

## VzorPolozky (hidden)
Položkový rozpočet
Z:
O:
R:

## Rozpočet Pol
Položkový rozpočet | [20 empty] | #TypZaznamu#
S: |  | Rekonstrukce MK ul. Palackého - SO.101.1 Komunikace - chodníky | [18 empty] | STA
O: | [20 empty] | OBJ
R: | [20 empty] | ROZ
C: | [20 empty] | CAS_STR
P.č. | Číslo položky | Název položky | MJ | množství | cena / MJ | Celkem | Dodávka | Dodávka celk. | Montáž | Montáž celk. | DPH | cena s DPH | dem. hmotnost / MJ | dem. hmotnost celk.(t) | Ceník | Cen. soustava | Nhod / MJ | Nhod celk.
Díl: | 1 | Zemní práce |  |  |  | 0 |  | 0 |  | 0 |  | 0 |  | 597.3026 |  |  |  | 894.3 |  |  | DIL
1 | 112100103RA0 | Odstranění pařezů 40-50 cm,odklizení,úprava terénu, vč. odvozu a uložení na skládku do 1km | kus | 9 |  | 0 |  | 0 |  | 0 | 21 | 0 | 0 | 0 |  |  | 7.954 | 71.59 |  |  | POL2_0
|  | odstranění pařezů po kácení, odvoz na skládku včetně poplatku:9 |  | 9 | [16 empty] | VV | 0
2 | 113202111R00 | Vytrhání obrub z krajníků nebo obrubníků stojatých | m | 431.7 |  | 0 |  | 0 |  | 0 | 21 | 0 | -0.145 | -62.5965 |  |  | 0.13 | 56.12 |  |  | POL1_0
|  | odečteno z el. PD: | [18 empty] | VV | 0
|  | rozebrání do sutí: | [18 empty] | VV | 0
|  | 101+91+114,5+23,5+99,5+2,2 |  | 431.7 | [16 empty] | VV | 0
3 | 113106121R00 | Rozebrání dlažeb z betonových dlaždic na sucho | m2 | 692.81 |  | 0 |  | 0 |  | 0 | 21 | 0 | 0.138 | 95.6078 |  |  | 0.16 | 110.85 |  |  | POL1_0
|  | odečteno z el. PD: | [18 empty] | VV | 0
|  | rozebrání do sutí: | [18 empty] | VV | 0
|  | dlažba 30x30: | [18 empty] | VV | 0
|  | 342,1 |  | 342.1 | [16 empty] | VV | 0
|  | 350,71 |  | 350.71 | [16 empty] | VV | 0
4 | 113106221R00 | Rozebrání dlažeb z drobných kostek v kam. těženém | m2 | 7.6 |  | 0 |  | 0 |  | 0 | 21 | 0 | 0.2 | 1.52 |  |  | 0.1 | 0.76 |  |  | POL1_0
|  | odečteno z el.PD: | [18 empty] | VV | 0
|  | v trase chodníku do sutí: | [18 empty] | VV | 0
|  | 7,6 |  | 7.6 | [16 empty] | VV | 0
5 | 113106231R00 | Rozebrání dlažeb ze zámkové dlažby v kamenivu | m2 | 325.23 |  | 0 |  | 0 |  | 0 | 21 | 0 | 0.225 | 73.1767 |  |  | 0.142 | 46.18 |  |  | POL1_0
|  | odečteno e el. PD: | [18 empty] | VV | 0
|  | rozebrání do sutí: | [18 empty] | VV | 0
|  | 134,32 |  | 134.32 | [16 empty] | VV | 0
|  | 145,68 |  | 145.68 | [16 empty] | VV | 0
|  | Mezisoučet |  | 280 | [16 empty] | VV | 1
|  | rozebrání pro zpětné použití: | [18 empty] | VV | 0
|  | odečteno z El. PD: | [18 empty] | VV | 0
|  | předlažba stávajícího chodníku v místech připojení nových a vstupů: | [18 empty] | VV | 0
|  | v šířce 1,0 m: | [18 empty] | VV | 0
|  | Začátek provozního součtu | [18 empty] | VV | 2
|  | 2,49 |  | 2.49 | [16 empty] | VV | 2
|  | 2,56 |  | 2.56 | [16 empty] | VV | 2
|  | 2,35 |  | 2.35 | [16 empty] | VV | 2
|  | 1,8 |  | 1.8 | [16 empty] | VV | 2
|  | 1,6 |  | 1.6 | [16 empty] | VV | 2
|  | 2,85 |  | 2.85 | [16 empty] | VV | 2
|  | 3,5 |  | 3.5 | [16 empty] | VV | 2
|  | 2,6 |  | 2.6 | [16 empty] | VV | 2
|  | 2,12 |  | 2.12 | [16 empty] | VV | 2
|  | 1,74 |  | 1.74 | [16 empty] | VV | 2
|  | 2,02 |  | 2.02 | [16 empty] | VV | 2
|  | 3,6 |  | 3.6 | [16 empty] | VV | 2
|  | Konec provozního součtu | [18 empty] | VV | 0
|  | 29,23*1,0 |  | 29.23 | [16 empty] | VV | 0
|  | Mezisoučet |  | 29.23 | [16 empty] | VV | 1
|  | předlažba stávajícího chodníku v ul.6. května(prozpětné použití): | [18 empty] | VV | 0
|  | 2*4*2 |  | 16 | [16 empty] | VV | 0
|  | Mezisoučet |  | 16 | [16 empty] | VV | 1
6 | 113108415R00 | Odstranění podkladu pl. nad 50 m2, živice tl.15 cm | m2 | 58.9 |  | 0 |  | 0 |  | 0 | 21 | 0 | 0.33 | 19.437 |  |  | 0.113 | 6.66 |  |  | POL1_0
|  | odečteno z El.PD: | [18 empty] | VV | 0
|  | v trase chodníku: | [18 empty] | VV | 0
|  | 58,9 |  | 58.9 | [16 empty] | VV | 0
7 | 113107620R00 | Odstranění podkladu nad 50 m2,kam.drcené tl.20 cm | m2 | 1068.54 |  | 0 |  | 0 |  | 0 | 21 | 0 | 0.44 | 470.1576 |  |  | 0.073 | 78 |  |  | POL1_0
|  | odečteno z el. PD: | [18 empty] | VV | 0
|  | podklad pod bouranými zpevněnými plochami - předpoklad: | [18 empty] | VV | 0
|  | 692,81 |  | 692.81 | [16 empty] | VV | 0
|  | 7,6 |  | 7.6 | [16 empty] | VV | 0
|  | 309,23 |  | 309.23 | [16 empty] | VV | 0
|  | 58,9 |  | 58.9 | [16 empty] | VV | 0
8 | 120001101R00 | Příplatek za ztížení vykopávky v blízkosti vedení | m3 | 190.5 |  | 0 |  | 0 |  | 0 | 21 | 0 | 0 | 0 |  |  | 1.548 | 294.89 |  |  | POL1_0
|  | sdělovací vedení CETIN v trase chodníku: | [18 empty] | VV | 0
|  | 0,5*0,5*450 |  | 112.5 | [16 empty] | VV | 0
|  | plynovod STL a přípojky v trase: | [18 empty] | VV | 0
|  | 0,5*0,5*205 |  | 51.25 | [16 empty] | VV | 0
|  | podzemní vedení el. NN: | [18 empty] | VV | 0
|  | 0,5*0,5*107 |  | 26.75 | [16 empty] | VV | 0
9 | 122201101R00 | Odkopávky nezapažené v hor. 3 do 100 m3 | m3 | 225.6044 |  | 0 |  | 0 |  | 0 | 21 | 0 | 0 | 0 |  |  | 0.37 | 83.47 |  |  | POL1_0
|  | odečteno z El. PD: | [18 empty] | VV | 0
|  | chodníky-vpravo: | [18 empty] | VV | 0
|  | 566,56*0,43 |  | 243.6208 | [16 empty] | VV | 0
|  | chodníky - vlevo: | [18 empty] | VV | 0
|  | 246,14*0,43 |  | 105.8402 | [16 empty] | VV | 0
|  | 226,55*0,43 |  | 97.4165 | [16 empty] | VV | 0
|  | Mezisoučet |  | 446.8775 | [16 empty] | VV | 1
|  | rozšíření pro obrubníky: | [18 empty] | VV | 0
|  | 412,26*0,5*0,43 |  | 88.6359 | [16 empty] | VV | 0
|  | Mezisoučet |  | 88.6359 | [16 empty] | VV | 1
|  | sjezdy v trase chodníků: | [18 empty] | VV | 0
|  | (126,75+11,2)*0,05 |  | 6.8975 | [16 empty] | VV | 0
|  | sjezdy v trase chodníků: | [18 empty] | VV | 0
|  | 50,05*0,05 |  | 2.5025 | [16 empty] | VV | 0
|  | 25,06*0,05 |  | 1.253 | [16 empty] | VV | 0
|  | Mezisoučet |  | 10.653 | [16 empty] | VV | 1
|  | odpočet bouraných ploch: | [18 empty] | VV | 0
|  | -1068,54*0,3 |  | -320.562 | [16 empty] | VV | 0
10 | 122201109R00 | Příplatek za lepivost - odkopávky v hor. 3 | m3 | 112.8002 |  | 0 |  | 0 |  | 0 | 21 | 0 | 0 | 0 |  |  | 0.06 | 6.77 |  |  | POL1_0
|  | 50'%: | [18 empty] | VV | 0
|  | 225,6004*0,5 |  | 112.8002 | [16 empty] | VV | 0
11 | 139601102R00 | Ruční výkop jam, rýh a šachet v hornině tř. 3 | m3 | 8.64 |  | 0 |  | 0 |  | 0 | 21 | 0 | 0 | 0 |  |  | 3.533 | 30.53 |  |  | POL1_0
|  | v místech sjezdů - křížení kabelového vedení: | [18 empty] | VV | 0
|  | pro uložení do chráničky: | [18 empty] | VV | 0
|  | kabel NN: | [18 empty] | VV | 0
|  | 24*0,6*0,6 |  | 8.64 | [16 empty] | VV | 0
12 | 122201101R00 | Odkopávky nezapažené v hor. 3 do 100 m3, (sanace v případě neúnosného podloží) | m3 | 63.918 |  | 0 |  | 0 |  | 0 | 21 | 0 | 0 | 0 |  |  | 0.368 | 23.52 |  |  | POL1_0
|  | sanace aktivní zóny v případě nutnosti dle stat. zat. zk.: | [18 empty] | VV | 0
|  | tl. 300 mm, ŠD0/63: | [18 empty] | VV | 0
|  | chodníky-vpravo: | [18 empty] | VV | 0
|  | sjezdy v trase chodníků: | [18 empty] | VV | 0
|  | (126,75+11,2)*0,3 |  | 41.385 | [16 empty] | VV | 0
|  | sjezdy v trase chodníků: | [18 empty] | VV | 0
|  | 50,05*0,3 |  | 15.015 | [16 empty] | VV | 0
|  | 25,06*0,3 |  | 7.518 | [16 empty] | VV | 0
|  | Mezisoučet |  | 63.918 | [16 empty] | VV | 1
13 | 122201109R00 | Příplatek za lepivost - odkopávky v hor. 3 | m3 | 31.959 |  | 0 |  | 0 |  | 0 | 21 | 0 | 0 | 0 |  |  | 0.058 | 1.85 |  |  | POL1_0
|  | 50%: | [18 empty] | VV | 0
|  | 0,5*63,918 |  | 31.959 | [16 empty] | VV | 0
14 | 162301102R00 | Vodorovné přemístění výkopku z hor.1-4 do 1000 m | m3 | 47.286 |  | 0 |  | 0 |  | 0 | 21 | 0 | 0 | 0 |  |  | 0.011 | 0.52 |  |  | POL1_0
|  | na mezideponii pro zpětný zásyp a zpět: | [18 empty] | VV | 0
|  | 20,763*2 |  | 41.526 | [16 empty] | VV | 0
|  | v místech sjezdů - křížení kabelového vedení: | [18 empty] | VV | 0
|  | pro uložení do chráničky: | [18 empty] | VV | 0
|  | kabel NN: | [18 empty] | VV | 0
|  | 24*0,2*0,6*2 |  | 5.76 | [16 empty] | VV | 0
15 | 162701105R00 | Vodorovné přemístění výkopku z hor.1-4 do 10000 m | m3 | 274.5194 |  | 0 |  | 0 |  | 0 | 21 | 0 | 0 | 0 |  |  | 0.01 | 2.75 |  |  | POL1_0
|  | na skládku do 20km: | [18 empty] | VV | 0
|  | 225,6044 |  | 225.6044 | [16 empty] | VV | 0
|  | odpočet zpětného zásypu: | [18 empty] | VV | 0
|  | -20,763 |  | -20.763 | [16 empty] | VV | 0
|  | Mezisoučet |  | 204.8414 | [16 empty] | VV | 1
|  | v místech sjezdů - křížení kabelového vedení: | [18 empty] | VV | 0
|  | pro uložení do chráničky: | [18 empty] | VV | 0
|  | kabel NN: | [18 empty] | VV | 0
|  | 8,64 |  | 8.64 | [16 empty] | VV | 0
|  | -24*0,2*0,6 |  | -2.88 | [16 empty] | VV | 0
|  | Mezisoučet |  | 5.76 | [16 empty] | VV | 1
|  | sanace aktivní zóny v případě nutnosti dle stat. zat. zk.: | [18 empty] | VV | 0
|  | tl. 300 mm, ŠD0/63: | [18 empty] | VV | 0
|  | sjezdy v trase chodníků: | [18 empty] | VV | 0
|  | (126,75+11,2)*0,3 |  | 41.385 | [16 empty] | VV | 0
|  | 50,05*0,3 |  | 15.015 | [16 empty] | VV | 0
|  | 25,06*0,3 |  | 7.518 | [16 empty] | VV | 0
|  | Mezisoučet |  | 63.918 | [16 empty] | VV | 1
16 | 162701109R00 | Příplatek k vod. přemístění hor.1-4 za další 1 km | m3 | 2745.194 |  | 0 |  | 0 |  | 0 | 21 | 0 | 0 | 0 |  |  | 0 | 0 |  |  | POL1_0
|  | do 20 km: | [18 empty] | VV | 0
|  | 10*204,8414 |  | 2048.414 | [16 empty] | VV | 0
|  | Mezisoučet |  | 2048.414 | [16 empty] | VV | 1
|  | v místech sjezdů - křížení kabelového vedení: | [18 empty] | VV | 0
|  | pro uložení do chráničky: | [18 empty] | VV | 0
|  | kabel NN: | [18 empty] | VV | 0
|  | 10*8,64 |  | 86.4 | [16 empty] | VV | 0
|  | -10*24*0,2*0,6 |  | -28.8 | [16 empty] | VV | 0
|  | Mezisoučet |  | 57.6 | [16 empty] | VV | 1
|  | sanace aktivní zóny v případě nutnosti dle stat. zat. zk.: | [18 empty] | VV | 0
|  | tl. 300 mm, ŠD0/63: | [18 empty] | VV | 0
|  | sjezdy v trase chodníků: | [18 empty] | VV | 0
[21 empty] | VV | 0
|  | 63,918*10 |  | 639.18 | [16 empty] | VV | 0
|  | Mezisoučet |  | 639.18 | [16 empty] | VV | 1
17 | 162702199R00 | Poplatek za skládku zeminy | m3 | 274.5194 |  | 0 |  | 0 |  | 0 | 21 | 0 | 0 | 0 |  |  | 0 | 0 |  |  | POL1_0
|  | 204,8414 |  | 204.8414 | [16 empty] | VV | 0
|  | 5,76 |  | 5.76 | [16 empty] | VV | 0
|  | 63,918 |  | 63.918 | [16 empty] | VV | 0
18 | 167101101R00 | Nakládání výkopku z hor.1-4 v množství do 100 m3 | m3 | 23.643 |  | 0 |  | 0 |  | 0 | 21 | 0 | 0 | 0 |  |  | 0.65 | 15.37 |  |  | POL1_0
|  | z mezideponie pro zpětný zásyp: | [18 empty] | VV | 0
|  | 23,643 |  | 23.643 | [16 empty] | VV | 0
19 | 171201201R00 | Uložení sypaniny na skl.-modelace na výšku přes 2m | m3 | 298.1624 |  | 0 |  | 0 |  | 0 | 21 | 0 | 0 | 0 |  |  | 0.01 | 2.98 |  |  | POL1_0
|  | 225,6044 |  | 225.6044 | [16 empty] | VV | 0
|  | 8,64 |  | 8.64 | [16 empty] | VV | 0
|  | 63,918 |  | 63.918 | [16 empty] | VV | 0
20 | 174101102R00 | Zásyp ruční se zhutněním | m3 | 23.643 |  | 0 |  | 0 |  | 0 | 21 | 0 | 0 | 0 |  |  | 1.24 | 29.32 |  |  | POL1_0
|  | zpětný zásyp podél obrubníků: | [18 empty] | VV | 0
|  | 415,26*0,25*0,2 |  | 20.763 | [16 empty] | VV | 0
|  | v místech sjezdů - křížení kabelového vedení: | [18 empty] | VV | 0
|  | pro uložení do chráničky: | [18 empty] | VV | 0
|  | kabel NN: | [18 empty] | VV | 0
|  | 24*0,2*0,6 |  | 2.88 | [16 empty] | VV | 0
21 | 174201202R00 | Zásyp jam po pařezech D 50 cm | kus | 9 |  | 0 |  | 0 |  | 0 | 21 | 0 | 0 | 0 |  |  | 0.742 | 6.68 |  |  | POL1_0
|  | 9 |  | 9 | [16 empty] | VV | 0
22 | 181101102R00 | Úprava pláně v zářezech v hor. 1-4, se zhutněním | m2 | 1274.61 |  | 0 |  | 0 |  | 0 | 21 | 0 | 0 | 0 |  |  | 0.02 | 25.49 |  |  | POL1_0
|  | odečteno z El. PD: | [18 empty] | VV | 0
|  | chodníky-vpravo: | [18 empty] | VV | 0
|  | 566,56 |  | 566.56 | [16 empty] | VV | 0
|  | chodníky - vlevo: | [18 empty] | VV | 0
|  | 246,14 |  | 246.14 | [16 empty] | VV | 0
|  | 226,55 |  | 226.55 | [16 empty] | VV | 0
|  | Mezisoučet |  | 1039.25 | [16 empty] | VV | 1
|  | předlažba stávajícího chodníku v místech připojení nových a vstupů: | [18 empty] | VV | 0
|  | v šířce 1,0 m: | [18 empty] | VV | 0
|  | Začátek provozního součtu | [18 empty] | VV | 2
|  | 2,49 |  | 2.49 | [16 empty] | VV | 2
|  | 2,56 |  | 2.56 | [16 empty] | VV | 2
|  | 2,35 |  | 2.35 | [16 empty] | VV | 2
|  | 1,8 |  | 1.8 | [16 empty] | VV | 2
|  | 1,6 |  | 1.6 | [16 empty] | VV | 2
|  | 2,85 |  | 2.85 | [16 empty] | VV | 2
|  | 3,5 |  | 3.5 | [16 empty] | VV | 2
|  | 2,6 |  | 2.6 | [16 empty] | VV | 2
|  | 2,12 |  | 2.12 | [16 empty] | VV | 2
|  | 1,74 |  | 1.74 | [16 empty] | VV | 2
|  | 2,02 |  | 2.02 | [16 empty] | VV | 2
|  | 3,6 |  | 3.6 | [16 empty] | VV | 2
|  | Konec provozního součtu | [18 empty] | VV | 0
|  | 29,23*1,0 |  | 29.23 | [16 empty] | VV | 0
|  | Mezisoučet |  | 29.23 | [16 empty] | VV | 1
|  | pod obrubníky: | [18 empty] | VV | 0
|  | 412,26*0,5 |  | 206.13 | [16 empty] | VV | 0
|  | Mezisoučet |  | 206.13 | [16 empty] | VV | 1
Díl: | 5 | Komunikace |  |  |  | 0 |  | 0 |  | 0 |  | 0 |  | 0 |  |  |  | 768.79 |  |  | DIL
23 | 564782111R00 | Podklad z kam.drceného 0-63, 30 cm, (sanace neúnosného podloží) | m2 | 213.06 |  | 0 |  | 0 |  | 0 | 21 | 0 | 0 | 0 |  |  | 0.073 | 15.55 |  |  | POL1_0
|  | sanace aktivní zóny v případě nutnosti dle stat. zat. zk.: | [18 empty] | VV | 0
|  | tl. 300 mm, ŠD0/63: | [18 empty] | VV | 0
|  | chodníky-vpravo: | [18 empty] | VV | 0
|  | sjezdy v trase chodníků: | [18 empty] | VV | 0
|  | 126,75 |  | 126.75 | [16 empty] | VV | 0
|  | 11,2 |  | 11.2 | [16 empty] | VV | 0
|  | chodníky - vlevo: | [18 empty] | VV | 0
|  | sjezdy v trase chodníků: | [18 empty] | VV | 0
|  | 50,05 |  | 50.05 | [16 empty] | VV | 0
|  | 25,06 |  | 25.06 | [16 empty] | VV | 0
|  | Mezisoučet |  | 213.06 | [16 empty] | VV | 1
24 | 564831111R00 | Podklad ze štěrkodrti po zhutnění tloušťky 10 cm | m2 | 206.13 |  | 0 |  | 0 |  | 0 | 21 | 0 | 0 | 0 |  |  | 0.023 | 4.74 |  |  | POL1_0
|  | odečteno z el. PD: | [18 empty] | VV | 0
|  | pod obrubníky: | [18 empty] | VV | 0
|  | 412,26*0,5 |  | 206.13 | [16 empty] | VV | 0
25 | 564861111R00 | Podklad ze štěrkodrti po zhutnění tloušťky 20 cm | m2 | 1068.48 |  | 0 |  | 0 |  | 0 | 21 | 0 | 0 | 0 |  |  | 0.029 | 30.99 |  |  | POL1_0
|  | odečteno z El. PD: | [18 empty] | VV | 0
|  | chodníky-vpravo: | [18 empty] | VV | 0
|  | 566,56 |  | 566.56 | [16 empty] | VV | 0
|  | chodníky - vlevo: | [18 empty] | VV | 0
|  | 246,14 |  | 246.14 | [16 empty] | VV | 0
|  | 226,55 |  | 226.55 | [16 empty] | VV | 0
|  | Mezisoučet |  | 1039.25 | [16 empty] | VV | 1
|  | předlažba stávajícího chodníku v místech připojení nových a vstupů: | [18 empty] | VV | 0
|  | v šířce 1,0 m: | [18 empty] | VV | 0
|  | Začátek provozního součtu | [18 empty] | VV | 2
|  | 2,49 |  | 2.49 | [16 empty] | VV | 2
|  | 2,56 |  | 2.56 | [16 empty] | VV | 2
|  | 2,35 |  | 2.35 | [16 empty] | VV | 2
|  | 1,8 |  | 1.8 | [16 empty] | VV | 2
|  | 1,6 |  | 1.6 | [16 empty] | VV | 2
|  | 2,85 |  | 2.85 | [16 empty] | VV | 2
|  | 3,5 |  | 3.5 | [16 empty] | VV | 2
|  | 2,6 |  | 2.6 | [16 empty] | VV | 2
|  | 2,12 |  | 2.12 | [16 empty] | VV | 2
|  | 1,74 |  | 1.74 | [16 empty] | VV | 2
|  | 2,02 |  | 2.02 | [16 empty] | VV | 2
|  | 3,6 |  | 3.6 | [16 empty] | VV | 2
|  | Konec provozního součtu | [18 empty] | VV | 0
|  | 29,23*1,0 |  | 29.23 | [16 empty] | VV | 0
|  | Mezisoučet |  | 29.23 | [16 empty] | VV | 1
26 | 567122111R00 | Podklad z kameniva zpev.cementem KZC 1 tl.12 cm | m2 | 1039.25 |  | 0 |  | 0 |  | 0 | 21 | 0 | 0 | 0 |  |  | 0.025 | 25.98 |  |  | POL1_0
|  | odečteno z El. PD: | [18 empty] | VV | 0
|  | chodníky-vpravo: | [18 empty] | VV | 0
|  | 566,56 |  | 566.56 | [16 empty] | VV | 0
|  | chodníky - vlevo: | [18 empty] | VV | 0
|  | 246,14 |  | 246.14 | [16 empty] | VV | 0
|  | 226,55 |  | 226.55 | [16 empty] | VV | 0
|  | Mezisoučet |  | 1039.25 | [16 empty] | VV | 1
[21 empty] | VV | 0
27 | 596215021R00 | Kladení zámkové dlažby tl. 6 cm do drtě tl. 5 cm | m2 | 877.72 |  | 0 |  | 0 |  | 0 | 21 | 0 | 0 | 0 |  |  | 0.452 | 396.73 |  |  | POL1_0
|  | odečteno z El. PD: | [18 empty] | VV | 0
|  | chodníky-vpravo: | [18 empty] | VV | 0
|  | 566,56 |  | 566.56 | [16 empty] | VV | 0
|  | sjezdy v trase chodníků: | [18 empty] | VV | 0
|  | -122,45 |  | -122.45 | [16 empty] | VV | 0
|  | -11,2 |  | -11.2 | [16 empty] | VV | 0
|  | chodníky - vlevo: | [18 empty] | VV | 0
|  | 246,14 |  | 246.14 | [16 empty] | VV | 0
|  | 226,55 |  | 226.55 | [16 empty] | VV | 0
|  | sjezdy v trase chodníků: | [18 empty] | VV | 0
|  | -48,05 |  | -48.05 | [16 empty] | VV | 0
|  | -25,06 |  | -25.06 | [16 empty] | VV | 0
|  | Mezisoučet |  | 832.49 | [16 empty] | VV | 1
|  | předlažba stávajícího chodníku v místech připojení nových a vstupů: | [18 empty] | VV | 0
|  | v šířce 1,0 m: | [18 empty] | VV | 0
|  | Začátek provozního součtu | [18 empty] | VV | 2
|  | 2,49 |  | 2.49 | [16 empty] | VV | 2
|  | 2,56 |  | 2.56 | [16 empty] | VV | 2
|  | 2,35 |  | 2.35 | [16 empty] | VV | 2
|  | 1,8 |  | 1.8 | [16 empty] | VV | 2
|  | 1,6 |  | 1.6 | [16 empty] | VV | 2
|  | 2,85 |  | 2.85 | [16 empty] | VV | 2
|  | 3,5 |  | 3.5 | [16 empty] | VV | 2
|  | 2,6 |  | 2.6 | [16 empty] | VV | 2
|  | 2,12 |  | 2.12 | [16 empty] | VV | 2
|  | 1,74 |  | 1.74 | [16 empty] | VV | 2
|  | 2,02 |  | 2.02 | [16 empty] | VV | 2
|  | 3,6 |  | 3.6 | [16 empty] | VV | 2
|  | Konec provozního součtu | [18 empty] | VV | 0
|  | 29,23*1,0 |  | 29.23 | [16 empty] | VV | 0
|  | Mezisoučet |  | 29.23 | [16 empty] | VV | 1
|  | předlažba stávajícího chodníku v ul.6. května: | [18 empty] | VV | 0
|  | 2*4*2 |  | 16 | [16 empty] | VV | 0
|  | Mezisoučet |  | 16 | [16 empty] | VV | 1
28 | 59245110R | Dlažba sklad. 20x10x6 cm přírodní | m2 | 793.0035 |  | 0 |  | 0 |  | 0 | 21 | 0 | 0 | 0 |  |  | 0 | 0 |  |  | POL3_0
|  | 832,49 |  | 832.49 | [16 empty] | VV | 0
|  | odpočet dlažba SLP: | [18 empty] | VV | 0
|  | -47,338 |  | -47.338 | [16 empty] | VV | 0
|  | Mezisoučet |  | 785.152 | [16 empty] | VV | 1
|  | ztratné 1%: | [18 empty] | VV | 0
|  | 0,01*785,152 |  | 7.8515 | [16 empty] | VV | 0
29 | 592451151R | Dlažba SLP skladba 20x10x6 cm červená, dlažba pro nevidomé | m2 | 47.8114 |  | 0 |  | 0 |  | 0 | 21 | 0 | 0 | 0 |  |  | 0 | 0 |  |  | POL3_0
|  | odečteno z El.PD: | [18 empty] | VV | 0
|  | dlažba slepecká, červená: | [18 empty] | VV | 0
|  | místa pro přecházení, přechody: | [18 empty] | VV | 0
|  | 11,65 |  | 11.65 | [16 empty] | VV | 0
|  | 6,36 |  | 6.36 | [16 empty] | VV | 0
|  | 2,05 |  | 2.05 | [16 empty] | VV | 0
|  | 7,85 |  | 7.85 | [16 empty] | VV | 0
|  | 0,91 |  | 0.91 | [16 empty] | VV | 0
|  | 0,95 |  | 0.95 | [16 empty] | VV | 0
|  | 3,8 |  | 3.8 | [16 empty] | VV | 0
|  | 6,6 |  | 6.6 | [16 empty] | VV | 0
|  | 1,14 |  | 1.14 | [16 empty] | VV | 0
|  | varovné pásy, sjezdy: | [18 empty] | VV | 0
|  | 0,6*0,4*12 |  | 2.88 | [16 empty] | VV | 0
|  | 0,87*0,4 |  | 0.348 | [16 empty] | VV | 0
|  | 7*0,4 |  | 2.8 | [16 empty] | VV | 0
|  | Mezisoučet |  | 47.338 | [16 empty] | VV | 1
|  | ztratné 1%: | [18 empty] | VV | 0
|  | 0,01*47,338 |  | 0.4734 | [16 empty] | VV | 0
30 | 59245040R | Dlažba zámková SLP s vodicí linií přírodní 20/20/6, dlažba pro nevidomé | m2 | 1.111 |  | 0 |  | 0 |  | 0 | 21 | 0 | 0 | 0 |  |  | 0 | 0 |  |  | POL3_0
|  | odečteno z El.PD: | [18 empty] | VV | 0
|  | (1,75+0,6+0,4)*0,4 |  | 1.1 | [16 empty] | VV | 0
|  | ztratné 1%: | [18 empty] | VV | 0
|  | 0,01*1,1 |  | 0.011 | [16 empty] | VV | 0
31 | 596215041R00 | Kladení zámkové dlažby tl. 8 cm do drtě tl. 5 cm | m2 | 213.06 |  | 0 |  | 0 |  | 0 | 21 | 0 | 0 | 0 |  |  | 0.478 | 101.84 |  |  | POL1_0
|  | odečteno z El. PD: | [18 empty] | VV | 0
|  | chodníky-vpravo: | [18 empty] | VV | 0
|  | sjezdy v trase chodníků: | [18 empty] | VV | 0
|  | 126,75+11,2 |  | 137.95 | [16 empty] | VV | 0
|  | chodníky - vlevo: | [18 empty] | VV | 0
|  | sjezdy v trase chodníků: | [18 empty] | VV | 0
|  | 50,05 |  | 50.05 | [16 empty] | VV | 0
|  | 25,06 |  | 25.06 | [16 empty] | VV | 0
|  | Mezisoučet |  | 213.06 | [16 empty] | VV | 1
32 | 592451176R | Dlažba 20x10x8 cm černá, skladba | m2 | 193.9564 |  | 0 |  | 0 |  | 0 | 21 | 0 | 0 | 0 |  |  | 0 | 0 |  |  | POL3_0
|  | odečteno z El.PD: | [18 empty] | VV | 0
|  | sjezdy: | [18 empty] | VV | 0
|  | 213,06 |  | 213.06 | [16 empty] | VV | 0
|  | odpočet dlažba SLP: | [18 empty] | VV | 0
|  | -17,824 |  | -17.824 | [16 empty] | VV | 0
|  | -3,2 |  | -3.2 | [16 empty] | VV | 0
|  | Mezisoučet |  | 192.036 | [16 empty] | VV | 1
|  | ztratné 1%: | [18 empty] | VV | 0
|  | 0,01*192,036 |  | 1.9204 | [16 empty] | VV | 0
33 | 592451158R | Dlažba SLP skladba 20x10x8 cm červená, dlažba pro nevidomé | m2 | 18.0022 |  | 0 |  | 0 |  | 0 | 21 | 0 | 0 | 0 |  |  | 0 | 0 |  |  | POL3_0
|  | odečteno z El.PD: | [18 empty] | VV | 0
|  | varovné pásy - sjezdy: | [18 empty] | VV | 0
|  | (4+4+8,06+4+4+4+4+4,5)*0,4 |  | 14.624 | [16 empty] | VV | 0
|  | (4+4)*0,4 |  | 3.2 | [16 empty] | VV | 0
|  | Mezisoučet |  | 17.824 | [16 empty] | VV | 1
|  | ztratné 1%: | [18 empty] | VV | 0
|  | 0,01*17,824 |  | 0.17824 | [16 empty] | VV | 0
34 | 59245040R | Dlažba zámková SLP s vodicí linií přírodní 20/20/8, dlažba pro nevidomé | m2 | 3.232 |  | 0 |  | 0 |  | 0 | 21 | 0 | 0 | 0 |  |  | 0 | 0 |  |  | POL3_0
|  | odečteno z El.PD: | [18 empty] | VV | 0
|  | (4+4)*0,4 |  | 3.2 | [16 empty] | VV | 0
|  | ztratné 1%: | [18 empty] | VV | 0
|  | 0,01*3,2 |  | 0.032 | [16 empty] | VV | 0
35 | 596291111R00 | Řezání zámkové dlažby tl. 60 mm | m | 195.135 |  | 0 |  | 0 |  | 0 | 21 | 0 | 0 | 0 |  |  | 0.41 | 80.01 |  |  | POL1_0
|  | zařezání dlažby podél objektů a staveb: | [18 empty] | VV | 0
|  | 195,135 |  | 195.135 | [16 empty] | VV | 0
36 | 917862111R00 | Osazení stojat. obrub.bet. s opěrou,lože z C 25/30 | m | 415.26 |  | 0 |  | 0 |  | 0 | 21 | 0 | 0 | 0 |  |  | 0.272 | 112.95 |  |  | POL1_0
|  | odečteno z El.PD: | [18 empty] | VV | 0
|  | chodník - vpravo: | [18 empty] | VV | 0
|  | 117,23 |  | 117.23 | [16 empty] | VV | 0
|  | 5,05 |  | 5.05 | [16 empty] | VV | 0
|  | 5 |  | 5 | [16 empty] | VV | 0
|  | 84,06 |  | 84.06 | [16 empty] | VV | 0
|  | odpočet - sjezdy: | [18 empty] | VV | 0
|  | -(3*3+4*4+1,5) |  | -26.5 | [16 empty] | VV | 0
|  | chodník - vlevo: | [18 empty] | VV | 0
|  | 109,35 |  | 109.35 | [16 empty] | VV | 0
|  | 26,7 |  | 26.7 | [16 empty] | VV | 0
|  | 10,13 |  | 10.13 | [16 empty] | VV | 0
|  | 4 |  | 4 | [16 empty] | VV | 0
|  | 1 |  | 1 | [16 empty] | VV | 0
|  | 7,1 |  | 7.1 | [16 empty] | VV | 0
|  | 2,28 |  | 2.28 | [16 empty] | VV | 0
|  | 1,5 |  | 1.5 | [16 empty] | VV | 0
|  | 81,9 |  | 81.9 | [16 empty] | VV | 0
|  | 3,25 |  | 3.25 | [16 empty] | VV | 0
|  | 3,56 |  | 3.56 | [16 empty] | VV | 0
|  | 5,95 |  | 5.95 | [16 empty] | VV | 0
|  | 2,2 |  | 2.2 | [16 empty] | VV | 0
|  | odpočet sjezdy: | [18 empty] | VV | 0
|  | -(3+1,5+4*3+4*3) |  | -28.5 | [16 empty] | VV | 0
37 | 59217421R | Obrubník chodníkový 1000/100/250, přírodní | kus | 419.4126 |  | 0 |  | 0 |  | 0 | 21 | 0 | 0 | 0 |  |  | 0 | 0 |  |  | POL3_0
|  | 415,26 |  | 415.26 | [16 empty] | VV | 0
|  | ztratné 1%: | [18 empty] | VV | 0
|  | 0,01*415,26 |  | 4.1526 | [16 empty] | VV | 0
Díl: | 8 | Trubní vedení |  |  |  | 0 |  | 0 |  | 0 |  | 0 |  | 0 |  |  |  | 15.51 |  |  | DIL
38 | 899432111R00 | Výšková úprava do 20 cm, krytu šoupěte | kus | 10 |  | 0 |  | 0 |  | 0 | 21 | 0 | 0 | 0 |  |  | 1.551 | 15.51 |  |  | POL1_0
|  | úprava šoupěte (vodovod,plynovod) v chodníku: | [18 empty] | VV | 0
|  | 10 |  | 10 | [16 empty] | VV | 0
Díl: | 97 | Prorážení otvorů |  |  |  | 0 |  | 0 |  | 0 |  | 0 |  | 0 |  |  |  | 232.25 |  |  | DIL
39 | 979054441R00 | Očištění vybour. dlaždic s výplní kamen. těženým | m2 | 45.23 |  | 0 |  | 0 |  | 0 | 21 | 0 | 0 | 0 |  |  | 0.115 | 5.2 |  |  | POL1_0
|  | odečteno e el. PD: | [18 empty] | VV | 0
|  | předlažba stávajícího chodníku v místech připojení nových a vstupů: | [18 empty] | VV | 0
|  | v šířce 1,0 m: | [18 empty] | VV | 0
|  | 29,23*1,0 |  | 29.23 | [16 empty] | VV | 0
|  | Mezisoučet |  | 29.23 | [16 empty] | VV | 1
|  | předlažba stávajícího chodníku v ul.6. května(prozpětné použití): | [18 empty] | VV | 0
|  | 2*4*2 |  | 16 | [16 empty] | VV | 0
|  | Mezisoučet |  | 16 | [16 empty] | VV | 1
40 | 979084212R00 | Vodorovná doprava vybour. hmot po suchu do 50 m | t | 10.1768 |  | 0 |  | 0 |  | 0 | 21 | 0 | 0 | 0 |  |  | 0.858 | 8.73 |  |  | POL1_0
|  | dlažba pro zpětné použití, přesun v rámci staveniště: | [18 empty] | VV | 0
|  | 29,23*0,225 |  | 6.5768 | [16 empty] | VV | 0
|  | 16*0,225 |  | 3.6 | [16 empty] | VV | 0
41 | 979084216R00 | Vodorovná doprava vybour. hmot po suchu do 5 km | t | 158.2043 |  | 0 |  | 0 |  | 0 | 21 | 0 | 0 | 0 |  |  | 0.69 | 109.16 |  |  | POL1_0
|  | na skládku do 20km: | [18 empty] | VV | 0
|  | kusovost nad 30 cm: | [18 empty] | VV | 0
|  | po. 2: 62,5965 |  | 62.5965 | [16 empty] | VV | 0
|  | pol.3:95,60778 |  | 95.6078 | [16 empty] | VV | 0
42 | 979084219R00 | Příplatek k dopravě vybour.hmot za dalších 5 km | t | 474.6129 |  | 0 |  | 0 |  | 0 | 21 | 0 | 0 | 0 |  |  | 0 | 0 |  |  | POL1_0
|  | do 20 km: | [18 empty] | VV | 0
|  | 3*158,2043 |  | 474.6129 | [16 empty] | VV | 0
43 | 979087213R00 | Nakládání vybouraných hmot na dopravní prostředky | t | 158.2043 |  | 0 |  | 0 |  | 0 | 21 | 0 | 0 | 0 |  |  | 0.69 | 109.16 |  |  | POL1_0
44 | 979 08-2213.R0 | Vodorovná doprava suti po suchu do 1 km | t | 554.114 |  | 0 |  | 0 |  | 0 | 21 | 0 | 0 | 0 |  |  | 0 | 0 |  |  | POL3_0
|  | na skládku do 20km: | [18 empty] | VV | 0
|  | pol.4:1,52 |  | 1.52 | [16 empty] | VV | 0
|  | pol.5:280*0,225 |  | 63 | [16 empty] | VV | 0
|  | pol. 6:19,437 |  | 19.437 | [16 empty] | VV | 0
|  | pol. 7:470,157 |  | 470.157 | [16 empty] | VV | 0
45 | 979 08-2219.R0 | Příplatek za dopravu suti po suchu za další 1 km | t | 10528.166 |  | 0 |  | 0 |  | 0 | 21 | 0 | 0 | 0 |  |  | 0 | 0 |  |  | POL3_0
|  | do 20km: | [18 empty] | VV | 0
|  | 19*554,114 |  | 10528.166 | [16 empty] | VV | 0
46 | 979 08-7212.R0 | Nakládání suti na dopravní prostředky | t | 554.114 |  | 0 |  | 0 |  | 0 | 21 | 0 | 0 | 0 |  |  | 0 | 0 |  |  | POL3_0
|  | 554,114 |  | 554.114 | [16 empty] | VV | 0
47 | 979990101R00 | Poplatek za skládku suti - směs kameniva a zeminy | t | 470.157 |  | 0 |  | 0 |  | 0 | 21 | 0 | 0 | 0 |  |  | 0 | 0 |  |  | POL1_0
|  | na skládku: | [18 empty] | VV | 0
|  | pol. 7:470,157 |  | 470.157 | [16 empty] | VV | 0
48 | 979990104R00 | Poplatek za skládku suti - beton | t | 222.7243 |  | 0 |  | 0 |  | 0 | 21 | 0 | 0 | 0 |  |  | 0 | 0 |  |  | POL1_0
|  | na skládku: | [18 empty] | VV | 0
|  | po. 2: 62,5965 |  | 62.5965 | [16 empty] | VV | 0
|  | pol.3:95,60778 |  | 95.6078 | [16 empty] | VV | 0
|  | pol.4:1,52 |  | 1.52 | [16 empty] | VV | 0
|  | pol.5:280*0,225 |  | 63 | [16 empty] | VV | 0
49 | 979990113R00 | Poplatek za skládku suti - obalovaný asfalt | t | 19.437 |  | 0 |  | 0 |  | 0 | 21 | 0 | 0 | 0 |  |  | 0 | 0 |  |  | POL1_0
|  | na skládku: | [18 empty] | VV | 0
|  | pol. 6:19,437 |  | 19.437 | [16 empty] | VV | 0
Díl: | 99 | Staveništní přesun hmot |  |  |  | 0 |  | 0 |  | 0 |  | 0 |  | 0 |  |  |  | 516.48 |  |  | DIL
50 | 998223011R00 | Přesun hmot, pozemní komunikace, kryt dlážděný | t | 1324.2987 |  | 0 |  | 0 |  | 0 | 21 | 0 | 0 | 0 |  |  | 0.39 | 516.48 |  |  | POL1_0
|  | 1321,60687 |  | 1321.6069 | [16 empty] | VV | 0
|  | 2,647 |  | 2.647 | [16 empty] | VV | 0
|  | 0,04488 |  | 0.04488 | [16 empty] | VV | 0
Díl: | 711 | Izolace proti vodě |  |  |  | 0 |  | 0 |  | 0 |  | 0 |  | 0 |  |  |  | 43.62 |  |  | DIL
51 | 711823121RT4 | Montáž nopové fólie svisle, včetně dodávky fólie | m2 | 195.135 |  | 0 |  | 0 |  | 0 | 21 | 0 | 0 | 0 |  |  | 0.16 | 31.22 |  |  | POL1_0
|  | dilatace podél objektů a staveb: | [18 empty] | VV | 0
|  | v š. 500mm: | [18 empty] | VV | 0
|  | 221,72*0,5 |  | 110.86 | [16 empty] | VV | 0
|  | (22,25+52,9+82,85+10,55)*0,5 |  | 84.275 | [16 empty] | VV | 0
52 | 71149PC.001 | Montáž protikořenové fólie pro výsadbu, vč. zemních prací | m2 | 74.685 |  | 0 |  | 0 |  | 0 | 21 | 0 | 0 | 0 |  |  | 0.166 | 12.4 |  |  | POL1_0
|  | protikořenová fólie podél výsadby stromů, š. 0,5m:(14,86+25,44-1,5+23,34+4,99+5,9+7,2+18,98-1,5+18,45+15,39-1,5+14,7+2,6+2,02)*0,5 |  | 74.685 | [16 empty] | VV | 0
53 | 283PC.002 | Fólie protikořenová, netkaná, 100% PP, 360g/m2 | m2 | 78.4193 |  | 0 |  | 0 |  | 0 | 21 | 0 | 0 | 0 |  |  | 0 | 0 |  |  | POL3_0
|  | 74,685 |  | 74.685 | [16 empty] | VV | 0
|  | ztratné 5%::0,05*74,685 |  | 3.7342 | [16 empty] | VV | 0
Díl: | M46 | Zemní práce při montážích |  |  |  | 0 |  | 0 |  | 0 |  | 0 |  | 0 |  |  |  | 15.08 |  |  | DIL
54 | 175101101RT2 | Obsyp bez prohození sypaniny, s dodáním štěrkopísku frakce 0 - 2 mm | m3 | 4.32 |  | 0 |  | 0 |  | 0 | 21 | 0 | 0 | 0 |  |  | 1.587 | 6.86 |  |  | POL1_0
|  | v místech sjezdů - křížení kabelového vedení: | [18 empty] | VV | 0
|  | pro uložení do chráničky: | [18 empty] | VV | 0
|  | kabel NN: | [18 empty] | VV | 0
|  | 24*0,3*0,6 |  | 4.32 | [16 empty] | VV | 0
55 | 451572111R00 | Lože z kameniva těženého 0 - 4 mm | m3 | 1.44 |  | 0 |  | 0 |  | 0 | 21 | 0 | 0 | 0 |  |  | 1.695 | 2.44 |  |  | POL1_0
|  | v místech sjezdů - křížení kabelového vedení: | [18 empty] | VV | 0
|  | pro uložení do chráničky: | [18 empty] | VV | 0
|  | kabel NN: | [18 empty] | VV | 0
|  | 24*0,1*0,6 |  | 1.44 | [16 empty] | VV | 0
56 | 460510201RT1 | Žlab kabelový prefabrikovaný TK 1, neasfaltovaný, včetně dodávky žlabu a poklopu | m | 24 |  | 0 |  | 0 |  | 0 | 21 | 0 | 0 | 0 |  |  | 0.215 | 5.16 |  |  | POL1_0
|  | v místech sjezdů - křížení kabelového vedení: | [18 empty] | VV | 0
|  | uložení do chráničky: | [18 empty] | VV | 0
|  | kabel NN: | [18 empty] | VV | 0
|  | 24 |  | 24 | [16 empty] | VV | 0
57 | 460490012RT1 | Fólie výstražná z PVC, šířka 33 cm, fólie PVC šířka 33 cm | m | 24 |  | 0 |  | 0 |  | 0 | 21 | 0 | 0 | 0 |  |  | 0.026 | 0.62 |  |  | POL1_0
|  | 24 |  | 24 | [16 empty] | VV | 0
[19 empty] | 15 | 21
| Celkem |  |  |  |  | 0 | [12 empty] | 0 | 0 | SUM
Poznámky uchazeče k zadání
POPUZIV
END