## ROZPOčET MaR
Príloha č.1, k rozpočtu - ELI -Ostatné priestory
Stavba: Investovanie do odbornej prípravy žiakov Hotelovej akadémie v Humennom
Objekt: ELI -Ostatné priestory | [5 empty] | JKSO:
Časť: MERANIE A REGULÁCIA | [5 empty] | EČO:
Objednávateľ: | [5 empty] | Spracoval:
Zhotoviteľ: | [5 empty] | Dátum: 06/2017
P.Č. | TV | KCN | Kód položky | Popis | MJ | Množstvo celkom | Cena jednotková | Cena celkom
1 | 2 | 3 | 4 | 5 | 6 | 7 | 8 | 9
| D |  | D1 | Riadiaci systém
1 | M |  | N1 | Modulárna automatizačná stanica pre 200 IO bodov.; Rozhranie: BACnet/IP, HMI, IslandBus | ks | 1
2 | M |  | N2 | Ovládací panel (HMI) pre desigo PX Rozhranie: Ethernet; Protokol: BACnet | ks | 1
3 | M |  | N1.1 | Modul napájania 24V js, 1,2A | ks | 1
4 | M |  | 01-04 | Univerzálny modul 8UI | ks | 4
5 | M |  | 05-06 | Modul binárnych vstupov, 16 vstupov | ks | 2
6 | M |  | 07-9 | Modul výstupných relé 6DO | ks | 3
7 | M |  | MAT1 | Adresné kľúče 1-24 + 2ks Nulovací kľúč | ks | 1
8 | M |  | MAT2 | Predtlač popisov I/O modulov formátu A4 (9 štítkov na hárku, 100ks v balení, cena za kus) | ks | 2
9 | M |  | MAT3 | Prepojovací kábel | ks | 2
10 | M |  | MAT4 | Ethernet Switch | ks | 1
11 | K |  | PC | Zapojenie riadiaceho systému | ks | 1
| D |  | D2 | Periférie
1 | M |  | 11TI1,11TIC2 | Ponorný snímač teploty s Ms- púzdrom, LG Ni1000, 100 mm | ks | 2
2 | M |  | 10TI1-2,8TIC1-2 | Ponorný snímač teploty s Ms- púzdrom, LG Ni1000, 150 mm | ks | 4
3 | M |  | MAT3 | Návarok G1/2 | ks | 4
4 | K |  | 360410420 | Montáž ponorného snímača teploty pre vodu | ks | 6
5 | M |  | 12PIC1 | Snímač tlaku kvapalín a plynov, 0...6 bar, 0...10 V | ks | 1
6 | M |  | 8PIA1 | Snímač tlaku kvapalín a plynov, 0...10 bar, 0...10 V | ks | 1
7 | M |  | MAT4 | Kkondenzačná slučka | ks | 2
8 | M |  | MAT5 | Kohút tlakomerný trojcestný G1/2 | ks | 2
9 | M |  | MAT6 | Prevlečná matica M20/1,5xG1/2 | ks | 2
10 | K |  | 360410076 | Montáž snímača tlaku a podtlaku | ks | 2
11 | M |  | 1TI0 | Snímač vonkajšej teploty LG Ni1000, -50...70°C | ks | 1
12 | K |  | 360410400 | Montáž exterieroveho snímača teploty | ks | 1
13 | M |  | 1YV1-7YV1 | Elektrický pohon 24VAC, 0...10V, 20Nm | ks | 7
14 | M |  | 10YV1 | Elektrický pohon 24VAC, 3bod | ks | 1
15 | K |  | 361430140 | Montáž elektrického pohonu | ks | 8
16 | M |  | 12YV1 | Elektromagnetický ventil 230VAC | ks | 1
17 | K |  | 361430091 | Montáž solenoiného ventilu do - závit G1/2 | ks | 1
18 | M |  | 1TIC1.1-9TIC2 | Príložný snímač teploty, LG Ni 1000, -30...130 °C | ks | 16
19 | K |  | 360410410 | Montáž príložného snímača teploty na potrubie | ks | 16
20 | M |  | TAZ11, TAZ20 | Sledovač teploty (upín.páska, puzdro), 15…95°C, kapilára 700mm, IP65 | ks | 1
21 | K |  | 360411010 | Montáž príložného termostatu bimetalového | ks | 1
22 | M |  | MAT7 | Regulátor priestorovej teploty 20-60st C IP54 | ks | 1
23 | K |  | 360411020 | Montáž priestorového termostatu | ks | 1
24 | M |  | MAT8 | Prepínač otáčok ventilátora 0/I/II/III, 250V~ | ks | 1
25 | K |  | 210190001 | Montáž oceľolechovej rozvodnice do 20kg | ks | 1
26 | M |  | LAH30 | Hladinový spínač 24-230V/3,5V AC, IP40 | ks | 1
27 | K |  | 210110065 | Spínač špeciálny vrátane zapojenia, hladinový spínač HRH-1, HRH-5 | ks | 1
28 | M |  | EP1 | Elektróda ponorná | ks | 2
29 | K |  | 360410182 | Montáž ponornej elektródy | ks | 2
30 | M |  | SS | Skrinka poruchovej signalizácie | ks | 1
31 |  |  | 210190001 | Montáž oceľolechovej rozvodnice do 20kg | ks | 1
| D |  | D3 | Montáže a material
1 | M |  | MAT9 | Kábel oznamovací JYTY-O 2x1 | m | 482
2 | K |  | 210872120 | Kábel pre riadiace a automatizačné systémy elektrární pevne uložený JYTY s Al fóliou 2x1 mm | m | 482
3 | M |  | MAT10 | Kabel oznamovaci JYTY-O 3x1 | m | 48
4 | K |  | 210872121 | Vodič signálny uložený pevne JYTY 250 V 3x1 | m | 48
5 | M |  | MAT11 | Kábel oznamovací JYTY-O 4x1 | m | 129
6 | K |  | 210872122 | Kábel pre riadiace a automatizačné systémy elektrární pevne uložený JYTY s Al fóliou 4x1 mm | m | 129
7 | M |  | MAT12 | Kábel oznamovací J-H(St)H 1x2x0,8 | m | 52
8 | M |  | MAT13 | Kábel oznamovací J-H(St)H 2x2x0,8 | m | 31
9 | K |  | 210872122 | Kábel pre riadiace a automatizačné systémy elektrární pevne uložený JYTY s Al fóliou 4x1 mm | m | 83
10 | M |  | MAT14 | Kábel silový CYKY-J 3x2,5 | m | 20
11 |  |  | 210801052 | Silový kábel 750 - 1000 V /mm2/ pevne uložený CYKY-CYKYm 750 V 3x2.5 | m | 20
12 | M |  | MAT15 | Kábel silový CYKY-J 3x1,5 | m | 116
13 | M |  | MAT16 | Kábel silový CYKY-O 3x1,5 | m | 30
14 | K |  | 210800146 | Silový kábel 750 - 1000 V /mm2/ pevne uložený CYKY-CYKYm 750 V 3x1.5 | m | 146
15 | M |  | MAT17 | Kábel silový CYKY-J 4x1,5 | m | 90
16 | K |  | 210800152 | Silový kábel 750 - 1000 V /mm2/ pevne uložený CYKY-CYKYm 750 V 4x1.5 | m | 90
17 | M |  | MAT18 | Kábel silový N2XH 5X1,5 | m | 27
18 | K |  | 210800158 | Kábel medený uložený pevne CYKY 450/750 V 5x1,5 | m | 27
19 | M |  | MAT19 | Kábel silový CYKY-J 12x1,5 | m | 16
20 |  |  | 210800167 | Silový kábel 750 - 1000 V /mm2/ pevne uložený CYKY-CYKYm 750 V 12x1.5 | m | 16
21 | M |  | MAT20 | Kábel silový CYKY-J 5x6 | m | 27
22 |  |  | 210800161 | Silový kábel 750 - 1000 V /mm2/ pevne uložený CYKY-CYKYm 750 V 5x6 | m | 27
23 | M |  | MAT21 | Kábel silový H05VV-F 3G1 | m | 26
24 | K |  | 210802387 | Šnúry a bánske káble medené pevne uložené 3x1 | m | 26
25 | K |  | 210100001 | Ukončenie vodičov v rozvádzač. vrátane zapojenia a vodičovej koncovky do 2.5 mm2 | ks | 179
26 | K |  | 210100260 | Ukončenie celoplastových káblov zmrašť. záklopkou alebo páskou do 5 x 4 mm2 | ks | 62
27 | K |  | 210100301 | Príplatok za ukončenie tienenia vrátane zapojenia | ks | 43
28 | K |  | 210950201 | Príplatok na zaťahovanie káblov, váha kábla do 0.75 kg | m | 141
29 | M |  | MAT22 | Z-Zlab 62/50 NKZI perfor. | m | 14
30 | M |  | MAT23 | Z-Kryt zlabu 62 | m | 14
31 | M |  | MAT24 | Z-Nosnik 62 | ks | 14
32 | K |  | 210020303 | Káblový žľab Mars, pozink. vrátane príslušenstva, 62/50 mm vrátane veka a podp. | m | 14
33 | M |  | MAT25 | Z-Zlab 125/ 50 NKZI perfor. | m | 30
34 | M |  | MAT26 | Z-Kryt zlabu 125 | m | 30
35 | M |  | MAT27 | Z-Nosnik 125 | ks | 42
36 | M |  | MAT28 | Z-Koleno 125/ 50 + veko | ks | 1
37 | M |  | MAT29 | Prepážka žľabu 50mm | ks | 14
38 | M |  | MAT30 | Z-Spoj.mat.M6x10 NSM GMT | sada | 1
39 | K |  | 210020305 | Káblový žľab Mars, pozink. vrátane príslušenstva, 125/50 mm vrátane veka a podp. | m | 30
40 | M |  | MAT31 | I-Trubka UPRM 16 | m | 52
41 | M |  | MAT32 | I-Prichytka CL 16 siva | ks | 52
42 | M |  | MAT33 | I-Spojka SM 16 sivá | ks | 6
43 | K |  | 210010057 | Rúrka tuhá elektroinšt. z PVC uložená pevne 16mm | m | 52
44 | M |  | MAT34 | I-Trubka UPRM 20 | m | 14
45 | M |  | MAT35 | I-Prichytka CL 20 siva | ks | 14
46 | M |  | MAT36 | I-Spojka SM 20 sivá | ks | 3
47 | M |  | hl prívod | I-Trubka UPRM 32 | m | 15
48 | M |  | MAT37 | I-Prichytka CL 32siva | ks | 15
49 | M |  | MAT38 | I-Spojka SM 32 sivá | ks | 5
50 | K |  | 210010060 | Rúrka tuhá elektroinštalačná z PVC typ 1529-29, uložená pevne | m | 29
51 | M |  | MAT39 | I-Trubka FXP 16 | m | 54
52 | K |  | 210010024 | Rúrka ohybná elektroinštalačná typ 16, uložená pevne | m | 54
53 | M |  | MAT40 | I-Trubka FXP 20 | m | 6
54 | K |  | 210010024 | Rúrka ohybná elektroinštalačná typ 20, uložená pevne | m | 6
55 | M |  | MAT41 | Plastová lišta bezhalogenova 24x22 | m | 18
56 | K |  | 210020303 | Lišta elektroinštalačná z PVC bez príslušenstva, uložená pevne, vkladocia 24x22mm | m | 18
57 | M |  | MAT42 | Rozvádzač DTR1 (podľa výkresu MR02) | ks | 1
58 | K |  | 210190003 | Montáž oceľolechovej rozvodnice | ks | 1
59 | M |  | MAT43 | Ovládač pomocných obvodov v PVC skrinke 1R s aretáciou uvolnenie otočením IP54 | ks | 1
60 | K |  | 210140201 | Ovládač pomocných obvodov s priečelnou doskou vrátane zapojenia jednotlačidlový | ks | 1
61 | K |  | 210010351 | Škatuľová rozvodka z lisov. izolantu vrátane ukončenia káblov a zapojenia vodičov typ 6455-11 do 4 mm2 | ks | 16
62 | M |  | MAT44 | Krabica odbočná ACEDUR 6455-11 | ks | 16
63 | M |  | MAT45 | Bernard svorka ZSA 16+páska | ks | 8
64 | K |  | 210220438 | Svorka ochranného pospájania na potrubie | ks | 8
65 | M |  | MAT46 | H07 V-K 6 žz | m | 96
66 | K |  | 210220301 | Ochranné pospájanie v práčovniach, kúpeľniach, voľne ulož.,alebo v omietke Cu 4-16mm2 | m | 72
67 | M |  | MAT47 | Prípojnica pospájania 1801VDE | ks | 1
68 | K |  | 210220031 | Ekvipotenciálna svorkovnica EPS 2 v krabici KO 125 E | ks | 1
69 | K |  | 210111021 | Domová zásuvka v krabici obyč. alebo do vlhka, vrátane zapojenia 10/16 A 250 V 2P + Z | ks | 1
70 | M |  | MAT48 | Zasuvka 230V AC 16A IP44 | ks | 1
71 | M |  | MAT49 | Hmoždina d8 | ks | 106
72 | M |  | MAT50 | Vrut 4x45 | ks | 106
73 | K |  | 210011302 | Osadenie polyamidovej príchytky do tehlového muriva HM 8 | ks | 106
74 | M |  | MAT51 | Hmoždina d10 | ks | 112
75 | M |  | MAT52 | Vrut 5x50 | ks | 112
76 | K |  | 210011303 | Osadenie polyamidovej príchytky do tehlového muriva HM 10 | ks | 112
77 | M |  | MAT53 | Stitok kab. zatvaraci 40x16 gph | ks | 124
78 | K |  | 210270801 | Označovací káblový štítok z PVC rozmer 4x8cm(15-22 znak.) | ks | 124
79 | K |  | 210020671 | Konštrukcia oceľová, klasická všeobecná výroba, montáž vrátane základného náteru | kg | 6
80 | M |  | MAT54 | Pomocná oceľová konštrukcia | kg | 6
81 | M |  | STR | Stratné | % | 0.05
82 | M |  | PPM | Podružný a pomocný materiál | ks | 1
83 | K |  | 210290741 | Montáž motorického spotrebiča, elektromotora (s prenesením do 5 m) do 1 kW | ks | 11
84 | K |  | HZS | Demontážne práce | hod | 24
85 | K |  | HZS | Zaistenie vypnutého stavu demontovaných vývodov | hod | 4
86 | K |  | HZS | Úprava zapojenia rozvádzača RK1 | kpl | 1
87 | K |  | HZS | Vyhľadávanie zapojenia v rozvádzači RK2 | hod | 10
88 | K |  | HZS | Nešpecifikované práce | hod | 14
89 | K |  | HZS | Pomocné stavebné práce - zriadenie prierazov | hod | 12
Softvare a ostatné práce
1 |  |  | PS | Predkomplexná skúška | hod | 8
2 |  |  | KSKÚŠK | Komplexné skúšky | hod | 12
3 |  |  | ZOBSL | Zaškolenie obsluhy | hod | 3
4 |  |  | KTECHNO | Koordinácia s dodávateľmi technológie | hod | 8
5 |  |  | AST | Aplikačný program pre procesnú stanicu | I/O | 70
6 |  |  | OPODST | Oživenie aplikačného programu procesnej podstanice | I/O | 70
7 |  |  | SREALI | Skreslenie skutkového stavu realizácie | ks | 1
8 |  |  | RRE | Revízia | hod | 24
CELKOM