## Pokyny pro vyplnění
Pokyny pro vyplnění
Ve všech listech tohoto souboru můžete měnit pouze buňky s modrým pozadím. Jedná se o tyto údaje : - údaje o firmě - jednotkové ceny položek zadané na maximálně dvě desetinná místa

## Stavba
#RTSROZP# | Soupis prací
| Zakázka: |  | Vybudování parkovacích míst na ulici Vsetínská - ZRN
Objekt:
Rozpočet:
| Objednatel: |  | Město Bystřice pod Hostýnem |  |  |  | IČ: | 287113
|  |  | Masarykovo nám. 137, 768 61 Bystřice pod Hostýnem |  |  |  | DIČ: | CZ00287113
| Projektant: | [5 empty] | IČ:
DIČ:
| Zhotovitel: | [5 empty] | IČ:
DIČ:
Vypracoval:
| Rozpis ceny | [6 empty] | Celkem
HSV | HSV | [6 empty] | 0
PSV | PSV | [6 empty] | 0
MON | MON | [6 empty] | 0
VN | Vedlejší náklady | [6 empty] | 0
ON | Ostatní náklady | [6 empty] | 0
| Celkem | [6 empty] | 0
Rekapitulace daní
| Základ pro sníženou DPH |  |  | 15 | % | 0 |  |  | CZK
| Snížená DPH |  |  | 15 | % | 0 |  |  | CZK
| Základ pro základní DPH |  |  | 21 | % | 0 |  |  | CZK
| Základní DPH |  |  | 21 | % | 0 |  |  | CZK
| Zaokrouhlení |  |  |  |  | 0 |  |  | CZK
| Cena celkem bez DPH |  |  |  |  | 0 |  |  | CZK
| Cena celkem s DPH |  |  |  |  | 0 |  |  | CZK
|  | v |  |  | dne
|  |  | Za zhotovitele |  |  |  | Za objednatele
Rekapitulace dílčích částí
#CASTI>> | Číslo | Název |  |  | Základ pro sníženou DPH | Základ pro základní DPH | DPH celkem | Cena celkem | %
1 |  |  |  |  | 0 | 0 | 0 | 0
| Celkem za stavbu |  |  |  | 0 | 0 | 0 | 0 | 0
Popis rozpočtu: -
| Parkovací stání. | [8 empty] | Parkovací stání.
Rekapitulace dílů
| Číslo | Název |  |  | Typ dílu |  |  | Celkem
| 1 | Zemní práce |  |  | HSV |  |  | 0
| 5 | Komunikace |  |  | HSV |  |  | 0
| 91 | Doplňující práce na komunikaci |  |  | HSV |  |  | 0
| 97 | Prorážení otvorů |  |  | HSV |  |  | 0
| 99 | Staveništní přesun hmot |  |  | HSV |  |  | 0
| Cena celkem | [6 empty] | 0
Note on D11: Název
Note on I11: IČO
Note on D12: Ulice
Note on I12: DIČ
Note on C13: PSČ
Note on D13: Ulice

## VzorPolozky (hidden)
Položkový rozpočet
Z:
O:
R:

## Pol
Soupis prací | [22 empty] | #TypZaznamu#
S: |  | Vybudování parkovacích míst na ulici Vsetínská - ZRN | [20 empty] | STA
O: | [22 empty] | OBJ
R: | [22 empty] | ROZ
C: | [22 empty] | CAS_STR
P.č. | Číslo položky | Název položky | MJ | množství | cena / MJ | Celkem | Dodávka | Dodávka celk. | Montáž | Montáž celk. | DPH | cena s DPH | hmotnost / MJ | hmotnost celk.(t) | dem. hmotnost / MJ | dem. hmotnost celk.(t) | Ceník | Cen. soustava | Nhod / MJ | Nhod celk.
Díl: | 1 | Zemní práce |  |  |  | 0 |  | 0 |  | 0 |  | 0 |  | 0.01 |  | 129.26 |  |  |  | 209.2 |  |  | DIL
1 | 113108415R00 | Odstranění podkladu pl. nad 50 m2, živice tl.15 cm | m2 | 129.35 |  | 0 |  | 0 |  | 0 | 21 | 0 | 0 | 0 | 0.33 | 42.69 |  |  | 0.113 | 14.62 |  |  | POL1_0
|  | odečteno z el.PD: : | [20 empty] | VV | 0
|  | 129,35 |  | 129.35 | [18 empty] | VV | 0
2 | 113107620R00 | Odstranění podkladu nad 50 m2,kam.drcené tl.20 cm | m2 | 129.35 |  | 0 |  | 0 |  | 0 | 21 | 0 | 0 | 0 | 0.44 | 56.91 |  |  | 0.073 | 9.44 |  |  | POL1_0
|  | odečteno z el.PD: : | [20 empty] | VV | 0
|  | 129,35 |  | 129.35 | [18 empty] | VV | 0
3 | 113202111R00 | Vytrhání obrub obrubníků silničních | m | 109.85 |  | 0 |  | 0 |  | 0 | 21 | 0 | 0 | 0 | 0.27 | 29.66 |  |  | 0.123 | 13.51 |  |  | POL1_0
|  | odečteno z el. PD: : | [20 empty] | VV | 0
|  | 56,65 |  | 56.65 | [18 empty] | VV | 0
|  | 25,7 |  | 25.7 | [18 empty] | VV | 0
|  | 27,5 |  | 27.5 | [18 empty] | VV | 0
4 | 120001101R00 | Příplatek za ztížení vykopávky v blízkosti vedení | m3 | 25.3125 |  | 0 |  | 0 |  | 0 | 21 | 0 | 0 | 0 | 0 | 0 |  |  | 1.548 | 39.18 |  |  | POL1_0
|  | podél plynovodu: : | [20 empty] | VV | 0
|  | 55,25*0,5*0,5 |  | 13.8125 | [18 empty] | VV | 0
|  | podél sdělovacího vedení: : | [20 empty] | VV | 0
|  | 46*0,5*0,5 |  | 11.5 | [18 empty] | VV | 0
5 | 122201101R00 | Odkopávky nezapažené v hor. 3 do 100 m3 | m3 | 123.9485 |  | 0 |  | 0 |  | 0 | 21 | 0 | 0 | 0 | 0 | 0 |  |  | 0.37 | 45.86 |  |  | POL1_0
|  | odečteno z el. PD: : | [20 empty] | VV | 0
|  | pr. hloubky 0,6m: : | [20 empty] | VV | 0
|  | 250,26*0,6 |  | 150.156 | [18 empty] | VV | 0
|  | rozšíření pod obruby: : | [20 empty] | VV | 0
|  | 63,55*0,5*0,6 |  | 19.065 | [18 empty] | VV | 0
|  | odpočet bouraných ploch: : | [20 empty] | VV | 0
|  | -129,35*(0,15+0,2) |  | -45.2725 | [18 empty] | VV | 0
6 | 122201109R00 | Příplatek za lepivost - odkopávky v hor. 3 | m3 | 61.9743 |  | 0 |  | 0 |  | 0 | 21 | 0 | 0 | 0 | 0 | 0 |  |  | 0.06 | 3.72 |  |  | POL1_0
|  | 50%: : | [20 empty] | VV | 0
|  | 123,9485*0,5 |  | 61.9743 | [18 empty] | VV | 0
7 | 122201101R00 | Odkopávky nezapažené v hor. 3 do 100 m3, (sanace v případě neúnosného podloží) | m3 | 84.6105 |  | 0 |  | 0 |  | 0 | 21 | 0 | 0 | 0 | 0 | 0 |  |  | 0.368 | 31.14 |  |  | POL1_0
|  | sanace v případě neúnosného podloží, dle výsledků zkoušky: : | [20 empty] | VV | 0
|  | hl. 0,3 m: : | [20 empty] | VV | 0
|  | odečteno z el. PD: : | [20 empty] | VV | 0
|  | 250,26*0,3 |  | 75.078 | [18 empty] | VV | 0
|  | rozšíření pod obruby: : | [20 empty] | VV | 0
|  | 63,55*0,5*0,3 |  | 9.5325 | [18 empty] | VV | 0
8 | 122201109R00 | Příplatek za lepivost - odkopávky v hor. 3 | m3 | 42.3053 |  | 0 |  | 0 |  | 0 | 21 | 0 | 0 | 0 | 0 | 0 |  |  | 0.058 | 2.45 |  |  | POL1_0
|  | 50%: : | [20 empty] | VV | 0
|  | 84,6105*0,5 |  | 42.3053 | [18 empty] | VV | 0
9 | 162301102R00 | Vodorovné přemístění výkopku z hor.1-4 do 1000 m | m3 | 9.5325 |  | 0 |  | 0 |  | 0 | 21 | 0 | 0 | 0 | 0 | 0 |  |  | 0.011 | 0.1 |  |  | POL1_0
|  | na mezideponii pro zpětný zásyp a zpět: : | [20 empty] | VV | 0
|  | 9,5325 |  | 9.5325 | [18 empty] | VV | 0
10 | 162701105R00 | Vodorovné přemístění výkopku z hor.1-4 do 10000 m | m3 | 199.0265 |  | 0 |  | 0 |  | 0 | 21 | 0 | 0 | 0 | 0 | 0 |  |  | 0.01 | 1.99 |  |  | POL1_0
|  | výkopek: : | [20 empty] | VV | 0
|  | 123,9485 |  | 123.9485 | [18 empty] | VV | 0
|  | odpočet, zpětný zásyp: : | [20 empty] | VV | 0
|  | -9,5325 |  | -9.5325 | [18 empty] | VV | 0
|  | Mezisoučet |  | 114.416 | [18 empty] | VV | 1
|  | výkopek v případě sanace podloží: : | [20 empty] | VV | 0
|  | 84,6105 |  | 84.6105 | [18 empty] | VV | 0
|  | Mezisoučet |  | 84.6105 | [18 empty] | VV | 1
11 | 162701109R00 | Příplatek k vod. přemístění hor.1-4 za další 1 km | m3 | 2985.3975 |  | 0 |  | 0 |  | 0 | 21 | 0 | 0 | 0 | 0 | 0 |  |  | 0 | 0 |  |  | POL1_0
|  | do 25 km: : | [20 empty] | VV | 0
|  | výkopek: : | [20 empty] | VV | 0
|  | 123,9485*15 |  | 1859.2275 | [18 empty] | VV | 0
|  | odpočet, zpětný zásyp: : | [20 empty] | VV | 0
|  | -9,5325*15 |  | -142.9875 | [18 empty] | VV | 0
|  | Mezisoučet |  | 1716.24 | [18 empty] | VV | 1
|  | výkopek v případě sanace podloží: : | [20 empty] | VV | 0
|  | 84,6105*15 |  | 1269.1575 | [18 empty] | VV | 0
|  | Mezisoučet |  | 1269.1575 | [18 empty] | VV | 1
12 | 162702199R00 | Poplatek za skládku zeminy | m3 | 199.0265 |  | 0 |  | 0 |  | 0 | 21 | 0 | 0 | 0 | 0 | 0 |  |  | 0 | 0 |  |  | POL1_0
|  | výkopek: : | [20 empty] | VV | 0
|  | 123,9485 |  | 123.9485 | [18 empty] | VV | 0
|  | odpočet, zpětný zásyp: : | [20 empty] | VV | 0
|  | -9,5325 |  | -9.5325 | [18 empty] | VV | 0
|  | Mezisoučet |  | 114.416 | [18 empty] | VV | 1
|  | výkopek v případě sanace podloží: : | [20 empty] | VV | 0
|  | 84,6105 |  | 84.6105 | [18 empty] | VV | 0
|  | Mezisoučet |  | 84.6105 | [18 empty] | VV | 1
13 | 167101101R00 | Nakládání výkopku z hor.1-4 v množství do 100 m3 | m3 | 9.5325 |  | 0 |  | 0 |  | 0 | 21 | 0 | 0 | 0 | 0 | 0 |  |  | 0.65 | 6.2 |  |  | POL1_0
|  | pro zpětný zásyp z mezideponie: : | [20 empty] | VV | 0
|  | 9,5325 |  | 9.5325 | [18 empty] | VV | 0
14 | 171201201R00 | Uložení sypaniny na skl.-modelace na výšku přes 2m | m3 | 208.559 |  | 0 |  | 0 |  | 0 | 21 | 0 | 0 | 0 | 0 | 0 |  |  | 0.01 | 2.09 |  |  | POL1_0
|  | výkopek: : | [20 empty] | VV | 0
|  | 123,9485 |  | 123.9485 | [18 empty] | VV | 0
|  | výkopek v případě sanace podloží: : | [20 empty] | VV | 0
|  | 84,6105 |  | 84.6105 | [18 empty] | VV | 0
15 | 174101102R00 | Zásyp ruční se zhutněním | m3 | 9.5325 |  | 0 |  | 0 |  | 0 | 21 | 0 | 0 | 0 | 0 | 0 |  |  | 1.24 | 11.82 |  |  | POL1_0
|  | zpětný zásyp za obrubou: : | [20 empty] | VV | 0
|  | 0,5*0,3*63,55 |  | 9.5325 | [18 empty] | VV | 0
16 | 181101102R00 | Úprava pláně v zářezech v hor. 1-4, se zhutněním | m2 | 282.035 |  | 0 |  | 0 |  | 0 | 21 | 0 | 0 | 0 | 0 | 0 |  |  | 0.02 | 5.64 |  |  | POL1_0
|  | 250,26 |  | 250.26 | [18 empty] | VV | 0
|  | rozšíření pod obruby: : | [20 empty] | VV | 0
|  | 63,55*0,5 |  | 31.775 | [18 empty] | VV | 0
17 | 181300010RAE | Rozprostření ornice v rovině tloušťka 15 cm, dovoz ornice ze vzdálenosti 15km | m2 | 63.55 |  | 0 |  | 0 |  | 0 | 21 | 0 | 3e-05 | 0 | 0 | 0 |  |  | 0.25752 | 16.37 |  |  | POL2_0
|  | 63,55*1 |  | 63.55 | [18 empty] | VV | 0
18 | 180402111R00 | Založení trávníku parkového výsevem v rovině | m2 | 63.55 |  | 0 |  | 0 |  | 0 | 21 | 0 | 0 | 0 | 0 | 0 |  |  | 0.06 | 3.81 |  |  | POL1_0
|  | 63,55 |  | 63.55 | [18 empty] | VV | 0
19 | 00572400R | Směs travní parková | kg | 5.084 |  | 0 |  | 0 |  | 0 | 21 | 0 | 0.001 | 0.01 | 0 | 0 |  |  | 0 | 0 |  |  | POL3_0
|  | 8kg/100m2: : | [20 empty] | VV | 0
|  | 63,55/100*8 |  | 5.084 | [18 empty] | VV | 0
20 | 185803111R00 | Ošetření trávníku v rovině | m2 | 63.55 |  | 0 |  | 0 |  | 0 | 21 | 0 | 0 | 0 | 0 | 0 |  |  | 0.011 | 0.7 |  |  | POL1_0
|  | 63,55 |  | 63.55 | [18 empty] | VV | 0
21 | 185851111R00 | Dovoz vody pro zálivku rostlin do 6 km | m3 | 0.6355 |  | 0 |  | 0 |  | 0 | 21 | 0 | 0 | 0 | 0 | 0 |  |  | 0.884 | 0.56 |  |  | POL1_0
|  | 1m3/100m2: : | [20 empty] | VV | 0
|  | 63,55/100 |  | 0.6355 | [18 empty] | VV | 0
Díl: | 5 | Komunikace |  |  |  | 0 |  | 0 |  | 0 |  | 0 |  | 493.79 |  | 0 |  |  |  | 181.04 |  |  | DIL
22 | 564782111R00 | Podklad z kam.drceného 0-63, 30 cm, (sanace neúnosného podloží) | m2 | 282.035 |  | 0 |  | 0 |  | 0 | 21 | 0 | 0.71644 | 202.06 | 0 | 0 |  |  | 0.073 | 20.59 |  |  | POL1_0
|  | sanace v případě neúnosného podloží, dle výsledků zkoušky: : | [20 empty] | VV | 0
|  | min. Edef2=45MPa: : | [20 empty] | VV | 0
|  | odečteno z el. PD: : | [20 empty] | VV | 0
|  | ŠD 0/63: : | [20 empty] | VV | 0
|  | 250,26 |  | 250.26 | [18 empty] | VV | 0
|  | rozšíření pod obruby: : | [20 empty] | VV | 0
|  | 63,55*0,5 |  | 31.775 | [18 empty] | VV | 0
23 | 564851111R00 | Podklad ze štěrkodrti po zhutnění tloušťky 15 cm | m2 | 250.26 |  | 0 |  | 0 |  | 0 | 21 | 0 | 0.33075 | 82.77 | 0 | 0 |  |  | 0.026 | 6.51 |  |  | POL1_0
|  | odečteno z el. PD: : | [20 empty] | VV | 0
|  | ŠD 0/32: : | [20 empty] | VV | 0
|  | 250,26 |  | 250.26 | [18 empty] | VV | 0
24 | 564861111R00 | Podklad ze štěrkodrti po zhutnění tloušťky 20 cm | m2 | 282.035 |  | 0 |  | 0 |  | 0 | 21 | 0 | 0.441 | 124.38 | 0 | 0 |  |  | 0.029 | 8.18 |  |  | POL1_0
|  | odečteno z el. PD: : | [20 empty] | VV | 0
|  | ŠD 0/63: : | [20 empty] | VV | 0
|  | 250,26 |  | 250.26 | [18 empty] | VV | 0
|  | rozšíření pod obruby: : | [20 empty] | VV | 0
|  | 63,55*0,5 |  | 31.775 | [18 empty] | VV | 0
25 | 596215041R00 | Kladení zámkové dlažby tl. 8 cm do drtě tl. 5 cm | m2 | 250.26 |  | 0 |  | 0 |  | 0 | 21 | 0 | 0.0928 | 23.22 | 0 | 0 |  |  | 0.478 | 119.62 |  |  | POL1_0
|  | odečteno z el. PD: : | [20 empty] | VV | 0
|  | dlažba vsakovací: : | [20 empty] | VV | 0
|  | 232,66 |  | 232.66 | [18 empty] | VV | 0
|  | dlažba BF: : | [20 empty] | VV | 0
|  | 17,6 |  | 17.6 | [18 empty] | VV | 0
26 | 5924511915R | Dlažba BF 20x20x8 cm přírodní | m2 | 17.776 |  | 0 |  | 0 |  | 0 | 21 | 0 | 0.175 | 3.11 | 0 | 0 |  |  | 0 | 0 |  |  | POL3_0
|  | dlažba vsakovací: : | [20 empty] | VV | 0
|  | dlažba BF: : | [20 empty] | VV | 0
|  | 17,6 |  | 17.6 | [18 empty] | VV | 0
|  | ztratné 1%: : | [20 empty] | VV | 0
|  | 0,01*17,6 |  | 0.176 | [18 empty] | VV | 0
27 | 592452570R | Dlažba zatravňovací, přírodní 20x20x8cm | m2 | 225.6795 |  | 0 |  | 0 |  | 0 | 21 | 0 | 0.13627 | 30.75 | 0 | 0 |  |  | 0 | 0 |  |  | POL3_0
|  | dlažba vsakovací: : | [20 empty] | VV | 0
|  | 232,66 |  | 232.66 | [18 empty] | VV | 0
|  | odpočet dlažby 100/200: : | [20 empty] | VV | 0
|  | -9,215 |  | -9.215 | [18 empty] | VV | 0
|  | Mezisoučet |  | 223.445 | [18 empty] | VV | 1
|  | ztratné 1%: : | [20 empty] | VV | 0
|  | 0,01*223,445 |  | 2.2345 | [18 empty] | VV | 0
28 | 592451176R | Dlažba 20x10x8 cm červená, skladba | m2 | 9.3072 |  | 0 |  | 0 |  | 0 | 21 | 0 | 0.17245 | 1.61 | 0 | 0 |  |  | 0 | 0 |  |  | POL3_0
|  | odečteno z el. PD: : | [20 empty] | VV | 0
|  | oddělení stání, V10b: : | [20 empty] | VV | 0
|  | 4,85*0,1*19 |  | 9.215 | [18 empty] | VV | 0
|  | ztratné 1%: : | [20 empty] | VV | 0
|  | 0,01*9,215 |  | 0.0922 | [18 empty] | VV | 0
29 | 917862111R00 | Osazení stojat. obrub. bet. s opěrou,lože z C25/30 | m | 118.8 |  | 0 |  | 0 |  | 0 | 21 | 0 | 0.13612 | 16.17 | 0 | 0 |  |  | 0.22 | 26.14 |  |  | POL1_0
|  | odečteno z el. PD: : | [20 empty] | VV | 0
|  | 15025/100: : | [20 empty] | VV | 0
|  | 63,55 |  | 63.55 | [18 empty] | VV | 0
|  | 15/15/100: : | [20 empty] | VV | 0
|  | 55,25 |  | 55.25 | [18 empty] | VV | 0
30 | 59217460 | Obrubník silniční 100x15x25cm | kus | 64.1855 |  | 0 |  | 0 |  | 0 | 21 | 0 | 0.081 | 5.2 | 0 | 0 |  |  | 0 | 0 |  |  | POL3_0
|  | odečteno z el. PD: : | [20 empty] | VV | 0
|  | 15025/100: : | [20 empty] | VV | 0
|  | 63,55 |  | 63.55 | [18 empty] | VV | 0
|  | ztratné 1%: : | [20 empty] | VV | 0
|  | 0,01*63,55 |  | 0.6355 | [18 empty] | VV | 0
31 | 59217461 | Obrubník silniční nízký, 100x15x15cm | kus | 55.8025 |  | 0 |  | 0 |  | 0 | 21 | 0 | 0.081 | 4.52 | 0 | 0 |  |  | 0 | 0 |  |  | POL3_0
|  | odečteno z el. PD: : | [20 empty] | VV | 0
|  | 15/15/100: : | [20 empty] | VV | 0
|  | 55,25 |  | 55.25 | [18 empty] | VV | 0
|  | ztratné 1%: : | [20 empty] | VV | 0
|  | 0,01*55,25 |  | 0.5525 | [18 empty] | VV | 0
Díl: | 91 | Doplňující práce na komunikaci |  |  |  | 0 |  | 0 |  | 0 |  | 0 |  | 0.12 |  | 0 |  |  |  | 1.41 |  |  | DIL
32 | 914001121RT6 | Osaz.sloupku dopr.značky vč. bet.základu+Al patka, včetně dodávky sloupku a značky | kus | 1 |  | 0 |  | 0 |  | 0 | 21 | 0 | 0.1176 | 0.12 | 0 | 0 |  |  | 0.918 | 0.92 |  |  | POL1_0
|  | SDZ: : | [20 empty] | VV | 0
|  | IP12 s označením O1: : | [20 empty] | VV | 0
|  | 1 |  | 1 | [18 empty] | VV | 0
33 | 915721121R00 | Vodorovné značení stopčar,zeber atd.plastem,nehluč | m2 | 1 |  | 0 |  | 0 |  | 0 | 21 | 0 | 0.0037 | 0 | 0 | 0 |  |  | 0.361 | 0.36 |  |  | POL1_0
|  | vyznačení místa ZTP, V10f: : | [20 empty] | VV | 0
|  | 1 |  | 1 | [18 empty] | VV | 0
34 | 915791112R00 | Předznačení pro značení stopčáry, zebry, nápisů | m2 | 1 |  | 0 |  | 0 |  | 0 | 21 | 0 | 0 | 0 | 0 | 0 |  |  | 0.125 | 0.13 |  |  | POL1_0
|  | vyznačení místa ZTP, V10f: : | [20 empty] | VV | 0
|  | 1 |  | 1 | [18 empty] | VV | 0
Díl: | 97 | Prorážení otvorů |  |  |  | 0 |  | 0 |  | 0 |  | 0 |  | 0 |  | 0 |  |  |  | 0 |  |  | DIL
35 | 979 08-2213.R0 | Vodorovná doprava suti po suchu do 1 km | t | 129.1945 |  | 0 |  | 0 |  | 0 | 21 | 0 | 0 | 0 | 0 | 0 |  |  | 0 | 0 |  |  | POL3_0
|  | na skládku do 25 km: : | [20 empty] | VV | 0
|  | pol. 1: : 42,6855 |  | 42.6855 | [18 empty] | VV | 0
|  | pol. 2: : 56,914 |  | 56.914 | [18 empty] | VV | 0
|  | pol. 3: : 29,595 |  | 29.595 | [18 empty] | VV | 0
36 | 979 08-2219.R0 | Příplatek za dopravu suti po suchu za další 1 km | t | 3100.668 |  | 0 |  | 0 |  | 0 | 21 | 0 | 0 | 0 | 0 | 0 |  |  | 0 | 0 |  |  | POL3_0
|  | na skládku do 25 km: : | [20 empty] | VV | 0
|  | 24*129,1945 |  | 3100.668 | [18 empty] | VV | 0
37 | 979 08-7212.R0 | Nakládání suti na dopravní prostředky | t | 129.1945 |  | 0 |  | 0 |  | 0 | 21 | 0 | 0 | 0 | 0 | 0 |  |  | 0 | 0 |  |  | POL3_0
|  | 129,1945 |  | 129.1945 | [18 empty] | VV | 0
38 | 979990101R00 | Poplatek za skládku suti - směs kameniva a zeminy | t | 56.914 |  | 0 |  | 0 |  | 0 | 21 | 0 | 0 | 0 | 0 | 0 |  |  | 0 | 0 |  |  | POL1_0
|  | na skládku do 25 km: : | [20 empty] | VV | 0
|  | pol. 2: : 56,914 |  | 56.914 | [18 empty] | VV | 0
39 | 979990104R00 | Poplatek za skládku suti - beton | t | 29.595 |  | 0 |  | 0 |  | 0 | 21 | 0 | 0 | 0 | 0 | 0 |  |  | 0 | 0 |  |  | POL1_0
|  | na skládku do 25 km: : | [20 empty] | VV | 0
|  | pol. 3: : 29,595 |  | 29.595 | [18 empty] | VV | 0
40 | 979990113R00 | Poplatek za skládku suti - obalovaný asfalt | t | 42.6855 |  | 0 |  | 0 |  | 0 | 21 | 0 | 0 | 0 | 0 | 0 |  |  | 0 | 0 |  |  | POL1_0
|  | na skládku do 25 km: : | [20 empty] | VV | 0
|  | pol. 1: : 42,6855 |  | 42.6855 | [18 empty] | VV | 0
Díl: | 99 | Staveništní přesun hmot |  |  |  | 0 |  | 0 |  | 0 |  | 0 |  | 0 |  | 0 |  |  |  | 192.63 |  |  | DIL
41 | 998223011R00 | Přesun hmot, pozemní komunikace, kryt dlážděný | t | 493.9168 |  | 0 |  | 0 |  | 0 | 21 | 0 | 0 | 0 | 0 | 0 |  |  | 0.39 | 192.63 |  |  | POL1_0
|  | díl 5: : | [20 empty] | VV | 0
|  | 291,73434 |  | 291.7343 | [18 empty] | VV | 0
|  | sanace: : | [20 empty] | VV | 0
|  | 202,06116 |  | 202.0612 | [18 empty] | VV | 0
|  | Mezisoučet |  | 493.7955 | [18 empty] | VV | 1
|  | díl 91: : 0,1213 |  | 0.1213 | [18 empty] | VV | 0
|  | Mezisoučet |  | 0.1213 | [18 empty] | VV | 1
[21 empty] | 15 | 21
| 26 |  |  |  |  | 0 | [14 empty] | 0 | 0 | SUM
33
POPUZIV
END