## Rekapitulace stavby
Export Komplet | [28 empty] | 2.0 |  |  |  |  | False | False | {23397284-0ea2-41aa-bd96-5bcd30709595}
[20 empty] | >> skryté sloupce << | [12 empty] | 0,01 | 21
[33 empty] | 0,01 | 15
|  | REKAPITULACE STAVBY | [18 empty] | v --- níže se nacházejí doplnkové a pomocné údaje k sestavám --- v | [11 empty] | 0,001
|  | Kód: |  |  |  |  | DN-021-005 | [25 empty] | 0,01
|  | Stavba: |  |  |  |  | STAVEBNÍ ÚPRAVY OBJEKTU č.p.1144 | [25 empty] | 0,1
|  | KSO: | [13 empty] | CC-CZ: | [16 empty] | 1
|  | Místo: |  |  |  |  | Bystřice pod Hostýnem | [8 empty] | Datum: |  | 9. 11. 2021 | [14 empty] | 10
100
|  | Zadavatel: | [13 empty] | IČ: | [16 empty] | 0,1
|  |  | Město Bystřice pod Hostýnem | [12 empty] | DIČ: | [16 empty] | 0,1
0,1
|  | Zhotovitel: | [13 empty] | IČ: | [16 empty] | 0,1
[16 empty] | DIČ: | [16 empty] | 0,1
False
|  | Projektant: | [13 empty] | IČ: | [16 empty] | False
|  |  | dnprojekce s.r.o. | [12 empty] | DIČ: | [16 empty] | True
0,01
|  | Zpracovatel: | [13 empty] | IČ: | [16 empty] | 0,01
|  |  | dnprojekce s.r.o. | [12 empty] | DIČ: | [16 empty] | True
Poznámka:
|  | Cena bez DPH | [13 empty] | 0
[8 empty] | Sazba daně |  |  | Základ daně |  |  |  |  | Výše daně
|  | DPH |  | základní |  |  |  | 21% |  |  | 0 |  |  |  |  | 0
|  |  |  | snížená |  |  |  | 15% |  |  | 0 |  |  |  |  | 0
|  |  |  | zákl. přenesená |  |  |  | 21% |  |  | 0 |  |  |  |  | 0
|  |  |  | sníž. přenesená |  |  |  | 15% |  |  | 0 |  |  |  |  | 0
|  |  |  | nulová |  |  |  | 0% |  |  | 0 |  |  |  |  | 0
|  | Cena s DPH | [6 empty] | v |  |  | CZK |  |  |  | 0
|  | Projektant | [11 empty] | Zpracovatel
|  | Datum a podpis: | [7 empty] | Razítko |  |  |  | Datum a podpis: |  |  | Razítko
|  | Objednavatel | [11 empty] | Zhotovitel
|  | Datum a podpis: | [7 empty] | Razítko |  |  |  | Datum a podpis: |  |  | Razítko
REKAPITULACE OBJEKTŮ STAVBY A SOUPISŮ PRACÍ
| Kód: | [6 empty] | DN-021-005
| Stavba: | [6 empty] | STAVEBNÍ ÚPRAVY OBJEKTU č.p.1144
| Místo: | [6 empty] | Bystřice pod Hostýnem | [6 empty] | Datum: |  | 9. 11. 2021
| Zadavatel: | [6 empty] | Město Bystřice pod Hostýnem | [6 empty] | Projektant: |  | dnprojekce s.r.o. |  |  |  | Informatívní údaje z listů zakázek
| Zhotovitel: | [13 empty] | Zpracovatel: |  | dnprojekce s.r.o.
| Kód |  |  |  | Popis | [7 empty] | Cena bez DPH [CZK] |  |  |  |  | Cena s DPH [CZK] | Typ |  | z toho Ostat._x000d_ náklady [CZK] | DPH [CZK] | Normohodiny [h] | DPH základní [CZK] | DPH snížená [CZK] | DPH základní přenesená_x000d_ [CZK] | DPH snížená přenesená_x000d_ [CZK] | Základna_x000d_ DPH základní | Základna_x000d_ DPH snížená | Základna_x000d_ DPH zákl. přenesená | Základna_x000d_ DPH sníž. přenesená | Základna_x000d_ DPH nulová
| Náklady z rozpočtů | [11 empty] | 0 |  |  |  |  | 0 |  |  | 0 | 0 | 772.2854 | 0 | 0 | 0 | 0 | 0 | 0 | 0 | 0 | 0 | D | 0 | ###NOIMPORT### | IMPORT | {23397284-0ea2-41aa-bd96-5bcd30709595} | {00000000-0000-0000-0000-000000000000}
/ |  | 01 |  |  |  | 2.NP - sociální zařízení | [6 empty] | 0 |  |  |  |  | 0 | STA |  | 0 | 0 | 115.7758 | 0 | 0 | 0 | 0 | 0 | 0 | 0 | 0 | 0 |  | 1 |  | IMPORT | {914be498-09e8-4360-8806-5457bafa6b52} | {23397284-0ea2-41aa-bd96-5bcd30709595} | 2
/ |  | 02 |  |  |  | 1.NP - denní místnost, 2.NP - přípravna | [6 empty] | 0 |  |  |  |  | 0 | STA |  | 0 | 0 | 139.665 | 0 | 0 | 0 | 0 | 0 | 0 | 0 | 0 | 0 |  | 1 |  | IMPORT | {7e069098-a826-4d15-9d84-e3e0950738e8} | {23397284-0ea2-41aa-bd96-5bcd30709595} | 2
/ |  | 03 |  |  |  | Střecha | [6 empty] | 0 |  |  |  |  | 0 | STA |  | 0 | 0 | 516.8447 | 0 | 0 | 0 | 0 | 0 | 0 | 0 | 0 | 0 |  | 1 |  | IMPORT | {fcb95e03-a41c-4221-b0b4-e8fe064d7111} | {23397284-0ea2-41aa-bd96-5bcd30709595} | 2
/ |  | 04 |  |  |  | Elektroinstalace a bleskosvod | [6 empty] | 0 |  |  |  |  | 0 | STA |  | 0 | 0 | 0 | 0 | 0 | 0 | 0 | 0 | 0 | 0 | 0 | 0 |  | 1 |  | IMPORT | {1a23f110-dcba-40b9-876b-3dd3ead23cbc} | {23397284-0ea2-41aa-bd96-5bcd30709595} | 2
/ |  | 05 |  |  |  | Zdravotechnika a vytápění | [6 empty] | 0 |  |  |  |  | 0 | STA |  | 0 | 0 | 0 | 0 | 0 | 0 | 0 | 0 | 0 | 0 | 0 | 0 |  | 1 |  | IMPORT | {dc039f40-2e0e-487d-95a8-d4e7b71c6f5c} | {23397284-0ea2-41aa-bd96-5bcd30709595} | 2

## 01 - 2.NP - sociální zaří...
[9 empty] | >> skryté sloupce << | [9 empty] | {914be498-09e8-4360-8806-5457bafa6b52}
2
| KRYCÍ LIST SOUPISU PRACÍ | [8 empty] | v --- níže se nacházejí doplnkové a pomocné údaje k sestavám --- v | [8 empty] | False
Stavba:
STAVEBNÍ ÚPRAVY OBJEKTU č.p.1144
Objekt:
01 - 2.NP - sociální zařízení
| KSO: |  |  |  |  | CC-CZ:
| Místo: |  | Bystřice pod Hostýnem |  |  | Datum: | 9. 11. 2021
| Zadavatel: |  |  |  |  | IČ:
|  | Město Bystřice pod Hostýnem |  |  |  | DIČ:
| Zhotovitel: |  |  |  |  | IČ: | 0
[6 empty] | DIČ: | 0
| Projektant: |  |  |  |  | IČ:
|  | dnprojekce s.r.o. |  |  |  | DIČ:
| Zpracovatel: |  |  |  |  | IČ:
|  | dnprojekce s.r.o. |  |  |  | DIČ:
Poznámka:
| Cena bez DPH | [5 empty] | 0
|  |  | Základ daně |  |  | Sazba daně | Výše daně
| DPH | základní | 0 |  |  | 21% | 0
|  | snížená | 0 |  |  | 15% | 0
|  | zákl. přenesená | 0 |  |  | 21% | 0
|  | sníž. přenesená | 0 |  |  | 15% | 0
|  | nulová | 0 |  |  | 0% | 0
| Cena s DPH |  |  | v | CZK |  | 0
| Projektant |  |  | Zpracovatel
| Datum a podpis: |  | Razítko | Datum a podpis: |  |  | Razítko
| Objednavatel |  |  | Zhotovitel
| Datum a podpis: |  | Razítko | Datum a podpis: |  |  | Razítko
REKAPITULACE ČLENĚNÍ SOUPISU PRACÍ
Stavba:
STAVEBNÍ ÚPRAVY OBJEKTU č.p.1144
Objekt:
01 - 2.NP - sociální zařízení
Místo: |  |  | Bystřice pod Hostýnem |  |  | Datum: | 9. 11. 2021
Zadavatel: |  |  | Město Bystřice pod Hostýnem |  |  | Projektant: | dnprojekce s.r.o.
Zhotovitel: | [5 empty] | Zpracovatel: | dnprojekce s.r.o.
Kód dílu - Popis | [6 empty] | Cena celkem [CZK]
Náklady ze soupisu prací | [6 empty] | 0 | [12 empty] | -1
| HSV - Práce a dodávky HSV | [5 empty] | 0
| 3 - Svislé a kompletní konstrukce | [5 empty] | 0
| 6 - Úpravy povrchů, podlahy a osazování výplní | [5 empty] | 0
| 9 - Ostatní konstrukce a práce, bourání | [5 empty] | 0
| 997 - Přesun sutě | [5 empty] | 0
| 998 - Přesun hmot | [5 empty] | 0
| PSV - Práce a dodávky PSV | [5 empty] | 0
| 725 - Zdravotechnika - zařizovací předměty | [5 empty] | 0
| 763 - Konstrukce suché výstavby | [5 empty] | 0
| 766 - Konstrukce truhlářské | [5 empty] | 0
| 771 - Podlahy z dlaždic | [5 empty] | 0
| 781 - Dokončovací práce - obklady | [5 empty] | 0
| 783 - Dokončovací práce - nátěry | [5 empty] | 0
| 784 - Dokončovací práce - malby a tapety | [5 empty] | 0
| VRN - Vedlejší rozpočtové náklady | [5 empty] | 0
SOUPIS PRACÍ
Stavba:
STAVEBNÍ ÚPRAVY OBJEKTU č.p.1144
Objekt:
01 - 2.NP - sociální zařízení
Místo: |  |  | Bystřice pod Hostýnem |  |  | Datum: | 9. 11. 2021
Zadavatel: |  |  | Město Bystřice pod Hostýnem |  |  | Projektant: | dnprojekce s.r.o.
Zhotovitel: | [5 empty] | Zpracovatel: | dnprojekce s.r.o.
PČ | Typ | Kód | Popis | MJ | Množství | J.cena [CZK] | Cena celkem [CZK] | Cenová soustava |  |  | DPH | J. Nh [h] | Nh celkem [h] | J. hmotnost [t] | Hmotnost celkem [t] | J. suť [t] | Suť Celkem [t]
Náklady soupisu celkem | [6 empty] | 0 | [5 empty] | 115.7758 |  | 1.9699 |  | 2.477 |  | D | -1 | [10 empty] | 0
| D | HSV | Práce a dodávky HSV |  |  |  | 0 | [5 empty] | 38.3087 |  | 0.74137 |  | 0.8321 | 1 | D | 0 |  |  |  | ROZPOCET | [6 empty] | 0
| D | 3 | Svislé a kompletní konstrukce |  |  |  | 0 | [5 empty] | 3.3005 |  | 0.21533 |  | 0 | 1 | D | 1 |  |  |  | ROZPOCET | [6 empty] | 0
1 | K | 346244352 | Obezdívka ploch rovných tl 50 mm z pórobetonových přesných tvárnic | m2 | 4.1 | 0 | 0 |  |  |  | základní | 0.805 | 3.3005 | 0.05252 | 0.21533 | 0 | 0 | 4 | K | 2 |  |  |  | ROZPOCET | 0 | 0 | 0 | 0 | 0 | 1 | 0 | 4 | -955961185
| VV |  | m-205 | [15 empty] | VV | 2 | 1 | True | 0 | ROZPOCET
| VV |  | 2,7*1,4 |  | 3.78 | [13 empty] | VV | 2 | 2 | True | 0 | ROZPOCET
| VV |  | (0,8+0,8)*0,2 |  | 0.32 | [13 empty] | VV | 2 | 2 | True | 0 | ROZPOCET
| VV |  | Součet |  | 4.1 | [13 empty] | VV | 2 | 4 | True | 1 | ROZPOCET
| D | 6 | Úpravy povrchů, podlahy a osazování výplní |  |  |  | 0 | [5 empty] | 9.0347 |  | 0.52535 |  | 0 | 1 | D | 1 |  |  |  | ROZPOCET | [6 empty] | 0
2 | K | 612325402 | Oprava vnitřní vápenocementové hrubé omítky stěn v rozsahu plochy přes 10 do 30 % | m2 | 33.462 | 0 | 0 |  |  |  | základní | 0.27 | 9.0347 | 0.0157 | 0.52535 | 0 | 0 | 4 | K | 2 |  |  |  | ROZPOCET | 0 | 0 | 0 | 0 | 0 | 1 | 0 | 4 | 1425117075
| VV |  | 33,462 |  | 33.462 | [13 empty] | VV | 2 | 2 | True | 1 | ROZPOCET
| D | 9 | Ostatní konstrukce a práce, bourání |  |  |  | 0 | [5 empty] | 14.1071 |  | 0.0006812 |  | 0.8321 | 1 | D | 1 |  |  |  | ROZPOCET | [6 empty] | 0
3 | K | 952901111 | Vyčištění budov bytové a občanské výstavby při výšce podlaží do 4 m | m2 | 17.03 | 0 | 0 |  |  |  | základní | 0.308 | 5.2452 | 4e-05 | 0.0006812 | 0 | 0 | 4 | K | 2 |  |  |  | ROZPOCET | 0 | 0 | 0 | 0 | 0 | 1 | 0 | 4 | -631122972
| VV |  | m-204 | [15 empty] | VV | 2 | 1 | True | 0 | ROZPOCET
| VV |  | 9,47 |  | 9.47 | [13 empty] | VV | 2 | 2 | True | 0 | ROZPOCET
| VV |  | m-205 | [15 empty] | VV | 2 | 1 | True | 0 | ROZPOCET
| VV |  | 7,56 |  | 7.56 | [13 empty] | VV | 2 | 2 | True | 0 | ROZPOCET
| VV |  | Součet |  | 17.03 | [13 empty] | VV | 2 | 4 | True | 1 | ROZPOCET
4 | K | 962031136 | Bourání příček z tvárnic nebo příčkovek tl do 150 mm | m2 | 4.252 | 0 | 0 |  |  |  | základní | 0.229 | 0.97371 | 0 | 0 | 0.117 | 0.49748 | 4 | K | 2 |  |  |  | ROZPOCET | 0 | 0 | 0 | 0 | 0 | 1 | 0 | 4 | -527766643
| VV |  | m-205 | [15 empty] | VV | 2 | 1 | True | 0 | ROZPOCET
| VV |  | 0,6*1,51*3 |  | 2.718 | [13 empty] | VV | 2 | 2 | True | 0 | ROZPOCET
| VV |  | 0,78*1,51 |  | 1.178 | [13 empty] | VV | 2 | 2 | True | 0 | ROZPOCET
| VV |  | (1+0,78)*0,2 |  | 0.356 | [13 empty] | VV | 2 | 2 | True | 0 | ROZPOCET
| VV |  | Součet |  | 4.252 | [13 empty] | VV | 2 | 4 | True | 1 | ROZPOCET
5 | K | 965046111 | Broušení stávajících betonových podlah úběr do 3 mm | m2 | 17.03 | 0 | 0 |  |  |  | základní | 0.306 | 5.2112 | 0 | 0 | 0 | 0 | 4 | K | 2 |  |  |  | ROZPOCET | 0 | 0 | 0 | 0 | 0 | 1 | 0 | 4 | 143591456
6 | K | 978013141 | Otlučení (osekání) vnitřní vápenné nebo vápenocementové omítky stěn v rozsahu přes 10 do 30 % | m2 | 33.462 | 0 | 0 |  |  |  | základní | 0.08 | 2.677 | 0 | 0 | 0.01 | 0.33462 | 4 | K | 2 |  |  |  | ROZPOCET | 0 | 0 | 0 | 0 | 0 | 1 | 0 | 4 | 1474128919
| VV |  | 33,462 |  | 33.462 | [13 empty] | VV | 2 | 2 | True | 1 | ROZPOCET
| D | 997 | Přesun sutě |  |  |  | 0 | [5 empty] | 6.3337 |  | 0 |  | 0 | 1 | D | 1 |  |  |  | ROZPOCET | [6 empty] | 0
7 | K | 997013211 | Vnitrostaveništní doprava suti a vybouraných hmot pro budovy v do 6 m ručně | t | 2.477 | 0 | 0 |  |  |  | základní | 2.42 | 5.9943 | 0 | 0 | 0 | 0 | 4 | K | 2 |  |  |  | ROZPOCET | 0 | 0 | 0 | 0 | 0 | 1 | 0 | 4 | 1670883336
8 | K | 997013501 | Odvoz suti a vybouraných hmot na skládku nebo meziskládku do 1 km se složením | t | 2.477 | 0 | 0 |  |  |  | základní | 0.125 | 0.30962 | 0 | 0 | 0 | 0 | 4 | K | 2 |  |  |  | ROZPOCET | 0 | 0 | 0 | 0 | 0 | 1 | 0 | 4 | -1193904050
9 | K | 997013509 | Příplatek k odvozu suti a vybouraných hmot na skládku ZKD 1 km přes 1 km | t | 4.954 | 0 | 0 |  |  |  | základní | 0.006 | 0.029724 | 0 | 0 | 0 | 0 | 4 | K | 2 |  |  |  | ROZPOCET | 0 | 0 | 0 | 0 | 0 | 1 | 0 | 4 | 138306930
| VV |  | 2,477*2 'Přepočtené koeficientem množství |  | 4.954 | [13 empty] | VV | 2 | 2 | False | 1 | ROZPOCET
10 | K | 997013631 | Poplatek za uložení na skládce (skládkovné) stavebního odpadu směsného kód odpadu 17 09 04 | t | 2.477 | 0 | 0 |  |  |  | základní | 0 | 0 | 0 | 0 | 0 | 0 | 4 | K | 2 |  |  |  | ROZPOCET | 0 | 0 | 0 | 0 | 0 | 1 | 0 | 4 | 1544353268
| D | 998 | Přesun hmot |  |  |  | 0 | [5 empty] | 5.5326 |  | 0 |  | 0 | 1 | D | 1 |  |  |  | ROZPOCET | [6 empty] | 0
11 | K | 998018002 | Přesun hmot ruční pro budovy v přes 6 do 12 m | t | 1.208 | 0 | 0 |  |  |  | základní | 4.58 | 5.5326 | 0 | 0 | 0 | 0 | 4 | K | 2 |  |  |  | ROZPOCET | 0 | 0 | 0 | 0 | 0 | 1 | 0 | 4 | 1159556175
| D | PSV | Práce a dodávky PSV |  |  |  | 0 | [5 empty] | 77.4671 |  | 1.2286 |  | 1.6449 | 2 | D | 0 |  |  |  | ROZPOCET | [6 empty] | 0
| D | 725 | Zdravotechnika - zařizovací předměty |  |  |  | 0 | [5 empty] | 2.31 |  | 0.00494 |  | 0 | 2 | D | 1 |  |  |  | ROZPOCET | [6 empty] | 0
12 | K | 725291511 | Doplňky zařízení koupelen a záchodů plastové dávkovač tekutého mýdla na 350 ml | soubor | 4 | 0 | 0 |  |  |  | základní | 0.33 | 1.32 | 0.00052 | 0.00208 | 0 | 0 | 16 | K | 2 |  |  |  | ROZPOCET | 0 | 0 | 0 | 0 | 0 | 1 | 0 | 16 | 1011393614
13 | K | 725291621 | Doplňky zařízení koupelen a záchodů nerezové zásobník toaletních papírů | soubor | 1 | 0 | 0 |  |  |  | základní | 0.33 | 0.33 | 0.00052 | 0.00052 | 0 | 0 | 16 | K | 2 |  |  |  | ROZPOCET | 0 | 0 | 0 | 0 | 0 | 1 | 0 | 16 | -1271517255
14 | K | 725291631 | Doplňky zařízení koupelen a záchodů nerezové zásobník papírových ručníků | soubor | 2 | 0 | 0 |  |  |  | základní | 0.33 | 0.66 | 0.00052 | 0.00104 | 0 | 0 | 16 | K | 2 |  |  |  | ROZPOCET | 0 | 0 | 0 | 0 | 0 | 1 | 0 | 16 | 476879339
15 | M | AZP.Z107 | koš odpadkový nášlapný, objem 12 litrů - nerez | kus | 1 | 0 | 0 |  |  |  | základní | 0 | 0 | 0 | 0 | 0 | 0 | 32 | M | 2 |  |  |  | ROZPOCET | 0 | 0 | 0 | 0 | 0 | 1 | 0 | 16 | 1814628313
16 | M | SNL.SLZN19 | Nerezová štětka WC univerzál | kus | 1 | 0 | 0 |  |  |  | základní | 0 | 0 | 0.0013 | 0.0013 | 0 | 0 | 32 | M | 2 |  |  |  | ROZPOCET | 0 | 0 | 0 | 0 | 0 | 1 | 0 | 16 | 62673668
17 | K | 998725202 | Přesun hmot procentní pro zařizovací předměty v objektech v přes 6 do 12 m | % | 108.16 | 0 | 0 |  |  |  | základní | 0 | 0 | 0 | 0 | 0 | 0 | 16 | K | 2 |  |  |  | ROZPOCET | 0 | 0 | 0 | 0 | 0 | 1 | 0 | 16 | -1692364429
| D | 763 | Konstrukce suché výstavby |  |  |  | 0 | [5 empty] | 3.1671 |  | 0.02967 |  | 0.058084 | 2 | D | 1 |  |  |  | ROZPOCET | [6 empty] | 0
18 | K | 763-001 | Sanitární příčky - montáž, přesun hmot, doprava | soub | 1 | 0 | 0 |  |  |  | základní | 0 | 0 | 0 | 0 | 0 | 0 | 16 | K | 2 |  |  |  | ROZPOCET | 0 | 0 | 0 | 0 | 0 | 1 | 0 | 16 | 380478170
19 | M | 763-01 | S1 - dělící stěna pisoár 550 x 800 mm | kus | 3 | 0 | 0 |  |  |  | základní | 0 | 0 | 0 | 0 | 0 | 0 | 32 | M | 2 |  |  |  | ROZPOCET | 0 | 0 | 0 | 0 | 0 | 1 | 0 | 16 | -1949144993
| VV |  | pisoáry | [15 empty] | VV | 2 | 1 | True | 0 | ROZPOCET
| VV |  | 3 |  | 3 | [13 empty] | VV | 2 | 2 | True | 1 | ROZPOCET
20 | M | 763-02 | S2 - sprchová stěna 800 x 1250 mm | kus | 1 | 0 | 0 |  |  |  | základní | 0 | 0 | 0 | 0 | 0 | 0 | 32 | M | 2 |  |  |  | ROZPOCET | 0 | 0 | 0 | 0 | 0 | 1 | 0 | 16 | 1228594712
| VV |  | sprcha | [15 empty] | VV | 2 | 1 | True | 0 | ROZPOCET
| VV |  | 1 |  | 1 | [13 empty] | VV | 2 | 2 | True | 1 | ROZPOCET
56 | K | 763131821 | Demontáž SDK podhledu s dvouvrstvou nosnou kcí z ocelových profilů opláštění jednoduché | m2 | 3.375 | 0 | 0 |  |  |  | základní | 0.204 | 0.6885 | 0 | 0 | 0.01721 | 0.058084 | 16 | K | 2 |  |  |  | ROZPOCET | 0 | 0 | 0 | 0 | 0 | 1 | 0 | 16 | -837394960
| VV |  | 2,7*1,25 |  | 3.375 | [13 empty] | VV | 2 | 2 | True | 1 | ROZPOCET
57 | K | 763164551 | SDK obklad kcí tvaru L š přes 0,8 m desky 1xA 12,5 | m2 | 2.43 | 0 | 0 |  |  |  | základní | 1.02 | 2.4786 | 0.01221 | 0.02967 | 0 | 0 | 16 | K | 2 |  |  |  | ROZPOCET | 0 | 0 | 0 | 0 | 0 | 1 | 0 | 16 | 96176703
| VV |  | (0,3+0,6)*2,7 |  | 2.43 | [13 empty] | VV | 2 | 2 | True | 1 | ROZPOCET
58 | K | 998763201 | Přesun hmot procentní pro dřevostavby v objektech v přes 6 do 12 m | % | 142.477 | 0 | 0 |  |  |  | základní | 0 | 0 | 0 | 0 | 0 | 0 | 16 | K | 2 |  |  |  | ROZPOCET | 0 | 0 | 0 | 0 | 0 | 1 | 0 | 16 | -2067588438
| D | 766 | Konstrukce truhlářské |  |  |  | 0 | [5 empty] | 5.196 |  | 0.0621 |  | 0.072 | 2 | D | 1 |  |  |  | ROZPOCET | [6 empty] | 0
21 | K | 766660001 | Montáž dveřních křídel otvíravých jednokřídlových š do 0,8 m do ocelové zárubně | kus | 3 | 0 | 0 |  |  |  | základní | 1.682 | 5.046 | 0 | 0 | 0 | 0 | 16 | K | 2 |  |  |  | ROZPOCET | 0 | 0 | 0 | 0 | 0 | 1 | 0 | 16 | 1048695156
| VV |  | 3 |  | 3 | [13 empty] | VV | 2 | 2 | True | 1 | ROZPOCET
22 | M | 61162086 | dveře jednokřídlé dřevotřískové povrch laminátový plné 800x1970-2100mm vč.zámku | kus | 3 | 0 | 0 |  |  |  | základní | 0 | 0 | 0.0195 | 0.0585 | 0 | 0 | 32 | M | 2 |  |  |  | ROZPOCET | 0 | 0 | 0 | 0 | 0 | 1 | 0 | 16 | -75421052
| VV |  | 3 |  | 3 | [13 empty] | VV | 2 | 2 | True | 1 | ROZPOCET
23 | M | 54914622 | kování dveřní vrchní klika včetně štítu a montážního materiálu | kus | 3 | 0 | 0 |  |  |  | základní | 0 | 0 | 0.0012 | 0.0036 | 0 | 0 | 32 | M | 2 |  |  |  | ROZPOCET | 0 | 0 | 0 | 0 | 0 | 1 | 0 | 16 | 1734884587
24 | K | 766691914 | Vyvěšení nebo zavěšení dřevěných křídel dveří pl do 2 m2 | kus | 3 | 0 | 0 |  |  |  | základní | 0.05 | 0.15 | 0 | 0 | 0.024 | 0.072 | 16 | K | 2 |  |  |  | ROZPOCET | 0 | 0 | 0 | 0 | 0 | 1 | 0 | 16 | 1933672008
| VV |  | 3 |  | 3 | [13 empty] | VV | 2 | 2 | True | 1 | ROZPOCET
25 | K | 998766202 | Přesun hmot procentní pro kce truhlářské v objektech v přes 6 do 12 m | % | 145.476 | 0 | 0 |  |  |  | základní | 0 | 0 | 0 | 0 | 0 | 0 | 16 | K | 2 |  |  |  | ROZPOCET | 0 | 0 | 0 | 0 | 0 | 1 | 0 | 16 | 191238293
| D | 771 | Podlahy z dlaždic |  |  |  | 0 | [5 empty] | 25.2349 |  | 0.58073 |  | 0.60116 | 2 | D | 1 |  |  |  | ROZPOCET | [6 empty] | 0
26 | K | 771111011 | Vysátí podkladu před pokládkou dlažby | m2 | 17.03 | 0 | 0 |  |  |  | základní | 0.024 | 0.40872 | 0 | 0 | 0 | 0 | 16 | K | 2 |  |  |  | ROZPOCET | 0 | 0 | 0 | 0 | 0 | 1 | 0 | 16 | 268438162
27 | K | 771121011 | Nátěr penetrační na podlahu | m2 | 34.06 | 0 | 0 |  |  |  | základní | 0.044 | 1.4986 | 0.0003 | 0.010218 | 0 | 0 | 16 | K | 2 |  |  |  | ROZPOCET | 0 | 0 | 0 | 0 | 0 | 1 | 0 | 16 | -1403845078
| VV |  | 17,03*2 |  | 34.06 | [13 empty] | VV | 2 | 2 | True | 1 | ROZPOCET
28 | K | 771151011 | Samonivelační stěrka podlah pevnosti 20 MPa tl 3 mm | m2 | 17.03 | 0 | 0 |  |  |  | základní | 0.192 | 3.2698 | 0.00455 | 0.077486 | 0 | 0 | 16 | K | 2 |  |  |  | ROZPOCET | 0 | 0 | 0 | 0 | 0 | 1 | 0 | 16 | -605415020
29 | K | 771573810 | Demontáž podlah z dlaždic keramických lepených | m2 | 17.03 | 0 | 0 |  |  |  | základní | 0.239 | 4.0702 | 0 | 0 | 0.0353 | 0.60116 | 16 | K | 2 |  |  |  | ROZPOCET | 0 | 0 | 0 | 0 | 0 | 1 | 0 | 16 | -1516578366
| VV |  | m-204 | [15 empty] | VV | 2 | 1 | True | 0 | ROZPOCET
| VV |  | 9,47 |  | 9.47 | [13 empty] | VV | 2 | 2 | True | 0 | ROZPOCET
| VV |  | m-205 | [15 empty] | VV | 2 | 1 | True | 0 | ROZPOCET
| VV |  | 7,56 |  | 7.56 | [13 empty] | VV | 2 | 2 | True | 0 | ROZPOCET
| VV |  | Součet |  | 17.03 | [13 empty] | VV | 2 | 4 | True | 1 | ROZPOCET
30 | K | 771574112 | Montáž podlah keramických hladkých lepených flexibilním lepidlem přes 9 do 12 ks/m2 | m2 | 17.03 | 0 | 0 |  |  |  | základní | 0.61 | 10.3883 | 0.0063 | 0.10729 | 0 | 0 | 4 | K | 2 |  |  |  | ROZPOCET | 0 | 0 | 0 | 0 | 0 | 1 | 0 | 4 | -346072244
| VV |  | m-204 | [15 empty] | VV | 2 | 1 | True | 0 | ROZPOCET
| VV |  | 9,47 |  | 9.47 | [13 empty] | VV | 2 | 2 | True | 0 | ROZPOCET
| VV |  | m-205 | [15 empty] | VV | 2 | 1 | True | 0 | ROZPOCET
| VV |  | 7,56 |  | 7.56 | [13 empty] | VV | 2 | 2 | True | 0 | ROZPOCET
| VV |  | Součet |  | 17.03 | [13 empty] | VV | 2 | 4 | True | 1 | ROZPOCET
31 | M | 59761434 | dlažba keramická slinutá hladká do interiéru i exteriéru pro vysoké mechanické namáhání přes 9 do 12ks/m2 | m2 | 18.733 | 0 | 0 |  |  |  | základní | 0 | 0 | 0.0192 | 0.35967 | 0 | 0 | 8 | M | 2 |  |  |  | ROZPOCET | 0 | 0 | 0 | 0 | 0 | 1 | 0 | 4 | -1177974252
| VV |  | 17,03*1,1 'Přepočtené koeficientem množství |  | 18.733 | [13 empty] | VV | 2 | 2 | False | 1 | ROZPOCET
32 | K | 771591112 | Izolace pod dlažbu nátěrem nebo stěrkou ve dvou vrstvách | m2 | 17.03 | 0 | 0 |  |  |  | základní | 0.278 | 4.7343 | 0.0015 | 0.025545 | 0 | 0 | 16 | K | 2 |  |  |  | ROZPOCET | 0 | 0 | 0 | 0 | 0 | 1 | 0 | 16 | 1027165962
33 | K | 771591115 | Podlahy spárování silikonem | m | 17.3 | 0 | 0 |  |  |  | základní | 0.05 | 0.865 | 3e-05 | 0.000519 | 0 | 0 | 16 | K | 2 |  |  |  | ROZPOCET | 0 | 0 | 0 | 0 | 0 | 1 | 0 | 16 | 1329176129
| VV |  | m-204 | [15 empty] | VV | 2 | 1 | True | 0 | ROZPOCET
| VV |  | 1,5+0,4+0,2+0,15+2,1+0,15+0,7+1,7 |  | 6.9 | [13 empty] | VV | 2 | 2 | True | 0 | ROZPOCET
| VV |  | m-205 | [15 empty] | VV | 2 | 1 | True | 0 | ROZPOCET
| VV |  | 2,8*2+2,85*2 |  | 11.3 | [13 empty] | VV | 2 | 2 | True | 0 | ROZPOCET
| VV |  | -0,9 |  | -0.9 | [13 empty] | VV | 2 | 2 | True | 0 | ROZPOCET
| VV |  | Součet |  | 17.3 | [13 empty] | VV | 2 | 4 | True | 1 | ROZPOCET
34 | K | 998771202 | Přesun hmot procentní pro podlahy z dlaždic v objektech v přes 6 do 12 m | % | 137.404 | 0 | 0 |  |  |  | základní | 0 | 0 | 0 | 0 | 0 | 0 | 16 | K | 2 |  |  |  | ROZPOCET | 0 | 0 | 0 | 0 | 0 | 1 | 0 | 16 | 1801427351
| D | 781 | Dokončovací práce - obklady |  |  |  | 0 | [5 empty] | 32.9811 |  | 0.51591 |  | 0.91361 | 2 | D | 1 |  |  |  | ROZPOCET | [6 empty] | 0
35 | K | 781473810 | Demontáž obkladů z obkladaček keramických lepených | m2 | 33.462 | 0 | 0 |  |  |  | základní | 0.192 | 6.4247 | 0 | 0 | 0.0272 | 0.91017 | 16 | K | 2 |  |  |  | ROZPOCET | 0 | 0 | 0 | 0 | 0 | 1 | 0 | 16 | 546472138
| VV |  | m-204 | [15 empty] | VV | 2 | 1 | True | 0 | ROZPOCET
| VV |  | (1,5+0,4+0,2+0,15+2,1+0,15+0,7+1,7)*1,51 |  | 10.419 | [13 empty] | VV | 2 | 2 | True | 0 | ROZPOCET
| VV |  | m-205 | [15 empty] | VV | 2 | 1 | True | 0 | ROZPOCET
| VV |  | (2,8*2+2,7*2+0,6*6+0,78*2)*1,51 |  | 24.402 | [13 empty] | VV | 2 | 2 | True | 0 | ROZPOCET
| VV |  | -0,9*1,51 |  | -1.359 | [13 empty] | VV | 2 | 2 | True | 0 | ROZPOCET
| VV |  | Součet |  | 33.462 | [13 empty] | VV | 2 | 4 | True | 1 | ROZPOCET
36 | K | 781111011 | Ometení (oprášení) stěny při přípravě podkladu | m2 | 26.355 | 0 | 0 |  |  |  | základní | 0.012 | 0.31626 | 0 | 0 | 0 | 0 | 16 | K | 2 |  |  |  | ROZPOCET | 0 | 0 | 0 | 0 | 0 | 1 | 0 | 16 | -2070679787
37 | K | 781121011 | Nátěr penetrační na stěnu | m2 | 26.355 | 0 | 0 |  |  |  | základní | 0.044 | 1.1596 | 0.0003 | 0.0079065 | 0 | 0 | 16 | K | 2 |  |  |  | ROZPOCET | 0 | 0 | 0 | 0 | 0 | 1 | 0 | 16 | -28603170
38 | K | 781474115 | Montáž obkladů vnitřních keramických hladkých přes 22 do 25 ks/m2 lepených flexibilním lepidlem | m2 | 26.355 | 0 | 0 |  |  |  | základní | 0.746 | 19.6608 | 0.0052 | 0.13705 | 0 | 0 | 16 | K | 2 |  |  |  | ROZPOCET | 0 | 0 | 0 | 0 | 0 | 1 | 0 | 16 | 2074726987
| VV |  | m-204 | [15 empty] | VV | 2 | 1 | True | 0 | ROZPOCET
| VV |  | (1,5+0,4+0,2+0,15+2,1+0,15+0,7+1,7)*1,5 |  | 10.35 | [13 empty] | VV | 2 | 2 | True | 0 | ROZPOCET
| VV |  | m-205 | [15 empty] | VV | 2 | 1 | True | 0 | ROZPOCET
| VV |  | (2,8*2+2,85*2)*1,5 |  | 16.95 | [13 empty] | VV | 2 | 2 | True | 0 | ROZPOCET
| VV |  | -0,9*1,5 |  | -1.35 | [13 empty] | VV | 2 | 2 | True | 0 | ROZPOCET
| VV |  | 2,7*0,15 |  | 0.405 | [13 empty] | VV | 2 | 2 | True | 0 | ROZPOCET
| VV |  | Součet |  | 26.355 | [13 empty] | VV | 2 | 4 | True | 1 | ROZPOCET
39 | M | 59761039 | obklad keramický hladký přes 22 do 25ks/m2 | m2 | 28.991 | 0 | 0 |  |  |  | základní | 0 | 0 | 0.0126 | 0.36529 | 0 | 0 | 32 | M | 2 |  |  |  | ROZPOCET | 0 | 0 | 0 | 0 | 0 | 1 | 0 | 16 | -810124014
| VV |  | 26,355*1,1 'Přepočtené koeficientem množství |  | 28.991 | [13 empty] | VV | 2 | 2 | False | 1 | ROZPOCET
40 | K | 781491021 | Montáž zrcadel plochy do 1 m2 lepených silikonovým tmelem na keramický obklad | m2 | 0.48 | 0 | 0 |  |  |  | základní | 0.584 | 0.28032 | 0.00063 | 0.0003024 | 0 | 0 | 16 | K | 2 |  |  |  | ROZPOCET | 0 | 0 | 0 | 0 | 0 | 1 | 0 | 16 | 53139655
| VV |  | 0,6*0,4*2 |  | 0.48 | [13 empty] | VV | 2 | 2 | True | 1 | ROZPOCET
41 | M | AZP.NZR21 | zrcadlo 400x600 k nalepení | kus | 2 | 0 | 0 |  |  |  | základní | 0 | 0 | 0 | 0 | 0 | 0 | 32 | M | 2 |  |  |  | ROZPOCET | 0 | 0 | 0 | 0 | 0 | 1 | 0 | 16 | 1130561991
42 | K | 781491811 | Odstranění profilu ukončovacího rohového | m | 18.12 | 0 | 0 |  |  |  | základní | 0.015 | 0.2718 | 0 | 0 | 0.00019 | 0.0034428 | 16 | K | 2 |  |  |  | ROZPOCET | 0 | 0 | 0 | 0 | 0 | 1 | 0 | 16 | 438635057
| VV |  | m-204 | [15 empty] | VV | 2 | 1 | True | 0 | ROZPOCET
| VV |  | 1,51*2 |  | 3.02 | [13 empty] | VV | 2 | 2 | True | 0 | ROZPOCET
| VV |  | m-205 | [15 empty] | VV | 2 | 1 | True | 0 | ROZPOCET
| VV |  | 1,51*10 |  | 15.1 | [13 empty] | VV | 2 | 2 | True | 0 | ROZPOCET
| VV |  | Součet |  | 18.12 | [13 empty] | VV | 2 | 4 | True | 1 | ROZPOCET
43 | K | 781493611 | Montáž vanových plastových dvířek s rámem lepených | kus | 2 | 0 | 0 |  |  |  | základní | 0.335 | 0.67 | 0.0002 | 0.0004 | 0 | 0 | 16 | K | 2 |  |  |  | ROZPOCET | 0 | 0 | 0 | 0 | 0 | 1 | 0 | 16 | -642592784
| VV |  | P5 | [15 empty] | VV | 2 | 1 | True | 0 | ROZPOCET
| VV |  | 2 |  | 2 | [13 empty] | VV | 2 | 2 | True | 1 | ROZPOCET
44 | M | 56245725 | dvířka vanová bílá 150x200mm | kus | 2 | 0 | 0 |  |  |  | základní | 0 | 0 | 9e-05 | 0.00018 | 0 | 0 | 32 | M | 2 |  |  |  | ROZPOCET | 0 | 0 | 0 | 0 | 0 | 1 | 0 | 16 | 1103181876
45 | K | 781494111 | Plastové profily rohové lepené flexibilním lepidlem | m | 8.7 | 0 | 0 |  |  |  | základní | 0.248 | 2.1576 | 0.00055 | 0.004785 | 0 | 0 | 16 | K | 2 |  |  |  | ROZPOCET | 0 | 0 | 0 | 0 | 0 | 1 | 0 | 16 | 1013084713
| VV |  | 1,5*4 |  | 6 | [13 empty] | VV | 2 | 2 | True | 0 | ROZPOCET
| VV |  | 2,7 |  | 2.7 | [13 empty] | VV | 2 | 2 | True | 0 | ROZPOCET
| VV |  | Součet |  | 8.7 | [13 empty] | VV | 2 | 4 | True | 1 | ROZPOCET
46 | K | 781495141 | Průnik obkladem kruhový do DN 30 | kus | 10 | 0 | 0 |  |  |  | základní | 0.1 | 1 | 0 | 0 | 0 | 0 | 16 | K | 2 |  |  |  | ROZPOCET | 0 | 0 | 0 | 0 | 0 | 1 | 0 | 16 | -1967865080
| VV |  | umyvadla | [15 empty] | VV | 2 | 1 | True | 0 | ROZPOCET
| VV |  | 2*4 |  | 8 | [13 empty] | VV | 2 | 2 | True | 0 | ROZPOCET
| VV |  | sprcha | [15 empty] | VV | 2 | 1 | True | 0 | ROZPOCET
| VV |  | 2 |  | 2 | [13 empty] | VV | 2 | 2 | True | 0 | ROZPOCET
| VV |  | Součet |  | 10 | [13 empty] | VV | 2 | 4 | True | 1 | ROZPOCET
47 | K | 781495142 | Průnik obkladem kruhový přes DN 30 do DN 90 | kus | 4 | 0 | 0 |  |  |  | základní | 0.12 | 0.48 | 0 | 0 | 0 | 0 | 16 | K | 2 |  |  |  | ROZPOCET | 0 | 0 | 0 | 0 | 0 | 1 | 0 | 16 | -372499077
| VV |  | umyvadla | [15 empty] | VV | 2 | 1 | True | 0 | ROZPOCET
| VV |  | 4 |  | 4 | [13 empty] | VV | 2 | 2 | True | 1 | ROZPOCET
48 | K | 781495143 | Průnik obkladem kruhový přes DN 90 | kus | 4 | 0 | 0 |  |  |  | základní | 0.14 | 0.56 | 0 | 0 | 0 | 0 | 16 | K | 2 |  |  |  | ROZPOCET | 0 | 0 | 0 | 0 | 0 | 1 | 0 | 16 | -2103872961
| VV |  | wc | [15 empty] | VV | 2 | 1 | True | 0 | ROZPOCET
| VV |  | 4 |  | 4 | [13 empty] | VV | 2 | 2 | True | 1 | ROZPOCET
49 | K | 998781202 | Přesun hmot procentní pro obklady keramické v objektech v přes 6 do 12 m | % | 388.708 | 0 | 0 |  |  |  | základní | 0 | 0 | 0 | 0 | 0 | 0 | 16 | K | 2 |  |  |  | ROZPOCET | 0 | 0 | 0 | 0 | 0 | 1 | 0 | 16 | 534198601
| D | 783 | Dokončovací práce - nátěry |  |  |  | 0 | [5 empty] | 1.818 |  | 0.00108 |  | 0 | 2 | D | 1 |  |  |  | ROZPOCET | [6 empty] | 0
50 | K | 783315101 | Mezinátěr jednonásobný syntetický standardní zámečnických konstrukcí | m2 | 3.6 | 0 | 0 |  |  |  | základní | 0.166 | 0.5976 | 0.00012 | 0.000432 | 0 | 0 | 16 | K | 2 |  |  |  | ROZPOCET | 0 | 0 | 0 | 0 | 0 | 1 | 0 | 16 | 665200494
| VV |  | zárubně | [15 empty] | VV | 2 | 1 | True | 0 | ROZPOCET
| VV |  | ((0,8+2*2)*(0,15+2*0,05))*3 |  | 3.6 | [13 empty] | VV | 2 | 2 | True | 1 | ROZPOCET
51 | K | 783317101 | Krycí jednonásobný syntetický standardní nátěr zámečnických konstrukcí | m2 | 3.6 | 0 | 0 |  |  |  | základní | 0.172 | 0.6192 | 0.00012 | 0.000432 | 0 | 0 | 16 | K | 2 |  |  |  | ROZPOCET | 0 | 0 | 0 | 0 | 0 | 1 | 0 | 16 | -303172963
52 | K | 783306801 | Odstranění nátěru ze zámečnických konstrukcí obroušením | m2 | 3.6 | 0 | 0 |  |  |  | základní | 0.167 | 0.6012 | 6e-05 | 0.000216 | 0 | 0 | 16 | K | 2 |  |  |  | ROZPOCET | 0 | 0 | 0 | 0 | 0 | 1 | 0 | 16 | -927847249
| D | 784 | Dokončovací práce - malby a tapety |  |  |  | 0 | [5 empty] | 6.7599 |  | 0.034148 |  | 0 | 2 | D | 1 |  |  |  | ROZPOCET | [6 empty] | 0
53 | K | 784181101 | Základní akrylátová jednonásobná bezbarvá penetrace podkladu v místnostech v do 3,80 m | m2 | 69.69 | 0 | 0 |  |  |  | základní | 0.033 | 2.2998 | 0.0002 | 0.013938 | 0 | 0 | 16 | K | 2 |  |  |  | ROZPOCET | 0 | 0 | 0 | 0 | 0 | 1 | 0 | 16 | 1089643684
| VV |  | m-204 | [15 empty] | VV | 2 | 1 | True | 0 | ROZPOCET
| VV |  | 3,2*3,05 |  | 9.76 | [13 empty] | VV | 2 | 2 | True | 0 | ROZPOCET
| VV |  | (3,2*2+3,05*2)*3,35 |  | 41.875 | [13 empty] | VV | 2 | 2 | True | 0 | ROZPOCET
| VV |  | m-205 | [15 empty] | VV | 2 | 1 | True | 0 | ROZPOCET
| VV |  | 2,8*2,7 |  | 7.56 | [13 empty] | VV | 2 | 2 | True | 0 | ROZPOCET
| VV |  | (2,8*2+2,7*2)*3,35 |  | 36.85 | [13 empty] | VV | 2 | 2 | True | 0 | ROZPOCET
| VV |  | odpočet KO | [15 empty] | VV | 2 | 1 | True | 0 | ROZPOCET
| VV |  | -26,355 |  | -26.355 | [13 empty] | VV | 2 | 2 | True | 0 | ROZPOCET
| VV |  | Součet |  | 69.69 | [13 empty] | VV | 2 | 4 | True | 1 | ROZPOCET
54 | K | 784221101 | Dvojnásobné bílé malby ze směsí za sucha dobře otěruvzdorných v místnostech do 3,80 m | m2 | 69.69 | 0 | 0 |  |  |  | základní | 0.064 | 4.4602 | 0.00029 | 0.02021 | 0 | 0 | 16 | K | 2 |  |  |  | ROZPOCET | 0 | 0 | 0 | 0 | 0 | 1 | 0 | 16 | 1179019764
| D | VRN | Vedlejší rozpočtové náklady |  |  |  | 0 | [5 empty] | 0 |  | 0 |  | 0 | 5 | D | 0 |  |  |  | ROZPOCET | [6 empty] | 0
55 | K | 090001000 | Ostatní náklady - zařízezení staveniště, mimostaveništní doprava, provoz investora | % | 1392.08 | 0 | 0 |  |  |  | základní | 0 | 0 | 0 | 0 | 0 | 0 | 1024 | K | 1 |  |  |  | ROZPOCET | 0 | 0 | 0 | 0 | 0 | 1 | 0 | 1024 | -1551275391

## 02 - 1.NP - denní místnos...
[9 empty] | >> skryté sloupce << | [9 empty] | {7e069098-a826-4d15-9d84-e3e0950738e8}
2
| KRYCÍ LIST SOUPISU PRACÍ | [8 empty] | v --- níže se nacházejí doplnkové a pomocné údaje k sestavám --- v | [8 empty] | False
Stavba:
STAVEBNÍ ÚPRAVY OBJEKTU č.p.1144
Objekt:
02 - 1.NP - denní místnost, 2.NP - přípravna
| KSO: |  |  |  |  | CC-CZ:
| Místo: |  | Bystřice pod Hostýnem |  |  | Datum: | 9. 11. 2021
| Zadavatel: |  |  |  |  | IČ:
|  | Město Bystřice pod Hostýnem |  |  |  | DIČ:
| Zhotovitel: |  |  |  |  | IČ: | 0
[6 empty] | DIČ: | 0
| Projektant: |  |  |  |  | IČ:
|  | dnprojekce s.r.o. |  |  |  | DIČ:
| Zpracovatel: |  |  |  |  | IČ:
|  | dnprojekce s.r.o. |  |  |  | DIČ:
Poznámka:
| Cena bez DPH | [5 empty] | 0
|  |  | Základ daně |  |  | Sazba daně | Výše daně
| DPH | základní | 0 |  |  | 21% | 0
|  | snížená | 0 |  |  | 15% | 0
|  | zákl. přenesená | 0 |  |  | 21% | 0
|  | sníž. přenesená | 0 |  |  | 15% | 0
|  | nulová | 0 |  |  | 0% | 0
| Cena s DPH |  |  | v | CZK |  | 0
| Projektant |  |  | Zpracovatel
| Datum a podpis: |  | Razítko | Datum a podpis: |  |  | Razítko
| Objednavatel |  |  | Zhotovitel
| Datum a podpis: |  | Razítko | Datum a podpis: |  |  | Razítko
REKAPITULACE ČLENĚNÍ SOUPISU PRACÍ
Stavba:
STAVEBNÍ ÚPRAVY OBJEKTU č.p.1144
Objekt:
02 - 1.NP - denní místnost, 2.NP - přípravna
Místo: |  |  | Bystřice pod Hostýnem |  |  | Datum: | 9. 11. 2021
Zadavatel: |  |  | Město Bystřice pod Hostýnem |  |  | Projektant: | dnprojekce s.r.o.
Zhotovitel: | [5 empty] | Zpracovatel: | dnprojekce s.r.o.
Kód dílu - Popis | [6 empty] | Cena celkem [CZK]
Náklady ze soupisu prací | [6 empty] | 0 | [12 empty] | -1
| HSV - Práce a dodávky HSV | [5 empty] | 0
| 3 - Svislé a kompletní konstrukce | [5 empty] | 0
| 4 - Vodorovné konstrukce | [5 empty] | 0
| 6 - Úpravy povrchů, podlahy a osazování výplní | [5 empty] | 0
| 9 - Ostatní konstrukce a práce, bourání | [5 empty] | 0
| 997 - Přesun sutě | [5 empty] | 0
| 998 - Přesun hmot | [5 empty] | 0
| PSV - Práce a dodávky PSV | [5 empty] | 0
| 764 - Konstrukce klempířské | [5 empty] | 0
| 766 - Konstrukce truhlářské | [5 empty] | 0
| 771 - Podlahy z dlaždic | [5 empty] | 0
| 776 - Podlahy povlakové | [5 empty] | 0
| 781 - Dokončovací práce - obklady | [5 empty] | 0
| 783 - Dokončovací práce - nátěry | [5 empty] | 0
| 784 - Dokončovací práce - malby a tapety | [5 empty] | 0
| VRN - Vedlejší rozpočtové náklady | [5 empty] | 0
SOUPIS PRACÍ
Stavba:
STAVEBNÍ ÚPRAVY OBJEKTU č.p.1144
Objekt:
02 - 1.NP - denní místnost, 2.NP - přípravna
Místo: |  |  | Bystřice pod Hostýnem |  |  | Datum: | 9. 11. 2021
Zadavatel: |  |  | Město Bystřice pod Hostýnem |  |  | Projektant: | dnprojekce s.r.o.
Zhotovitel: | [5 empty] | Zpracovatel: | dnprojekce s.r.o.
PČ | Typ | Kód | Popis | MJ | Množství | J.cena [CZK] | Cena celkem [CZK] | Cenová soustava |  |  | DPH | J. Nh [h] | Nh celkem [h] | J. hmotnost [t] | Hmotnost celkem [t] | J. suť [t] | Suť Celkem [t]
Náklady soupisu celkem | [6 empty] | 0 | [5 empty] | 139.665 |  | 2.2243 |  | 5.2127 |  | D | -1 | [10 empty] | 0
| D | HSV | Práce a dodávky HSV |  |  |  | 0 | [5 empty] | 76.6563 |  | 1.2477 |  | 3.9967 | 1 | D | 0 |  |  |  | ROZPOCET | [6 empty] | 0
| D | 3 | Svislé a kompletní konstrukce |  |  |  | 0 | [5 empty] | 0.06516 |  | 0.0072549 |  | 0 | 1 | D | 1 |  |  |  | ROZPOCET | [6 empty] | 0
1 | K | 340271041 | Zazdívka otvorů v příčkách nebo stěnách pl přes 0,25 do 1 m2 tvárnicemi pórobetonovými tl 150 mm | m2 | 0.09 | 0 | 0 |  |  |  | základní | 0.724 | 0.06516 | 0.08061 | 0.0072549 | 0 | 0 | 4 | K | 2 |  |  |  | ROZPOCET | 0 | 0 | 0 | 0 | 0 | 1 | 0 | 4 | -459798046
| VV |  | parapet sklepní okno | [15 empty] | VV | 2 | 1 | True | 0 | ROZPOCET
| VV |  | 0,6*0,15 |  | 0.09 | [13 empty] | VV | 2 | 2 | True | 1 | ROZPOCET
| D | 4 | Vodorovné konstrukce |  |  |  | 0 | [5 empty] | 5.0528 |  | 0.7122 |  | 0 | 1 | D | 1 |  |  |  | ROZPOCET | [6 empty] | 0
2 | K | 411388531 | Zabetonování otvorů pl do 1 m2 ve stropech | m3 | 0.304 | 0 | 0 |  |  |  | základní | 16.621 | 5.0528 | 2.3428 | 0.7122 | 0 | 0 | 4 | K | 2 |  |  |  | ROZPOCET | 0 | 0 | 0 | 0 | 0 | 1 | 0 | 4 | 904989693
| VV |  | 0,95*0,55*0,15*2 |  | 0.157 | [13 empty] | VV | 2 | 2 | True | 0 | ROZPOCET
| VV |  | 1,05*0,7*0,1*2 |  | 0.147 | [13 empty] | VV | 2 | 2 | True | 0 | ROZPOCET
| VV |  | Součet |  | 0.304 | [13 empty] | VV | 2 | 4 | True | 1 | ROZPOCET
| D | 6 | Úpravy povrchů, podlahy a osazování výplní |  |  |  | 0 | [5 empty] | 17.8363 |  | 0.51807 |  | 0 | 1 | D | 1 |  |  |  | ROZPOCET | [6 empty] | 0
3 | K | 612131121 | Penetrační disperzní nátěr vnitřních stěn nanášený ručně | m2 | 16.393 | 0 | 0 |  |  |  | základní | 0.104 | 1.7049 | 0.00026 | 0.0042622 | 0 | 0 | 4 | K | 2 |  |  |  | ROZPOCET | 0 | 0 | 0 | 0 | 0 | 1 | 0 | 4 | -1546698713
| VV |  | m-112 | [15 empty] | VV | 2 | 1 | True | 0 | ROZPOCET
| VV |  | 9,9 |  | 9.9 | [13 empty] | VV | 2 | 2 | True | 0 | ROZPOCET
| VV |  | m-212 | [15 empty] | VV | 2 | 1 | True | 0 | ROZPOCET
| VV |  | (0,7+1,95)*2,45 |  | 6.493 | [13 empty] | VV | 2 | 2 | True | 0 | ROZPOCET
| VV |  | Součet |  | 16.393 | [13 empty] | VV | 2 | 4 | True | 1 | ROZPOCET
4 | K | 612311131 | Potažení vnitřních stěn vápenným štukem tloušťky do 3 mm | m2 | 16.393 | 0 | 0 |  |  |  | základní | 0.272 | 4.4589 | 0.004 | 0.065572 | 0 | 0 | 4 | K | 2 |  |  |  | ROZPOCET | 0 | 0 | 0 | 0 | 0 | 1 | 0 | 4 | 2042398903
| VV |  | 16,393 |  | 16.393 | [13 empty] | VV | 2 | 2 | True | 1 | ROZPOCET
5 | K | 612325402 | Oprava vnitřní vápenocementové hrubé omítky stěn v rozsahu plochy přes 10 do 30 % | m2 | 23.85 | 0 | 0 |  |  |  | základní | 0.27 | 6.4395 | 0.0157 | 0.37444 | 0 | 0 | 4 | K | 2 |  |  |  | ROZPOCET | 0 | 0 | 0 | 0 | 0 | 1 | 0 | 4 | -1511605319
| VV |  | 23,85 |  | 23.85 | [13 empty] | VV | 2 | 2 | True | 1 | ROZPOCET
6 | K | 619995001 | Začištění omítek kolem oken, dveří, podlah nebo obkladů | m | 9.8 | 0 | 0 |  |  |  | základní | 0.37 | 3.626 | 0.0015 | 0.0147 | 0 | 0 | 4 | K | 2 |  |  |  | ROZPOCET | 0 | 0 | 0 | 0 | 0 | 1 | 0 | 4 | 2038033546
| VV |  | D1 | [15 empty] | VV | 2 | 1 | True | 0 | ROZPOCET
| VV |  | (0,8+2,05*2)*2 |  | 9.8 | [13 empty] | VV | 2 | 2 | True | 1 | ROZPOCET
7 | K | 642944121 | Osazování ocelových zárubní dodatečné pl do 2,5 m2 | kus | 1 | 0 | 0 |  |  |  | základní | 1.607 | 1.607 | 0.04684 | 0.04684 | 0 | 0 | 4 | K | 2 |  |  |  | ROZPOCET | 0 | 0 | 0 | 0 | 0 | 1 | 0 | 4 | 1594224899
| VV |  | D1 | [15 empty] | VV | 2 | 1 | True | 0 | ROZPOCET
| VV |  | 1 |  | 1 | [13 empty] | VV | 2 | 2 | True | 1 | ROZPOCET
8 | M | 55331481 | zárubeň jednokřídlá ocelová pro zdění tl stěny 75-100mm rozměru 700/1970, 2100mm | kus | 1 | 0 | 0 |  |  |  | základní | 0 | 0 | 0.01225 | 0.01225 | 0 | 0 | 8 | M | 2 |  |  |  | ROZPOCET | 0 | 0 | 0 | 0 | 0 | 1 | 0 | 4 | 1699592010
| D | 9 | Ostatní konstrukce a práce, bourání |  |  |  | 0 | [5 empty] | 33.4979 |  | 0.010198 |  | 3.9967 | 1 | D | 1 |  |  |  | ROZPOCET | [6 empty] | 0
9 | K | 9-001 | Demontáž technologie výtahu vč.likvidace | soub | 1 | 0 | 0 |  |  |  | základní | 0 | 0 | 0 | 0 | 0 | 0 | 4 | K | 2 |  |  |  | ROZPOCET | 0 | 0 | 0 | 0 | 0 | 1 | 0 | 4 | -1489017290
10 | K | 952901111 | Vyčištění budov bytové a občanské výstavby při výšce podlaží do 4 m | m2 | 20.94 | 0 | 0 |  |  |  | základní | 0.308 | 6.4495 | 4e-05 | 0.0008376 | 0 | 0 | 4 | K | 2 |  |  |  | ROZPOCET | 0 | 0 | 0 | 0 | 0 | 1 | 0 | 4 | 1227168789
| VV |  | m-112 | [15 empty] | VV | 2 | 1 | True | 0 | ROZPOCET
| VV |  | 9,22 |  | 9.22 | [13 empty] | VV | 2 | 2 | True | 0 | ROZPOCET
| VV |  | m-212 | [15 empty] | VV | 2 | 1 | True | 0 | ROZPOCET
| VV |  | 9,22 |  | 9.22 | [13 empty] | VV | 2 | 2 | True | 0 | ROZPOCET
| VV |  | m-210 | [15 empty] | VV | 2 | 1 | True | 0 | ROZPOCET
| VV |  | 2,5 |  | 2.5 | [13 empty] | VV | 2 | 2 | True | 0 | ROZPOCET
| VV |  | Součet |  | 20.94 | [13 empty] | VV | 2 | 4 | True | 1 | ROZPOCET
11 | K | 962031132 | Bourání příček z cihel pálených na MVC tl do 100 mm | m2 | 3.686 | 0 | 0 |  |  |  | základní | 0.245 | 0.90307 | 0 | 0 | 0.131 | 0.48287 | 4 | K | 2 |  |  |  | ROZPOCET | 0 | 0 | 0 | 0 | 0 | 1 | 0 | 4 | -1526136466
| VV |  | m-112 | [15 empty] | VV | 2 | 1 | True | 0 | ROZPOCET
| VV |  | 0,55*3,35 |  | 1.843 | [13 empty] | VV | 2 | 2 | True | 0 | ROZPOCET
| VV |  | m-212 | [15 empty] | VV | 2 | 1 | True | 0 | ROZPOCET
| VV |  | 0,55*3,35 |  | 1.843 | [13 empty] | VV | 2 | 2 | True | 0 | ROZPOCET
| VV |  | Součet |  | 3.686 | [13 empty] | VV | 2 | 4 | True | 1 | ROZPOCET
12 | K | 962031133 | Bourání příček z cihel pálených na MVC tl do 150 mm | m2 | 7.981 | 0 | 0 |  |  |  | základní | 0.284 | 2.2666 | 0 | 0 | 0.261 | 2.083 | 4 | K | 2 |  |  |  | ROZPOCET | 0 | 0 | 0 | 0 | 0 | 1 | 0 | 4 | -1608143765
| VV |  | m-112 | [15 empty] | VV | 2 | 1 | True | 0 | ROZPOCET
| VV |  | 1,05*3,35 |  | 3.518 | [13 empty] | VV | 2 | 2 | True | 0 | ROZPOCET
| VV |  | m-212 | [15 empty] | VV | 2 | 1 | True | 0 | ROZPOCET
| VV |  | 1,75*3,35 |  | 5.863 | [13 empty] | VV | 2 | 2 | True | 0 | ROZPOCET
| VV |  | -0,7*2 |  | -1.4 | [13 empty] | VV | 2 | 2 | True | 0 | ROZPOCET
| VV |  | Součet |  | 7.981 | [13 empty] | VV | 2 | 4 | True | 1 | ROZPOCET
13 | K | 962032230 | Bourání zdiva z cihel pálených nebo vápenopískových na MV nebo MVC do 1 m3 | m3 | 0.469 | 0 | 0 |  |  |  | základní | 2.713 | 1.2724 | 0 | 0 | 1.8 | 0.8442 | 4 | K | 2 |  |  |  | ROZPOCET | 0 | 0 | 0 | 0 | 0 | 1 | 0 | 4 | 559953895
| VV |  | m-212 | [15 empty] | VV | 2 | 1 | True | 0 | ROZPOCET
| VV |  | 0,7*3,35*0,2 |  | 0.469 | [13 empty] | VV | 2 | 2 | True | 1 | ROZPOCET
14 | K | 965046111 | Broušení stávajících betonových podlah úběr do 3 mm | m2 | 18.44 | 0 | 0 |  |  |  | základní | 0.306 | 5.6426 | 0 | 0 | 0 | 0 | 4 | K | 2 |  |  |  | ROZPOCET | 0 | 0 | 0 | 0 | 0 | 1 | 0 | 4 | -641601979
| VV |  | m-112 | [15 empty] | VV | 2 | 1 | True | 0 | ROZPOCET
| VV |  | 9,22 |  | 9.22 | [13 empty] | VV | 2 | 2 | True | 0 | ROZPOCET
| VV |  | m-212 | [15 empty] | VV | 2 | 1 | True | 0 | ROZPOCET
| VV |  | 9,22 |  | 9.22 | [13 empty] | VV | 2 | 2 | True | 0 | ROZPOCET
| VV |  | Součet |  | 18.44 | [13 empty] | VV | 2 | 4 | True | 1 | ROZPOCET
15 | K | 968072244 | Vybourání kovových rámů oken jednoduchých včetně křídel pl do 1 m2 | m2 | 0.21 | 0 | 0 |  |  |  | základní | 1.105 | 0.23205 | 0 | 0 | 0.065 | 0.01365 | 4 | K | 2 |  |  |  | ROZPOCET | 0 | 0 | 0 | 0 | 0 | 1 | 0 | 4 | 1776101599
| VV |  | 0,6*0,35 |  | 0.21 | [13 empty] | VV | 2 | 2 | True | 1 | ROZPOCET
16 | K | 968072455 | Vybourání kovových dveřních zárubní pl do 2 m2 | m2 | 4.4 | 0 | 0 |  |  |  | základní | 0.939 | 4.1316 | 0 | 0 | 0.076 | 0.3344 | 4 | K | 2 |  |  |  | ROZPOCET | 0 | 0 | 0 | 0 | 0 | 1 | 0 | 4 | 82984416
| VV |  | m-212 | [15 empty] | VV | 2 | 1 | True | 0 | ROZPOCET
| VV |  | 0,6*2 |  | 1.2 | [13 empty] | VV | 2 | 2 | True | 0 | ROZPOCET
| VV |  | 0,8*2 |  | 1.6 | [13 empty] | VV | 2 | 2 | True | 0 | ROZPOCET
| VV |  | m-210 | [15 empty] | VV | 2 | 1 | True | 0 | ROZPOCET
| VV |  | 0,8*2 |  | 1.6 | [13 empty] | VV | 2 | 2 | True | 0 | ROZPOCET
| VV |  | Součet |  | 4.4 | [13 empty] | VV | 2 | 4 | True | 1 | ROZPOCET
17 | K | 978013141 | Otlučení (osekání) vnitřní vápenné nebo vápenocementové omítky stěn v rozsahu přes 10 do 30 % | m2 | 23.85 | 0 | 0 |  |  |  | základní | 0.08 | 1.908 | 0 | 0 | 0.01 | 0.2385 | 4 | K | 2 |  |  |  | ROZPOCET | 0 | 0 | 0 | 0 | 0 | 1 | 0 | 4 | 163454694
| VV |  | 23,85 |  | 23.85 | [13 empty] | VV | 2 | 2 | True | 1 | ROZPOCET
18 | K | 985564212.R01 | Kotvičky pro výztuž betonu hl do 200 mm z oceli D přes 6 do 8 mm do chemické malty | kus | 36 | 0 | 0 |  |  |  | základní | 0.297 | 10.692 | 0.00026 | 0.00936 | 0 | 0 | 4 | K | 2 |  |  |  | ROZPOCET | 0 | 0 | 0 | 0 | 0 | 1 | 0 | 4 | 1305367005
| VV |  | 18*2 |  | 36 | [13 empty] | VV | 2 | 2 | True | 1 | ROZPOCET
| D | 997 | Přesun sutě |  |  |  | 0 | [5 empty] | 13.3296 |  | 0 |  | 0 | 1 | D | 1 |  |  |  | ROZPOCET | [6 empty] | 0
19 | K | 997013211 | Vnitrostaveništní doprava suti a vybouraných hmot pro budovy v do 6 m ručně | t | 5.213 | 0 | 0 |  |  |  | základní | 2.42 | 12.6155 | 0 | 0 | 0 | 0 | 4 | K | 2 |  |  |  | ROZPOCET | 0 | 0 | 0 | 0 | 0 | 1 | 0 | 4 | -1281371108
20 | K | 997013501 | Odvoz suti a vybouraných hmot na skládku nebo meziskládku do 1 km se složením | t | 5.213 | 0 | 0 |  |  |  | základní | 0.125 | 0.65163 | 0 | 0 | 0 | 0 | 4 | K | 2 |  |  |  | ROZPOCET | 0 | 0 | 0 | 0 | 0 | 1 | 0 | 4 | -1843121969
21 | K | 997013509 | Příplatek k odvozu suti a vybouraných hmot na skládku ZKD 1 km přes 1 km | t | 10.426 | 0 | 0 |  |  |  | základní | 0.006 | 0.062556 | 0 | 0 | 0 | 0 | 4 | K | 2 |  |  |  | ROZPOCET | 0 | 0 | 0 | 0 | 0 | 1 | 0 | 4 | -1180414386
| VV |  | 5,213*2 'Přepočtené koeficientem množství |  | 10.426 | [13 empty] | VV | 2 | 2 | False | 1 | ROZPOCET
22 | K | 997013631 | Poplatek za uložení na skládce (skládkovné) stavebního odpadu směsného kód odpadu 17 09 04 | t | 5.213 | 0 | 0 |  |  |  | základní | 0 | 0 | 0 | 0 | 0 | 0 | 4 | K | 2 |  |  |  | ROZPOCET | 0 | 0 | 0 | 0 | 0 | 1 | 0 | 4 | -204932611
| D | 998 | Přesun hmot |  |  |  | 0 | [5 empty] | 6.8746 |  | 0 |  | 0 | 1 | D | 1 |  |  |  | ROZPOCET | [6 empty] | 0
23 | K | 998018002 | Přesun hmot ruční pro budovy v přes 6 do 12 m | t | 1.501 | 0 | 0 |  |  |  | základní | 4.58 | 6.8746 | 0 | 0 | 0 | 0 | 4 | K | 2 |  |  |  | ROZPOCET | 0 | 0 | 0 | 0 | 0 | 1 | 0 | 4 | -761796723
| D | PSV | Práce a dodávky PSV |  |  |  | 0 | [5 empty] | 63.0087 |  | 0.97661 |  | 1.216 | 2 | D | 0 |  |  |  | ROZPOCET | [6 empty] | 0
| D | 764 | Konstrukce klempířské |  |  |  | 0 | [5 empty] | 0.2082 |  | 0.001746 |  | 0 | 2 | D | 1 |  |  |  | ROZPOCET | [6 empty] | 0
24 | K | 764216604 | Oplechování rovných parapetů mechanicky kotvené z Pz s povrchovou úpravou rš 330 mm | m | 0.6 | 0 | 0 |  |  |  | základní | 0.347 | 0.2082 | 0.00291 | 0.001746 | 0 | 0 | 16 | K | 2 |  |  |  | ROZPOCET | 0 | 0 | 0 | 0 | 0 | 1 | 0 | 16 | 1743637424
| VV |  | 0,6 |  | 0.6 | [13 empty] | VV | 2 | 2 | True | 1 | ROZPOCET
| D | 766 | Konstrukce truhlářské |  |  |  | 0 | [5 empty] | 4.336 |  | 0.03797 |  | 0.005 | 2 | D | 1 |  |  |  | ROZPOCET | [6 empty] | 0
25 | K | 766-001 | T1 - dodávka a montáž kuchyňské linky | kus | 1 | 0 | 0 |  |  |  | základní | 0 | 0 | 0 | 0 | 0 | 0 | 16 | K | 2 |  |  |  | ROZPOCET | 0 | 0 | 0 | 0 | 0 | 1 | 0 | 16 | -265285744
26 | K | 766-002 | T2 - dodávka a montáž kuchyňské linky | kus | 1 | 0 | 0 |  |  |  | základní | 0 | 0 | 0 | 0 | 0 | 0 | 16 | K | 2 |  |  |  | ROZPOCET | 0 | 0 | 0 | 0 | 0 | 1 | 0 | 16 | 1765446992
27 | K | 766-003 | T3 - dodávka a montáž kuchyňské linky | kus | 1 | 0 | 0 |  |  |  | základní | 0 | 0 | 0 | 0 | 0 | 0 | 16 | K | 2 |  |  |  | ROZPOCET | 0 | 0 | 0 | 0 | 0 | 1 | 0 | 16 | -301562567
28 | K | 766-004 | D2 - dodávka a montáž posuvné dveře 800 x 1970 mm | kus | 1 | 0 | 0 |  |  |  | základní | 0 | 0 | 0 | 0 | 0 | 0 | 16 | K | 2 |  |  |  | ROZPOCET | 0 | 0 | 0 | 0 | 0 | 1 | 0 | 16 | -618334994
29 | K | 766441821 | Demontáž parapetních desek dřevěných nebo plastových šířky do 30 cm délky přes 1,0 m | kus | 1 | 0 | 0 |  |  |  | základní | 0.12 | 0.12 | 0 | 0 | 0.005 | 0.005 | 16 | K | 2 |  |  |  | ROZPOCET | 0 | 0 | 0 | 0 | 0 | 1 | 0 | 16 | -569557959
| VV |  | m-212 | [15 empty] | VV | 2 | 1 | True | 0 | ROZPOCET
| VV |  | 1 |  | 1 | [13 empty] | VV | 2 | 2 | True | 1 | ROZPOCET
30 | K | 766622216 | Montáž plastových oken plochy do 1 m2 otevíravých s rámem do zdiva | kus | 1 | 0 | 0 |  |  |  | základní | 1.559 | 1.559 | 0.00027 | 0.00027 | 0 | 0 | 16 | K | 2 |  |  |  | ROZPOCET | 0 | 0 | 0 | 0 | 0 | 1 | 0 | 16 | 1593973762
| VV |  | 1 |  | 1 | [13 empty] | VV | 2 | 2 | True | 1 | ROZPOCET
31 | M | 61140049 | okno plastové otevíravé/sklopné dvojsklo do plochy 1m2 | m2 | 0.18 | 0 | 0 |  |  |  | základní | 0 | 0 | 0.03472 | 0.0062496 | 0 | 0 | 32 | M | 2 |  |  |  | ROZPOCET | 0 | 0 | 0 | 0 | 0 | 1 | 0 | 16 | -948692923
| VV |  | 0,6*0,3 |  | 0.18 | [13 empty] | VV | 2 | 2 | True | 1 | ROZPOCET
32 | K | 766-005 | Zapravení omítek sklepního okna | soub | 1 | 0 | 0 |  |  |  | základní | 0 | 0 | 0 | 0 | 0 | 0 | 16 | K | 2 |  |  |  | ROZPOCET | 0 | 0 | 0 | 0 | 0 | 1 | 0 | 16 | -709528240
33 | K | 766660001 | Montáž dveřních křídel otvíravých jednokřídlových š do 0,8 m do ocelové zárubně | kus | 1 | 0 | 0 |  |  |  | základní | 1.682 | 1.682 | 0 | 0 | 0 | 0 | 16 | K | 2 |  |  |  | ROZPOCET | 0 | 0 | 0 | 0 | 0 | 1 | 0 | 16 | -2132685674
| VV |  | D1 | [15 empty] | VV | 2 | 1 | True | 0 | ROZPOCET
| VV |  | 1 |  | 1 | [13 empty] | VV | 2 | 2 | True | 1 | ROZPOCET
34 | M | 61162085 | dveře jednokřídlé dřevotřískové povrch laminátový plné 700x1970-2100mm vč.zámku | kus | 1 | 0 | 0 |  |  |  | základní | 0 | 0 | 0.0175 | 0.0175 | 0 | 0 | 32 | M | 2 |  |  |  | ROZPOCET | 0 | 0 | 0 | 0 | 0 | 1 | 0 | 16 | -1761730094
35 | M | 54914622 | kování dveřní vrchní klika včetně štítu a montážního materiálu | kus | 1 | 0 | 0 |  |  |  | základní | 0 | 0 | 0.0012 | 0.0012 | 0 | 0 | 32 | M | 2 |  |  |  | ROZPOCET | 0 | 0 | 0 | 0 | 0 | 1 | 0 | 16 | 690794864
36 | K | 766694111 | Montáž parapetních desek dřevěných nebo plastových š do 30 cm dl do 1,0 m | kus | 1 | 0 | 0 |  |  |  | základní | 0.345 | 0.345 | 0 | 0 | 0 | 0 | 16 | K | 2 |  |  |  | ROZPOCET | 0 | 0 | 0 | 0 | 0 | 1 | 0 | 16 | -682372429
| VV |  | 1 |  | 1 | [13 empty] | VV | 2 | 2 | True | 1 | ROZPOCET
37 | M | 61140080 | parapet plastový vnitřní – š 300mm, barva bílá | m | 0.6 | 0 | 0 |  |  |  | základní | 0 | 0 | 0.0018 | 0.00108 | 0 | 0 | 32 | M | 2 |  |  |  | ROZPOCET | 0 | 0 | 0 | 0 | 0 | 1 | 0 | 16 | -1524063670
| VV |  | 0,6 |  | 0.6 | [13 empty] | VV | 2 | 2 | True | 1 | ROZPOCET
38 | M | 61140076 | koncovka k parapetu oboustranná barva bílá | kus | 2 | 0 | 0 |  |  |  | základní | 0 | 0 | 6e-05 | 0.00012 | 0 | 0 | 32 | M | 2 |  |  |  | ROZPOCET | 0 | 0 | 0 | 0 | 0 | 1 | 0 | 16 | -1998323419
| VV |  | 2 |  | 2 | [13 empty] | VV | 2 | 2 | True | 1 | ROZPOCET
39 | K | 766694113 | Montáž parapetních desek dřevěných nebo plastových š do 30 cm dl přes 1,6 do 2,6 m | kus | 1 | 0 | 0 |  |  |  | základní | 0.63 | 0.63 | 0 | 0 | 0 | 0 | 16 | K | 2 |  |  |  | ROZPOCET | 0 | 0 | 0 | 0 | 0 | 1 | 0 | 16 | 1039237685
| VV |  | m-212 | [15 empty] | VV | 2 | 1 | True | 0 | ROZPOCET
| VV |  | 1 |  | 1 | [13 empty] | VV | 2 | 2 | True | 1 | ROZPOCET
40 | M | 60794103 | parapet dřevotřískový vnitřní povrch laminátový š 300mm | m | 2.31 | 0 | 0 |  |  |  | základní | 0 | 0 | 0.005 | 0.01155 | 0 | 0 | 32 | M | 2 |  |  |  | ROZPOCET | 0 | 0 | 0 | 0 | 0 | 1 | 0 | 16 | -1670439262
| VV |  | 2,1*1,1 |  | 2.31 | [13 empty] | VV | 2 | 2 | True | 1 | ROZPOCET
41 | K | 998766202 | Přesun hmot procentní pro kce truhlářské v objektech v přes 6 do 12 m | % | 1110.154 | 0 | 0 |  |  |  | základní | 0 | 0 | 0 | 0 | 0 | 0 | 16 | K | 2 |  |  |  | ROZPOCET | 0 | 0 | 0 | 0 | 0 | 1 | 0 | 16 | 996466419
| D | 771 | Podlahy z dlaždic |  |  |  | 0 | [5 empty] | 12.2343 |  | 0.3003 |  | 0.56233 | 2 | D | 1 |  |  |  | ROZPOCET | [6 empty] | 0
42 | K | 771111011 | Vysátí podkladu před pokládkou dlažby | m2 | 9.22 | 0 | 0 |  |  |  | základní | 0.024 | 0.22128 | 0 | 0 | 0 | 0 | 16 | K | 2 |  |  |  | ROZPOCET | 0 | 0 | 0 | 0 | 0 | 1 | 0 | 16 | -1605137017
43 | K | 771121011 | Nátěr penetrační na podlahu | m2 | 18.44 | 0 | 0 |  |  |  | základní | 0.044 | 0.81136 | 0.0003 | 0.005532 | 0 | 0 | 16 | K | 2 |  |  |  | ROZPOCET | 0 | 0 | 0 | 0 | 0 | 1 | 0 | 16 | -1475549229
| VV |  | 9,22*2 |  | 18.44 | [13 empty] | VV | 2 | 2 | True | 1 | ROZPOCET
44 | K | 771151011 | Samonivelační stěrka podlah pevnosti 20 MPa tl 3 mm | m2 | 9.22 | 0 | 0 |  |  |  | základní | 0.192 | 1.7702 | 0.00455 | 0.041951 | 0 | 0 | 16 | K | 2 |  |  |  | ROZPOCET | 0 | 0 | 0 | 0 | 0 | 1 | 0 | 16 | -1213945345
45 | K | 771573810 | Demontáž podlah z dlaždic keramických lepených | m2 | 15.93 | 0 | 0 |  |  |  | základní | 0.239 | 3.8073 | 0 | 0 | 0.0353 | 0.56233 | 16 | K | 2 |  |  |  | ROZPOCET | 0 | 0 | 0 | 0 | 0 | 1 | 0 | 16 | 597980900
| VV |  | m-112 | [15 empty] | VV | 2 | 1 | True | 0 | ROZPOCET
| VV |  | 8,06 |  | 8.06 | [13 empty] | VV | 2 | 2 | True | 0 | ROZPOCET
| VV |  | m-212 | [15 empty] | VV | 2 | 1 | True | 0 | ROZPOCET
| VV |  | 7,87 |  | 7.87 | [13 empty] | VV | 2 | 2 | True | 0 | ROZPOCET
| VV |  | Součet |  | 15.93 | [13 empty] | VV | 2 | 4 | True | 1 | ROZPOCET
46 | K | 771574112 | Montáž podlah keramických hladkých lepených flexibilním lepidlem přes 9 do 12 ks/m2 | m2 | 9.22 | 0 | 0 |  |  |  | základní | 0.61 | 5.6242 | 0.0063 | 0.058086 | 0 | 0 | 4 | K | 2 |  |  |  | ROZPOCET | 0 | 0 | 0 | 0 | 0 | 1 | 0 | 4 | 980355157
| VV |  | m-212 | [15 empty] | VV | 2 | 1 | True | 0 | ROZPOCET
| VV |  | 9,22 |  | 9.22 | [13 empty] | VV | 2 | 2 | True | 1 | ROZPOCET
47 | M | 59761434 | dlažba keramická slinutá hladká do interiéru i exteriéru pro vysoké mechanické namáhání přes 9 do 12ks/m2 | m2 | 10.142 | 0 | 0 |  |  |  | základní | 0 | 0 | 0.0192 | 0.19473 | 0 | 0 | 8 | M | 2 |  |  |  | ROZPOCET | 0 | 0 | 0 | 0 | 0 | 1 | 0 | 4 | 297380781
| VV |  | 9,22*1,1 'Přepočtené koeficientem množství |  | 10.142 | [13 empty] | VV | 2 | 2 | False | 1 | ROZPOCET
48 | K | 998771202 | Přesun hmot procentní pro podlahy z dlaždic v objektech v přes 6 do 12 m | % | 44.883 | 0 | 0 |  |  |  | základní | 0 | 0 | 0 | 0 | 0 | 0 | 16 | K | 2 |  |  |  | ROZPOCET | 0 | 0 | 0 | 0 | 0 | 1 | 0 | 16 | 1483486226
| D | 776 | Podlahy povlakové |  |  |  | 0 | [5 empty] | 8.1495 |  | 0.075027 |  | 0 | 2 | D | 1 |  |  |  | ROZPOCET | [6 empty] | 0
49 | K | 776111311 | Vysátí podkladu povlakových podlah | m2 | 9.22 | 0 | 0 |  |  |  | základní | 0.024 | 0.22128 | 0 | 0 | 0 | 0 | 16 | K | 2 |  |  |  | ROZPOCET | 0 | 0 | 0 | 0 | 0 | 1 | 0 | 16 | -1153446030
| VV |  | m-112 | [15 empty] | VV | 2 | 1 | True | 0 | ROZPOCET
| VV |  | 9,22 |  | 9.22 | [13 empty] | VV | 2 | 2 | True | 1 | ROZPOCET
50 | K | 776121112 | Vodou ředitelná penetrace savého podkladu povlakových podlah | m2 | 9.22 | 0 | 0 |  |  |  | základní | 0.058 | 0.53476 | 3e-05 | 0.0002766 | 0 | 0 | 16 | K | 2 |  |  |  | ROZPOCET | 0 | 0 | 0 | 0 | 0 | 1 | 0 | 16 | 447376799
| VV |  | m-112 | [15 empty] | VV | 2 | 1 | True | 0 | ROZPOCET
| VV |  | 9,22 |  | 9.22 | [13 empty] | VV | 2 | 2 | True | 1 | ROZPOCET
51 | K | 776141111 | Vyrovnání podkladu povlakových podlah stěrkou pevnosti 20 MPa tl do 3 mm | m2 | 9.22 | 0 | 0 |  |  |  | základní | 0.192 | 1.7702 | 0.00455 | 0.041951 | 0 | 0 | 16 | K | 2 |  |  |  | ROZPOCET | 0 | 0 | 0 | 0 | 0 | 1 | 0 | 16 | 92537192
| VV |  | m-112 | [15 empty] | VV | 2 | 1 | True | 0 | ROZPOCET
| VV |  | 9,22 |  | 9.22 | [13 empty] | VV | 2 | 2 | True | 1 | ROZPOCET
52 | K | 776221111 | Lepení pásů z PVC standardním lepidlem | m2 | 9.22 | 0 | 0 |  |  |  | základní | 0.233 | 2.1483 | 0.0003 | 0.002766 | 0 | 0 | 16 | K | 2 |  |  |  | ROZPOCET | 0 | 0 | 0 | 0 | 0 | 1 | 0 | 16 | 1526241138
| VV |  | m-112 | [15 empty] | VV | 2 | 1 | True | 0 | ROZPOCET
| VV |  | 9,22 |  | 9.22 | [13 empty] | VV | 2 | 2 | True | 1 | ROZPOCET
53 | M | 28412245 | krytina podlahová heterogenní š 1,5m tl 2mm | m2 | 10.142 | 0 | 0 |  |  |  | základní | 0 | 0 | 0.00264 | 0.026775 | 0 | 0 | 32 | M | 2 |  |  |  | ROZPOCET | 0 | 0 | 0 | 0 | 0 | 1 | 0 | 16 | -70356675
| VV |  | 9,22*1,1 'Přepočtené koeficientem množství |  | 10.142 | [13 empty] | VV | 2 | 2 | False | 1 | ROZPOCET
54 | K | 776411111 | Montáž obvodových soklíků výšky do 80 mm | m | 13.9 | 0 | 0 |  |  |  | základní | 0.25 | 3.475 | 1e-05 | 0.000139 | 0 | 0 | 16 | K | 2 |  |  |  | ROZPOCET | 0 | 0 | 0 | 0 | 0 | 1 | 0 | 16 | 144511649
| VV |  | m-112 | [15 empty] | VV | 2 | 1 | True | 0 | ROZPOCET
| VV |  | 2,6*2+4,8*2 |  | 14.8 | [13 empty] | VV | 2 | 2 | True | 0 | ROZPOCET
| VV |  | -0,9 |  | -0.9 | [13 empty] | VV | 2 | 2 | True | 0 | ROZPOCET
| VV |  | Součet |  | 13.9 | [13 empty] | VV | 2 | 4 | True | 1 | ROZPOCET
55 | M | 28411003 | lišta soklová PVC 30x30mm | m | 14.178 | 0 | 0 |  |  |  | základní | 0 | 0 | 0.00022 | 0.0031192 | 0 | 0 | 32 | M | 2 |  |  |  | ROZPOCET | 0 | 0 | 0 | 0 | 0 | 1 | 0 | 16 | 24375732
| VV |  | 13,9*1,02 'Přepočtené koeficientem množství |  | 14.178 | [13 empty] | VV | 2 | 2 | False | 1 | ROZPOCET
56 | K | 998776202 | Přesun hmot procentní pro podlahy povlakové v objektech v přes 6 do 12 m | % | 92.758 | 0 | 0 |  |  |  | základní | 0 | 0 | 0 | 0 | 0 | 0 | 16 | K | 2 |  |  |  | ROZPOCET | 0 | 0 | 0 | 0 | 0 | 1 | 0 | 16 | -1729591647
| D | 781 | Dokončovací práce - obklady |  |  |  | 0 | [5 empty] | 26.7958 |  | 0.50595 |  | 0.64872 | 2 | D | 1 |  |  |  | ROZPOCET | [6 empty] | 0
57 | K | 781473810 | Demontáž obkladů z obkladaček keramických lepených | m2 | 23.85 | 0 | 0 |  |  |  | základní | 0.192 | 4.5792 | 0 | 0 | 0.0272 | 0.64872 | 16 | K | 2 |  |  |  | ROZPOCET | 0 | 0 | 0 | 0 | 0 | 1 | 0 | 16 | 12741621
| VV |  | m-112 | [15 empty] | VV | 2 | 1 | True | 0 | ROZPOCET
| VV |  | (0,75+1,05+0,7+1,9+0,15+0,3)*1,5 |  | 7.275 | [13 empty] | VV | 2 | 2 | True | 0 | ROZPOCET
| VV |  | (1,1+0,35+0,3)*1,5 |  | 2.625 | [13 empty] | VV | 2 | 2 | True | 0 | ROZPOCET
| VV |  | m-212 | [15 empty] | VV | 2 | 1 | True | 0 | ROZPOCET
| VV |  | (1,35+0,75+1,95+0,7+1+0,15+0,3)*1,5 |  | 9.3 | [13 empty] | VV | 2 | 2 | True | 0 | ROZPOCET
| VV |  | -0,7*1,5 |  | -1.05 | [13 empty] | VV | 2 | 2 | True | 0 | ROZPOCET
| VV |  | (0,5+0,4+0,8)*1,5 |  | 2.55 | [13 empty] | VV | 2 | 2 | True | 0 | ROZPOCET
| VV |  | 2,1*1,5 |  | 3.15 | [13 empty] | VV | 2 | 2 | True | 0 | ROZPOCET
| VV |  | Součet |  | 23.85 | [13 empty] | VV | 2 | 4 | True | 1 | ROZPOCET
58 | K | 781111011 | Ometení (oprášení) stěny při přípravě podkladu | m2 | 25.985 | 0 | 0 |  |  |  | základní | 0.012 | 0.31182 | 0 | 0 | 0 | 0 | 16 | K | 2 |  |  |  | ROZPOCET | 0 | 0 | 0 | 0 | 0 | 1 | 0 | 16 | 337464574
59 | K | 781121011 | Nátěr penetrační na stěnu | m2 | 25.985 | 0 | 0 |  |  |  | základní | 0.044 | 1.1433 | 0.0003 | 0.0077955 | 0 | 0 | 16 | K | 2 |  |  |  | ROZPOCET | 0 | 0 | 0 | 0 | 0 | 1 | 0 | 16 | 1004531635
60 | K | 781474115 | Montáž obkladů vnitřních keramických hladkých přes 22 do 25 ks/m2 lepených flexibilním lepidlem | m2 | 25.985 | 0 | 0 |  |  |  | základní | 0.746 | 19.3848 | 0.0052 | 0.13512 | 0 | 0 | 16 | K | 2 |  |  |  | ROZPOCET | 0 | 0 | 0 | 0 | 0 | 1 | 0 | 16 | -43970780
| VV |  | m-112 | [15 empty] | VV | 2 | 1 | True | 0 | ROZPOCET
| VV |  | (2,2+0,35+0,45)*0,9 |  | 2.7 | [13 empty] | VV | 2 | 2 | True | 0 | ROZPOCET
| VV |  | m-212 | [15 empty] | VV | 2 | 1 | True | 0 | ROZPOCET
| VV |  | 2,15*1,5 |  | 3.225 | [13 empty] | VV | 2 | 2 | True | 0 | ROZPOCET
| VV |  | (0,8+0,35+0,45)*8 |  | 12.8 | [13 empty] | VV | 2 | 2 | True | 0 | ROZPOCET
| VV |  | (1,35+1,45)*1,5 |  | 4.2 | [13 empty] | VV | 2 | 2 | True | 0 | ROZPOCET
| VV |  | (2,95+0,15+0,3)*0,9 |  | 3.06 | [13 empty] | VV | 2 | 2 | True | 0 | ROZPOCET
| VV |  | Součet |  | 25.985 | [13 empty] | VV | 2 | 4 | True | 1 | ROZPOCET
61 | M | 59761039 | obklad keramický hladký přes 22 do 25ks/m2 | m2 | 28.584 | 0 | 0 |  |  |  | základní | 0 | 0 | 0.0126 | 0.36016 | 0 | 0 | 32 | M | 2 |  |  |  | ROZPOCET | 0 | 0 | 0 | 0 | 0 | 1 | 0 | 16 | 1254191441
| VV |  | 25,985*1,1 'Přepočtené koeficientem množství |  | 28.584 | [13 empty] | VV | 2 | 2 | False | 1 | ROZPOCET
62 | K | 781493611 | Montáž vanových plastových dvířek s rámem lepených | kus | 1 | 0 | 0 |  |  |  | základní | 0.335 | 0.335 | 0.0002 | 0.0002 | 0 | 0 | 16 | K | 2 |  |  |  | ROZPOCET | 0 | 0 | 0 | 0 | 0 | 1 | 0 | 16 | -555436217
| VV |  | P6 | [15 empty] | VV | 2 | 1 | True | 0 | ROZPOCET
| VV |  | 1 |  | 1 | [13 empty] | VV | 2 | 2 | True | 1 | ROZPOCET
63 | M | 56245720 | dvířka vanová bílá 400x400mm | kus | 1 | 0 | 0 |  |  |  | základní | 0 | 0 | 0.00036 | 0.00036 | 0 | 0 | 32 | M | 2 |  |  |  | ROZPOCET | 0 | 0 | 0 | 0 | 0 | 1 | 0 | 16 | 709778716
64 | K | 781494111 | Plastové profily rohové lepené flexibilním lepidlem | m | 4.2 | 0 | 0 |  |  |  | základní | 0.248 | 1.0416 | 0.00055 | 0.00231 | 0 | 0 | 16 | K | 2 |  |  |  | ROZPOCET | 0 | 0 | 0 | 0 | 0 | 1 | 0 | 16 | 1545590757
| VV |  | m-112 | [15 empty] | VV | 2 | 1 | True | 0 | ROZPOCET
| VV |  | 0,9 |  | 0.9 | [13 empty] | VV | 2 | 2 | True | 0 | ROZPOCET
| VV |  | m-212 | [15 empty] | VV | 2 | 1 | True | 0 | ROZPOCET
| VV |  | 1,5 |  | 1.5 | [13 empty] | VV | 2 | 2 | True | 0 | ROZPOCET
| VV |  | 0,9+0,9 |  | 1.8 | [13 empty] | VV | 2 | 2 | True | 0 | ROZPOCET
| VV |  | Součet |  | 4.2 | [13 empty] | VV | 2 | 4 | True | 1 | ROZPOCET
65 | K | 998781202 | Přesun hmot procentní pro obklady keramické v objektech v přes 6 do 12 m | % | 325.719 | 0 | 0 |  |  |  | základní | 0 | 0 | 0 | 0 | 0 | 0 | 16 | K | 2 |  |  |  | ROZPOCET | 0 | 0 | 0 | 0 | 0 | 1 | 0 | 16 | -618223783
| D | 783 | Dokončovací práce - nátěry |  |  |  | 0 | [5 empty] | 0.31772 |  | 0.0002256 |  | 0 | 2 | D | 1 |  |  |  | ROZPOCET | [6 empty] | 0
66 | K | 783-001 | Nátěr otopného tělesa | kus | 1 | 0 | 0 |  |  |  | základní | 0 | 0 | 0 | 0 | 0 | 0 | 16 | K | 2 |  |  |  | ROZPOCET | 0 | 0 | 0 | 0 | 0 | 1 | 0 | 16 | 869501925
| VV |  | m-112 | [15 empty] | VV | 2 | 1 | True | 0 | ROZPOCET
| VV |  | 1 |  | 1 | [13 empty] | VV | 2 | 2 | True | 1 | ROZPOCET
67 | K | 783315101 | Mezinátěr jednonásobný syntetický standardní zámečnických konstrukcí | m2 | 0.94 | 0 | 0 |  |  |  | základní | 0.166 | 0.15604 | 0.00012 | 0.0001128 | 0 | 0 | 16 | K | 2 |  |  |  | ROZPOCET | 0 | 0 | 0 | 0 | 0 | 1 | 0 | 16 | -1568254056
| VV |  | zárubně | [15 empty] | VV | 2 | 1 | True | 0 | ROZPOCET
| VV |  | ((0,7+2*2)*(0,1+2*0,05))*1 |  | 0.94 | [13 empty] | VV | 2 | 2 | True | 1 | ROZPOCET
68 | K | 783317101 | Krycí jednonásobný syntetický standardní nátěr zámečnických konstrukcí | m2 | 0.94 | 0 | 0 |  |  |  | základní | 0.172 | 0.16168 | 0.00012 | 0.0001128 | 0 | 0 | 16 | K | 2 |  |  |  | ROZPOCET | 0 | 0 | 0 | 0 | 0 | 1 | 0 | 16 | 1242708542
| D | 784 | Dokončovací práce - malby a tapety |  |  |  | 0 | [5 empty] | 10.9671 |  | 0.055401 |  | 0 | 2 | D | 1 |  |  |  | ROZPOCET | [6 empty] | 0
69 | K | 784181101 | Základní akrylátová jednonásobná bezbarvá penetrace podkladu v místnostech v do 3,80 m | m2 | 113.063 | 0 | 0 |  |  |  | základní | 0.033 | 3.7311 | 0.0002 | 0.022613 | 0 | 0 | 16 | K | 2 |  |  |  | ROZPOCET | 0 | 0 | 0 | 0 | 0 | 1 | 0 | 16 | -1637985271
| VV |  | m-112 | [15 empty] | VV | 2 | 1 | True | 0 | ROZPOCET
| VV |  | 2,6*2,95 |  | 7.67 | [13 empty] | VV | 2 | 2 | True | 0 | ROZPOCET
| VV |  | 1,165*1,35 |  | 1.573 | [13 empty] | VV | 2 | 2 | True | 0 | ROZPOCET
| VV |  | (2,6*2+4,3*2)*3,35 |  | 46.23 | [13 empty] | VV | 2 | 2 | True | 0 | ROZPOCET
| VV |  | m-210 | [15 empty] | VV | 2 | 1 | True | 0 | ROZPOCET
| VV |  | 2,85*1,2 |  | 3.42 | [13 empty] | VV | 2 | 2 | True | 0 | ROZPOCET
| VV |  | (2,85*2+1,2*2)*3,35 |  | 27.135 | [13 empty] | VV | 2 | 2 | True | 0 | ROZPOCET
| VV |  | -(0,45+2,085+0,9)*1,5 |  | -5.153 | [13 empty] | VV | 2 | 2 | True | 0 | ROZPOCET
| VV |  | m-212 | [15 empty] | VV | 2 | 1 | True | 0 | ROZPOCET
| VV |  | 2,6*2,95 |  | 7.67 | [13 empty] | VV | 2 | 2 | True | 0 | ROZPOCET
| VV |  | 1,165*1,35 |  | 1.573 | [13 empty] | VV | 2 | 2 | True | 0 | ROZPOCET
| VV |  | (2,6*2+4,3*2)*3,35 |  | 46.23 | [13 empty] | VV | 2 | 2 | True | 0 | ROZPOCET
| VV |  | odpočet KO | [15 empty] | VV | 2 | 1 | True | 0 | ROZPOCET
| VV |  | -23,285 |  | -23.285 | [13 empty] | VV | 2 | 2 | True | 0 | ROZPOCET
| VV |  | Součet |  | 113.063 | [13 empty] | VV | 2 | 4 | True | 1 | ROZPOCET
70 | K | 784221101 | Dvojnásobné bílé malby ze směsí za sucha dobře otěruvzdorných v místnostech do 3,80 m | m2 | 113.063 | 0 | 0 |  |  |  | základní | 0.064 | 7.236 | 0.00029 | 0.032788 | 0 | 0 | 16 | K | 2 |  |  |  | ROZPOCET | 0 | 0 | 0 | 0 | 0 | 1 | 0 | 16 | 1981482980
| D | VRN | Vedlejší rozpočtové náklady |  |  |  | 0 | [5 empty] | 0 |  | 0 |  | 0 | 5 | D | 0 |  |  |  | ROZPOCET | [6 empty] | 0
71 | K | 090001000 | Ostatní náklady - zařízezení staveniště, mimostaveništní doprava, provoz investora | % | 2306.37 | 0 | 0 |  |  |  | základní | 0 | 0 | 0 | 0 | 0 | 0 | 1024 | K | 1 |  |  |  | ROZPOCET | 0 | 0 | 0 | 0 | 0 | 1 | 0 | 1024 | 1894216871

## 03 - Střecha
[9 empty] | >> skryté sloupce << | [9 empty] | {fcb95e03-a41c-4221-b0b4-e8fe064d7111}
2
| KRYCÍ LIST SOUPISU PRACÍ | [8 empty] | v --- níže se nacházejí doplnkové a pomocné údaje k sestavám --- v | [8 empty] | False
Stavba:
STAVEBNÍ ÚPRAVY OBJEKTU č.p.1144
Objekt:
03 - Střecha
| KSO: |  |  |  |  | CC-CZ:
| Místo: |  | Bystřice pod Hostýnem |  |  | Datum: | 9. 11. 2021
| Zadavatel: |  |  |  |  | IČ:
|  | Město Bystřice pod Hostýnem |  |  |  | DIČ:
| Zhotovitel: |  |  |  |  | IČ: | 0
[6 empty] | DIČ: | 0
| Projektant: |  |  |  |  | IČ:
|  | dnprojekce s.r.o. |  |  |  | DIČ:
| Zpracovatel: |  |  |  |  | IČ:
|  | dnprojekce s.r.o. |  |  |  | DIČ:
Poznámka:
| Cena bez DPH | [5 empty] | 0
|  |  | Základ daně |  |  | Sazba daně | Výše daně
| DPH | základní | 0 |  |  | 21% | 0
|  | snížená | 0 |  |  | 15% | 0
|  | zákl. přenesená | 0 |  |  | 21% | 0
|  | sníž. přenesená | 0 |  |  | 15% | 0
|  | nulová | 0 |  |  | 0% | 0
| Cena s DPH |  |  | v | CZK |  | 0
| Projektant |  |  | Zpracovatel
| Datum a podpis: |  | Razítko | Datum a podpis: |  |  | Razítko
| Objednavatel |  |  | Zhotovitel
| Datum a podpis: |  | Razítko | Datum a podpis: |  |  | Razítko
REKAPITULACE ČLENĚNÍ SOUPISU PRACÍ
Stavba:
STAVEBNÍ ÚPRAVY OBJEKTU č.p.1144
Objekt:
03 - Střecha
Místo: |  |  | Bystřice pod Hostýnem |  |  | Datum: | 9. 11. 2021
Zadavatel: |  |  | Město Bystřice pod Hostýnem |  |  | Projektant: | dnprojekce s.r.o.
Zhotovitel: | [5 empty] | Zpracovatel: | dnprojekce s.r.o.
Kód dílu - Popis | [6 empty] | Cena celkem [CZK]
Náklady ze soupisu prací | [6 empty] | 0 | [12 empty] | -1
| HSV - Práce a dodávky HSV | [5 empty] | 0
| 4 - Vodorovné konstrukce | [5 empty] | 0
| 6 - Úpravy povrchů, podlahy a osazování výplní | [5 empty] | 0
| 9 - Ostatní konstrukce a práce, bourání | [5 empty] | 0
| 997 - Přesun sutě | [5 empty] | 0
| PSV - Práce a dodávky PSV | [5 empty] | 0
| 712 - Povlakové krytiny | [5 empty] | 0
| 713 - Izolace tepelné | [5 empty] | 0
| 721 - Zdravotechnika - vnitřní kanalizace | [5 empty] | 0
| 723 - Zdravotechnika - vnitřní plynovod | [5 empty] | 0
| 762 - Konstrukce tesařské | [5 empty] | 0
| 764 - Konstrukce klempířské | [5 empty] | 0
| VRN - Vedlejší rozpočtové náklady | [5 empty] | 0
SOUPIS PRACÍ
Stavba:
STAVEBNÍ ÚPRAVY OBJEKTU č.p.1144
Objekt:
03 - Střecha
Místo: |  |  | Bystřice pod Hostýnem |  |  | Datum: | 9. 11. 2021
Zadavatel: |  |  | Město Bystřice pod Hostýnem |  |  | Projektant: | dnprojekce s.r.o.
Zhotovitel: | [5 empty] | Zpracovatel: | dnprojekce s.r.o.
PČ | Typ | Kód | Popis | MJ | Množství | J.cena [CZK] | Cena celkem [CZK] | Cenová soustava |  |  | DPH | J. Nh [h] | Nh celkem [h] | J. hmotnost [t] | Hmotnost celkem [t] | J. suť [t] | Suť Celkem [t]
Náklady soupisu celkem | [6 empty] | 0 | [5 empty] | 516.8447 |  | 17.2367 |  | 2.3898 |  | D | -1 | [10 empty] | 0
| D | HSV | Práce a dodávky HSV |  |  |  | 0 | [5 empty] | 95.1642 |  | 13.7982 |  | 2.1045 | 1 | D | 0 |  |  |  | ROZPOCET | [6 empty] | 0
| D | 4 | Vodorovné konstrukce |  |  |  | 0 | [5 empty] | 69.6239 |  | 13.7966 |  | 0 | 1 | D | 1 |  |  |  | ROZPOCET | [6 empty] | 0
36 | K | 417321414 | Ztužující pásy a věnce ze ŽB tř. C 20/25 | m3 | 5.219 | 0 | 0 |  |  |  | základní | 1.448 | 7.5571 | 2.4534 | 12.8043 | 0 | 0 | 4 | K | 2 |  |  |  | ROZPOCET | 0 | 0 | 0 | 0 | 0 | 1 | 0 | 4 | 371107519
| VV |  | 0,25*0,213*98 |  | 5.219 | [13 empty] | VV | 2 | 2 | True | 1 | ROZPOCET
37 | K | 417351115 | Zřízení bednění ztužujících věnců | m2 | 40.474 | 0 | 0 |  |  |  | základní | 0.755 | 30.5579 | 0.00576 | 0.23313 | 0 | 0 | 4 | K | 2 |  |  |  | ROZPOCET | 0 | 0 | 0 | 0 | 0 | 1 | 0 | 4 | -905006868
| VV |  | 0,213*98 |  | 20.874 | [13 empty] | VV | 2 | 2 | True | 0 | ROZPOCET
| VV |  | 0,2*98 |  | 19.6 | [13 empty] | VV | 2 | 2 | True | 0 | ROZPOCET
| VV |  | Součet |  | 40.474 | [13 empty] | VV | 2 | 4 | True | 1 | ROZPOCET
38 | K | 417351116 | Odstranění bednění ztužujících věnců | m2 | 40.474 | 0 | 0 |  |  |  | základní | 0.26 | 10.5232 | 0 | 0 | 0 | 0 | 4 | K | 2 |  |  |  | ROZPOCET | 0 | 0 | 0 | 0 | 0 | 1 | 0 | 4 | -377484161
39 | K | 417361821 | Výztuž ztužujících pásů a věnců betonářskou ocelí 10 505 | t | 0.721 | 0 | 0 |  |  |  | základní | 28.692 | 20.6869 | 1.0529 | 0.75915 | 0 | 0 | 4 | K | 2 |  |  |  | ROZPOCET | 0 | 0 | 0 | 0 | 0 | 1 | 0 | 4 | -420373379
| VV |  | 0,720919 |  | 0.721 | [13 empty] | VV | 2 | 2 | True | 1 | ROZPOCET
13 | K | 997013501 | Odvoz suti a vybouraných hmot na skládku nebo meziskládku do 1 km se složením | t | 2.39 | 0 | 0 |  |  |  | základní | 0.125 | 0.29875 | 0 | 0 | 0 | 0 | 4 | K | 2 |  |  |  | ROZPOCET | 0 | 0 | 0 | 0 | 0 | 1 | 0 | 4 | -473947716
| D | 6 | Úpravy povrchů, podlahy a osazování výplní |  |  |  | 0 | [5 empty] | 0.8 |  | 0.00152 |  | 0 | 1 | D | 1 |  |  |  | ROZPOCET | [6 empty] | 0
49 | K | 644941112 | Osazování ventilačních mřížek velikosti přes 150 x 200 do 300 x 300 mm | kus | 4 | 0 | 0 |  |  |  | základní | 0.2 | 0.8 | 0 | 0 | 0 | 0 | 4 | K | 2 |  |  |  | ROZPOCET | 0 | 0 | 0 | 0 | 0 | 1 | 0 | 4 | -1654381280
| VV |  | 4 |  | 4 | [13 empty] | VV | 2 | 2 | True | 1 | ROZPOCET
50 | M | 56245601 | mřížka větrací hranatá plast se síťovinou 300x300mm | kus | 4 | 0 | 0 |  |  |  | základní | 0 | 0 | 0.00038 | 0.00152 | 0 | 0 | 8 | M | 2 |  |  |  | ROZPOCET | 0 | 0 | 0 | 0 | 0 | 1 | 0 | 4 | 1748717530
| D | 9 | Ostatní konstrukce a práce, bourání |  |  |  | 0 | [5 empty] | 5.5778 |  | 0.0001152 |  | 2.1045 | 1 | D | 1 |  |  |  | ROZPOCET | [6 empty] | 0
12 | K | 9-001 | Odstranění nerovností v celé ploše stávající PUR izolace | m2 | 341.109 | 0 | 0 |  |  |  | základní | 0 | 0 | 0 | 0 | 0 | 0 | 4 | K | 2 |  |  |  | ROZPOCET | 0 | 0 | 0 | 0 | 0 | 1 | 0 | 4 | -660389845
| VV |  | 36,02*9,47 |  | 341.109 | [13 empty] | VV | 2 | 2 | True | 1 | ROZPOCET
52 | K | 9-002 | Dodávka a montáž střešní výlez protipožární 700 x 700 mm | m2 | 1 | 0 | 0 |  |  |  | základní | 0 | 0 | 0 | 0 | 0 | 0 | 4 | K | 2 |  |  |  | ROZPOCET | 0 | 0 | 0 | 0 | 0 | 1 | 0 | 4 | 1840523002
| VV |  | 1 |  | 1 | [13 empty] | VV | 2 | 2 | True | 1 | ROZPOCET
53 | K | 9-003 | Sanace komínu | kus | 1 | 0 | 0 |  |  |  | základní | 0 | 0 | 0 | 0 | 0 | 0 | 4 | K | 2 |  |  |  | ROZPOCET | 0 | 0 | 0 | 0 | 0 | 1 | 0 | 4 | -940531218
| VV |  | 1 |  | 1 | [13 empty] | VV | 2 | 2 | True | 1 | ROZPOCET
8 | K | 962032641 | Bourání zdiva komínového nad střechou z cihel na MC | m3 | 1.256 | 0 | 0 |  |  |  | základní | 2.79 | 3.5042 | 0 | 0 | 1.671 | 2.0988 | 4 | K | 2 |  |  |  | ROZPOCET | 0 | 0 | 0 | 0 | 0 | 1 | 0 | 4 | 1864164680
| VV |  | 0,9*0,62*2,25 |  | 1.256 | [13 empty] | VV | 2 | 2 | True | 1 | ROZPOCET
42 | K | 977131110 | Vrty příklepovými vrtáky D do 16 mm do cihelného zdiva nebo prostého betonu | m | 5.76 | 0 | 0 |  |  |  | základní | 0.36 | 2.0736 | 2e-05 | 0.0001152 | 0.001 | 0.00576 | 4 | K | 2 |  |  |  | ROZPOCET | 0 | 0 | 0 | 0 | 0 | 1 | 0 | 4 | 1719180255
| VV |  | 0,12*48 |  | 5.76 | [13 empty] | VV | 2 | 2 | True | 1 | ROZPOCET
| D | 997 | Přesun sutě |  |  |  | 0 | [5 empty] | 19.1625 |  | 0 |  | 0 | 1 | D | 1 |  |  |  | ROZPOCET | [6 empty] | 0
9 | K | 997013211 | Vnitrostaveništní doprava suti a vybouraných hmot pro budovy v do 6 m ručně | t | 2.39 | 0 | 0 |  |  |  | základní | 2.42 | 5.7838 | 0 | 0 | 0 | 0 | 4 | K | 2 |  |  |  | ROZPOCET | 0 | 0 | 0 | 0 | 0 | 1 | 0 | 4 | -1891921754
10 | K | 997013311 | Montáž a demontáž shozu suti v do 10 m | m | 10 | 0 | 0 |  |  |  | základní | 1.335 | 13.35 | 0 | 0 | 0 | 0 | 4 | K | 2 |  |  |  | ROZPOCET | 0 | 0 | 0 | 0 | 0 | 1 | 0 | 4 | 1425569640
11 | K | 997013321 | Příplatek k shozu suti v do 10 m za první a ZKD den použití | m | 10 | 0 | 0 |  |  |  | základní | 0 | 0 | 0 | 0 | 0 | 0 | 4 | K | 2 |  |  |  | ROZPOCET | 0 | 0 | 0 | 0 | 0 | 1 | 0 | 4 | 1427712462
14 | K | 997013509 | Příplatek k odvozu suti a vybouraných hmot na skládku ZKD 1 km přes 1 km | t | 4.78 | 0 | 0 |  |  |  | základní | 0.006 | 0.02868 | 0 | 0 | 0 | 0 | 4 | K | 2 |  |  |  | ROZPOCET | 0 | 0 | 0 | 0 | 0 | 1 | 0 | 4 | -2131495680
| VV |  | 2,39*2 'Přepočtené koeficientem množství |  | 4.78 | [13 empty] | VV | 2 | 2 | False | 1 | ROZPOCET
15 | K | 997013631 | Poplatek za uložení na skládce (skládkovné) stavebního odpadu směsného kód odpadu 17 09 04 | t | 2.39 | 0 | 0 |  |  |  | základní | 0 | 0 | 0 | 0 | 0 | 0 | 4 | K | 2 |  |  |  | ROZPOCET | 0 | 0 | 0 | 0 | 0 | 1 | 0 | 4 | 2053095395
| D | PSV | Práce a dodávky PSV |  |  |  | 0 | [5 empty] | 421.6805 |  | 3.4385 |  | 0.28528 | 2 | D | 0 |  |  |  | ROZPOCET | [6 empty] | 0
| D | 712 | Povlakové krytiny |  |  |  | 0 | [5 empty] | 193.1085 |  | 1.2423 |  | 0.0027 | 2 | D | 1 |  |  |  | ROZPOCET | [6 empty] | 0
3 | K | 712300845 | Demontáž ventilační hlavice na ploché střeše sklonu do 10° | kus | 9 | 0 | 0 |  |  |  | základní | 0.232 | 2.088 | 0 | 0 | 0.0003 | 0.0027 | 16 | K | 2 |  |  |  | ROZPOCET | 0 | 0 | 0 | 0 | 0 | 1 | 0 | 16 | -1289134015
29 | K | 712363352 | Povlakové krytiny střech do 10° z tvarovaných poplastovaných lišt délky 2 m koutová lišta vnitřní rš 100 mm | m | 202.4 | 0 | 0 |  |  |  | základní | 0.11 | 22.264 | 0.0006 | 0.12144 | 0 | 0 | 16 | K | 2 |  |  |  | ROZPOCET | 0 | 0 | 0 | 0 | 0 | 1 | 0 | 16 | -177162928
| VV |  | 202,4 |  | 202.4 | [13 empty] | VV | 2 | 2 | True | 1 | ROZPOCET
30 | K | 712363353 | Povlakové krytiny střech do 10° z tvarovaných poplastovaných lišt délky 2 m koutová lišta vnější rš 100 mm | m | 94.2 | 0 | 0 |  |  |  | základní | 0.11 | 10.362 | 0.0006 | 0.05652 | 0 | 0 | 16 | K | 2 |  |  |  | ROZPOCET | 0 | 0 | 0 | 0 | 0 | 1 | 0 | 16 | 73876267
| VV |  | 94,2 |  | 94.2 | [13 empty] | VV | 2 | 2 | True | 1 | ROZPOCET
31 | K | 712363354 | Povlakové krytiny střech do 10° z tvarovaných poplastovaných lišt délky 2 m stěnová lišta vyhnutá rš 70 mm | m | 10.2 | 0 | 0 |  |  |  | základní | 0.11 | 1.122 | 0.00043 | 0.004386 | 0 | 0 | 16 | K | 2 |  |  |  | ROZPOCET | 0 | 0 | 0 | 0 | 0 | 1 | 0 | 16 | 267813877
| VV |  | 10,2 |  | 10.2 | [13 empty] | VV | 2 | 2 | True | 1 | ROZPOCET
33 | K | 712363369 | Povlakové krytiny střech do 10° z tvarovaných poplastovaných lišt délky 2 m příklopná lišta rš 110 mm | m | 10.2 | 0 | 0 |  |  |  | základní | 0.11 | 1.122 | 0.00054 | 0.005508 | 0 | 0 | 16 | K | 2 |  |  |  | ROZPOCET | 0 | 0 | 0 | 0 | 0 | 1 | 0 | 16 | 359319784
| VV |  | 10,2 |  | 10.2 | [13 empty] | VV | 2 | 2 | True | 1 | ROZPOCET
26 | K | 712363504 | Provedení povlak krytiny mechanicky kotvenou do betonu TI tl přes 140 do 200 mm vnitřní pole, budova v do 18 m | m2 | 184.5 | 0 | 0 |  |  |  | základní | 0.336 | 61.992 | 0.00011 | 0.020295 | 0 | 0 | 16 | K | 2 |  |  |  | ROZPOCET | 0 | 0 | 0 | 0 | 0 | 1 | 0 | 16 | 680436849
| VV |  | 184,5 |  | 184.5 | [13 empty] | VV | 2 | 2 | True | 1 | ROZPOCET
27 | K | 712363505 | Provedení povlak krytiny mechanicky kotvenou do betonu TI tl přes 140 do 200 mm krajní pole, budova v do 18 m | m2 | 86.48 | 0 | 0 |  |  |  | základní | 0.368 | 31.8246 | 0.00022 | 0.019026 | 0 | 0 | 16 | K | 2 |  |  |  | ROZPOCET | 0 | 0 | 0 | 0 | 0 | 1 | 0 | 16 | 1749228382
| VV |  | 86,48 |  | 86.48 | [13 empty] | VV | 2 | 2 | True | 1 | ROZPOCET
28 | K | 712363506 | Provedení povlak krytiny mechanicky kotvenou do betonu TI tl přes 140 do 200 mm rohové pole, budova v do 18 m | m2 | 78.62 | 0 | 0 |  |  |  | základní | 0.399 | 31.3694 | 0.00033 | 0.025945 | 0 | 0 | 16 | K | 2 |  |  |  | ROZPOCET | 0 | 0 | 0 | 0 | 0 | 1 | 0 | 16 | 1704601552
| VV |  | 78,62 |  | 78.62 | [13 empty] | VV | 2 | 2 | True | 1 | ROZPOCET
25 | M | 28322011 | fólie hydroizolační střešní mPVC mechanicky kotvená tl 1,8mm šedá | m2 | 395.658 | 0 | 0 |  |  |  | základní | 0 | 0 | 0.0022 | 0.87045 | 0 | 0 | 32 | M | 2 |  |  |  | ROZPOCET | 0 | 0 | 0 | 0 | 0 | 1 | 0 | 16 | 579996392
| VV |  | 344,05*1,15 'Přepočtené koeficientem množství |  | 395.658 | [13 empty] | VV | 2 | 2 | False | 1 | ROZPOCET
21 | K | 712391171 | Provedení povlakové krytiny střech do 10° podkladní textilní vrstvy | m2 | 344.05 | 0 | 0 |  |  |  | základní | 0.09 | 30.9645 | 0 | 0 | 0 | 0 | 16 | K | 2 |  |  |  | ROZPOCET | 0 | 0 | 0 | 0 | 0 | 1 | 0 | 16 | -316786714
| VV |  | 344,05 |  | 344.05 | [13 empty] | VV | 2 | 2 | True | 1 | ROZPOCET
22 | M | 69311081 | geotextilie netkaná separační, ochranná, filtrační, drenážní PES 300g/m2 | m2 | 395.658 | 0 | 0 |  |  |  | základní | 0 | 0 | 0.0003 | 0.1187 | 0 | 0 | 32 | M | 2 |  |  |  | ROZPOCET | 0 | 0 | 0 | 0 | 0 | 1 | 0 | 16 | 299209723
| VV |  | 344,05*1,15 'Přepočtené koeficientem množství |  | 395.658 | [13 empty] | VV | 2 | 2 | False | 1 | ROZPOCET
23 | K | 998712202 | Přesun hmot procentní pro krytiny povlakové v objektech v přes 6 do 12 m | % | 2673.723 | 0 | 0 |  |  |  | základní | 0 | 0 | 0 | 0 | 0 | 0 | 16 | K | 2 |  |  |  | ROZPOCET | 0 | 0 | 0 | 0 | 0 | 1 | 0 | 16 | 1323935420
| D | 713 | Izolace tepelné |  |  |  | 0 | [5 empty] | 102.1146 |  | 0.96184 |  | 0 | 2 | D | 1 |  |  |  | ROZPOCET | [6 empty] | 0
43 | K | 713131141 | Montáž izolace tepelné stěn a základů lepením celoplošně rohoží, pásů, dílců, desek | m2 | 20.874 | 0 | 0 |  |  |  | základní | 0.211 | 4.4044 | 0.006 | 0.12524 | 0 | 0 | 16 | K | 2 |  |  |  | ROZPOCET | 0 | 0 | 0 | 0 | 0 | 1 | 0 | 16 | -1440544384
| VV |  | 98*0,213 |  | 20.874 | [13 empty] | VV | 2 | 2 | True | 1 | ROZPOCET
44 | M | 28375951 | deska EPS 70 fasádní λ=0,039 tl 140mm | m2 | 21.918 | 0 | 0 |  |  |  | základní | 0 | 0 | 0.00238 | 0.052165 | 0 | 0 | 32 | M | 2 |  |  |  | ROZPOCET | 0 | 0 | 0 | 0 | 0 | 1 | 0 | 16 | -900571292
| VV |  | 20,874*1,05 'Přepočtené koeficientem množství |  | 21.918 | [13 empty] | VV | 2 | 2 | False | 1 | ROZPOCET
16 | K | 713141136 | Montáž izolace tepelné střech plochých lepené za studena nízkoexpanzní (PUR) pěnou 1 vrstva desek | m2 | 344.05 | 0 | 0 |  |  |  | základní | 0.142 | 48.8551 | 0.00012 | 0.041286 | 0 | 0 | 16 | K | 2 |  |  |  | ROZPOCET | 0 | 0 | 0 | 0 | 0 | 1 | 0 | 16 | -727166527
| VV |  | 344,05 |  | 344.05 | [13 empty] | VV | 2 | 2 | True | 1 | ROZPOCET
17 | M | 713-001 | Spádové klíny EPS 100 | m3 | 34.94 | 0 | 0 |  |  |  | základní | 0 | 0 | 0 | 0 | 0 | 0 | 32 | M | 2 |  |  |  | ROZPOCET | 0 | 0 | 0 | 0 | 0 | 1 | 0 | 16 | 476824300
18 | K | 713141136 | Montáž izolace tepelné střech plochých lepené za studena nízkoexpanzní (PUR) pěnou 1 vrstva desek | m2 | 344.05 | 0 | 0 |  |  |  | základní | 0.142 | 48.8551 | 0.00012 | 0.041286 | 0 | 0 | 16 | K | 2 |  |  |  | ROZPOCET | 0 | 0 | 0 | 0 | 0 | 1 | 0 | 16 | -993163657
19 | M | 28372308 | deska EPS 100 pro konstrukce s běžným zatížením λ=0,037 tl 80mm | m2 | 350.931 | 0 | 0 |  |  |  | základní | 0 | 0 | 0.002 | 0.70186 | 0 | 0 | 32 | M | 2 |  |  |  | ROZPOCET | 0 | 0 | 0 | 0 | 0 | 1 | 0 | 16 | 2080521661
| VV |  | 344,05*1,02 'Přepočtené koeficientem množství |  | 350.931 | [13 empty] | VV | 2 | 2 | False | 1 | ROZPOCET
20 | K | 998713202 | Přesun hmot procentní pro izolace tepelné v objektech v přes 6 do 12 m | % | 2692.597 | 0 | 0 |  |  |  | základní | 0 | 0 | 0 | 0 | 0 | 0 | 16 | K | 2 |  |  |  | ROZPOCET | 0 | 0 | 0 | 0 | 0 | 1 | 0 | 16 | 370050051
| D | 721 | Zdravotechnika - vnitřní kanalizace |  |  |  | 0 | [5 empty] | 3.196 |  | 0.0182 |  | 0.04022 | 2 | D | 1 |  |  |  | ROZPOCET | [6 empty] | 0
1 | K | 721210823 | Demontáž vpustí střešních DN 125 | kus | 2 | 0 | 0 |  |  |  | základní | 0.465 | 0.93 | 0 | 0 | 0.02011 | 0.04022 | 16 | K | 2 |  |  |  | ROZPOCET | 0 | 0 | 0 | 0 | 0 | 1 | 0 | 16 | 873988757
51 | K | 721233212 | Střešní vtok polypropylen PP pro pochůzné střechy svislý odtok DN 110 | kus | 2 | 0 | 0 |  |  |  | základní | 0.425 | 0.85 | 0.00342 | 0.00684 | 0 | 0 | 16 | K | 2 |  |  |  | ROZPOCET | 0 | 0 | 0 | 0 | 0 | 1 | 0 | 16 | -1490746675
| VV |  | 2 |  | 2 | [13 empty] | VV | 2 | 2 | True | 1 | ROZPOCET
47 | K | 721279153 | Montáž hlavice ventilační polypropylen PP DN 110 ostatní typ | kus | 8 | 0 | 0 |  |  |  | základní | 0.177 | 1.416 | 3e-05 | 0.00024 | 0 | 0 | 16 | K | 2 |  |  |  | ROZPOCET | 0 | 0 | 0 | 0 | 0 | 1 | 0 | 16 | 1040789651
| VV |  | 8 |  | 8 | [13 empty] | VV | 2 | 2 | True | 1 | ROZPOCET
48 | M | 28342053 | komínek střešní odvětrávací s integrovanou manžetou z PVC DN 100 | kus | 8 | 0 | 0 |  |  |  | základní | 0 | 0 | 0.00139 | 0.01112 | 0 | 0 | 32 | M | 2 |  |  |  | ROZPOCET | 0 | 0 | 0 | 0 | 0 | 1 | 0 | 16 | 1067569821
| D | 723 | Zdravotechnika - vnitřní plynovod |  |  |  | 0 | [5 empty] | 0 |  | 0 |  | 0 | 2 | D | 1 |  |  |  | ROZPOCET | [6 empty] | 0
7 | K | 723-001 | Prodloužení odvětrání plynu | kus | 1 | 0 | 0 |  |  |  | základní | 0 | 0 | 0 | 0 | 0 | 0 | 16 | K | 2 |  |  |  | ROZPOCET | 0 | 0 | 0 | 0 | 0 | 1 | 0 | 16 | 811668900
| D | 762 | Konstrukce tesařské |  |  |  | 0 | [5 empty] | 43.3483 |  | 0.87157 |  | 0 | 2 | D | 1 |  |  |  | ROZPOCET | [6 empty] | 0
41 | K | 762361311 | Konstrukční a vyrovnávací vrstva pod klempířské prvky (atiky) z desek dřevoštěpkových tl 18 mm | m2 | 20.874 | 0 | 0 |  |  |  | základní | 0.71 | 14.8205 | 0.01136 | 0.23713 | 0 | 0 | 16 | K | 2 |  |  |  | ROZPOCET | 0 | 0 | 0 | 0 | 0 | 1 | 0 | 16 | -857855936
| VV |  | 98*0,213 |  | 20.874 | [13 empty] | VV | 2 | 2 | True | 1 | ROZPOCET
40 | K | 762361313 | Konstrukční a vyrovnávací vrstva pod klempířské prvky (atiky) z desek dřevoštěpkových tl 25 mm | m2 | 40.18 | 0 | 0 |  |  |  | základní | 0.71 | 28.5278 | 0.01579 | 0.63444 | 0 | 0 | 16 | K | 2 |  |  |  | ROZPOCET | 0 | 0 | 0 | 0 | 0 | 1 | 0 | 16 | 1390543307
| VV |  | 98*0,41 |  | 40.18 | [13 empty] | VV | 2 | 2 | True | 1 | ROZPOCET
46 | K | 762-001 | Výztuha sbíjená střešní lať 40x60 mm | kus | 98 | 0 | 0 |  |  |  | základní | 0 | 0 | 0 | 0 | 0 | 0 | 16 | K | 2 |  |  |  | ROZPOCET | 0 | 0 | 0 | 0 | 0 | 1 | 0 | 16 | 1395447191
| VV |  | 98 |  | 98 | [13 empty] | VV | 2 | 2 | True | 1 | ROZPOCET
45 | K | 998762202 | Přesun hmot procentní pro kce tesařské v objektech v přes 6 do 12 m | % | 608.162 | 0 | 0 |  |  |  | základní | 0 | 0 | 0 | 0 | 0 | 0 | 16 | K | 2 |  |  |  | ROZPOCET | 0 | 0 | 0 | 0 | 0 | 1 | 0 | 16 | -876151135
| D | 764 | Konstrukce klempířské |  |  |  | 0 | [5 empty] | 79.913 |  | 0.34462 |  | 0.24236 | 2 | D | 1 |  |  |  | ROZPOCET | [6 empty] | 0
4 | K | 764001821 | Demontáž krytiny ze svitků nebo tabulí do suti | m2 | 1.409 | 0 | 0 |  |  |  | základní | 0.36 | 0.50724 | 0 | 0 | 0.00594 | 0.0083695 | 16 | K | 2 |  |  |  | ROZPOCET | 0 | 0 | 0 | 0 | 0 | 1 | 0 | 16 | 1373102193
| VV |  | 0,63*0,475*2 |  | 0.599 | [13 empty] | VV | 2 | 2 | True | 0 | ROZPOCET
| VV |  | 0,9*0,9 |  | 0.81 | [13 empty] | VV | 2 | 2 | True | 0 | ROZPOCET
| VV |  | Součet |  | 1.409 | [13 empty] | VV | 2 | 4 | True | 1 | ROZPOCET
6 | K | 764002821 | Demontáž střešního výlezu do suti | kus | 1 | 0 | 0 |  |  |  | základní | 0.207 | 0.207 | 0 | 0 | 0.00906 | 0.00906 | 16 | K | 2 |  |  |  | ROZPOCET | 0 | 0 | 0 | 0 | 0 | 1 | 0 | 16 | -1326742613
2 | K | 764002841 | Demontáž oplechování horních ploch zdí a nadezdívek do suti | m | 98 | 0 | 0 |  |  |  | základní | 0.43 | 42.14 | 0 | 0 | 0.00191 | 0.18718 | 16 | K | 2 |  |  |  | ROZPOCET | 0 | 0 | 0 | 0 | 0 | 1 | 0 | 16 | 34526551
5 | K | 764002871 | Demontáž lemování zdí do suti | m | 21.57 | 0 | 0 |  |  |  | základní | 0.179 | 3.861 | 0 | 0 | 0.00175 | 0.037748 | 16 | K | 2 |  |  |  | ROZPOCET | 0 | 0 | 0 | 0 | 0 | 1 | 0 | 16 | -931035384
| VV |  | (0,63*2+0,475*2)*2 |  | 4.42 | [13 empty] | VV | 2 | 2 | True | 0 | ROZPOCET
| VV |  | 0,9*4 |  | 3.6 | [13 empty] | VV | 2 | 2 | True | 0 | ROZPOCET
| VV |  | 1,1*2+1,2*2 |  | 4.6 | [13 empty] | VV | 2 | 2 | True | 0 | ROZPOCET
| VV |  | 1,56*2+1,395*2 |  | 5.91 | [13 empty] | VV | 2 | 2 | True | 0 | ROZPOCET
| VV |  | 0,9*2+0,62*2 |  | 3.04 | [13 empty] | VV | 2 | 2 | True | 0 | ROZPOCET
| VV |  | Součet |  | 21.57 | [13 empty] | VV | 2 | 4 | True | 1 | ROZPOCET
35 | K | 764111641 | Krytina střechy rovné drážkováním ze svitků z Pz plechu s povrchovou úpravou do rš 670 mm sklonu do 30° | m2 | 0.69 | 0 | 0 |  |  |  | základní | 0.959 | 0.66171 | 0.00661 | 0.0045609 | 0 | 0 | 16 | K | 2 |  |  |  | ROZPOCET | 0 | 0 | 0 | 0 | 0 | 1 | 0 | 16 | 1819584292
| VV |  | 0,67*0,515*2 |  | 0.69 | [13 empty] | VV | 2 | 2 | True | 1 | ROZPOCET
34 | K | 764212635 | Oplechování štítu závětrnou lištou z Pz s povrchovou úpravou rš 430 mm | m | 98 | 0 | 0 |  |  |  | základní | 0.332 | 32.536 | 0.00347 | 0.34006 | 0 | 0 | 16 | K | 2 |  |  |  | ROZPOCET | 0 | 0 | 0 | 0 | 0 | 1 | 0 | 16 | 580865523
| VV |  | 98 |  | 98 | [13 empty] | VV | 2 | 2 | True | 1 | ROZPOCET
| D | VRN | Vedlejší rozpočtové náklady |  |  |  | 0 | [5 empty] | 0 |  | 0 |  | 0 | 5 | D | 0 |  |  |  | ROZPOCET | [6 empty] | 0
54 | K | 090001000 | Ostatní náklady - zařízezení staveniště, mimostaveništní doprava, provoz investora | % | 8669.29 | 0 | 0 |  |  |  | základní | 0 | 0 | 0 | 0 | 0 | 0 | 1024 | K | 1 |  |  |  | ROZPOCET | 0 | 0 | 0 | 0 | 0 | 1 | 0 | 1024 | 1797893089

## 04 - Elektroinstalace a b...
[9 empty] | >> skryté sloupce << | [9 empty] | {1a23f110-dcba-40b9-876b-3dd3ead23cbc}
2
| KRYCÍ LIST SOUPISU PRACÍ | [8 empty] | v --- níže se nacházejí doplnkové a pomocné údaje k sestavám --- v | [8 empty] | False
Stavba:
STAVEBNÍ ÚPRAVY OBJEKTU č.p.1144
Objekt:
04 - Elektroinstalace a bleskosvod
| KSO: |  |  |  |  | CC-CZ:
| Místo: |  | Bystřice pod Hostýnem |  |  | Datum: | 9. 11. 2021
| Zadavatel: |  |  |  |  | IČ:
|  | Město Bystřice pod Hostýnem |  |  |  | DIČ:
| Zhotovitel: |  |  |  |  | IČ: | 0
[6 empty] | DIČ: | 0
| Projektant: |  |  |  |  | IČ:
|  | dnprojekce s.r.o. |  |  |  | DIČ:
| Zpracovatel: |  |  |  |  | IČ:
|  | dnprojekce s.r.o. |  |  |  | DIČ:
Poznámka:
| Cena bez DPH | [5 empty] | 0
|  |  | Základ daně |  |  | Sazba daně | Výše daně
| DPH | základní | 0 |  |  | 21% | 0
|  | snížená | 0 |  |  | 15% | 0
|  | zákl. přenesená | 0 |  |  | 21% | 0
|  | sníž. přenesená | 0 |  |  | 15% | 0
|  | nulová | 0 |  |  | 0% | 0
| Cena s DPH |  |  | v | CZK |  | 0
| Projektant |  |  | Zpracovatel
| Datum a podpis: |  | Razítko | Datum a podpis: |  |  | Razítko
| Objednavatel |  |  | Zhotovitel
| Datum a podpis: |  | Razítko | Datum a podpis: |  |  | Razítko
REKAPITULACE ČLENĚNÍ SOUPISU PRACÍ
Stavba:
STAVEBNÍ ÚPRAVY OBJEKTU č.p.1144
Objekt:
04 - Elektroinstalace a bleskosvod
Místo: |  |  | Bystřice pod Hostýnem |  |  | Datum: | 9. 11. 2021
Zadavatel: |  |  | Město Bystřice pod Hostýnem |  |  | Projektant: | dnprojekce s.r.o.
Zhotovitel: | [5 empty] | Zpracovatel: | dnprojekce s.r.o.
Kód dílu - Popis | [6 empty] | Cena celkem [CZK]
Náklady ze soupisu prací | [6 empty] | 0 | [12 empty] | -1
| M - Práce a dodávky M | [5 empty] | 0
| 21-M - Elektromontáže | [5 empty] | 0
| 46-M - Zemní práce při extr.mont.pracích | [5 empty] | 0
| VRN - Vedlejší rozpočtové náklady | [5 empty] | 0
SOUPIS PRACÍ
Stavba:
STAVEBNÍ ÚPRAVY OBJEKTU č.p.1144
Objekt:
04 - Elektroinstalace a bleskosvod
Místo: |  |  | Bystřice pod Hostýnem |  |  | Datum: | 9. 11. 2021
Zadavatel: |  |  | Město Bystřice pod Hostýnem |  |  | Projektant: | dnprojekce s.r.o.
Zhotovitel: | [5 empty] | Zpracovatel: | dnprojekce s.r.o.
PČ | Typ | Kód | Popis | MJ | Množství | J.cena [CZK] | Cena celkem [CZK] | Cenová soustava |  |  | DPH | J. Nh [h] | Nh celkem [h] | J. hmotnost [t] | Hmotnost celkem [t] | J. suť [t] | Suť Celkem [t]
Náklady soupisu celkem | [6 empty] | 0 | [5 empty] | 0 |  | 0 |  | 0 |  | D | -1 | [7 empty] | 0
| D | M | Práce a dodávky M |  |  |  | 0 | [5 empty] | 0 |  | 0 |  | 0 | 3 | D | 0 | ROZPOCET | [6 empty] | 0
| D | 21-M | Elektromontáže |  |  |  | 0 | [5 empty] | 0 |  | 0 |  | 0 | 3 | D | 1 | ROZPOCET | [6 empty] | 0
1 | K | 210100001 | Ukončení vodičů v rozváděči nebo na přístroji včetně zapojení průřezu žíly do 2,5 mm2 | kus | 8 | 0 | 0 |  |  |  | základní | 0 | 0 | 0 | 0 | 0 | 0 | 64 | K | 2 | ROZPOCET | 0 | 0 | 0 | 0 | 0 | 1 | 0 | 64 | 2
2 | K | 210110041 | Montáž zapuštěný vypínač nn jednopólový šroubové připojení | kus | 4 | 0 | 0 |  |  |  | základní | 0 | 0 | 0 | 0 | 0 | 0 | 64 | K | 2 | ROZPOCET | 0 | 0 | 0 | 0 | 0 | 1 | 0 | 64 | 4
3 | M | 345355150 | spínač jednopólový 10A Tango bílý, slonová kost | kus | 4 | 0 | 0 |  |  |  | základní | 0 | 0 | 0 | 0 | 0 | 0 | 256 | M | 2 | ROZPOCET | 0 | 0 | 0 | 0 | 0 | 1 | 0 | 64 | 6
4 | K | 210010301 | Montáž krabic přístrojových zapuštěných plastových kruhových KU 68/1, KU68/1301, KP67, KP68/2 | kus | 6 | 0 | 0 |  |  |  | základní | 0 | 0 | 0 | 0 | 0 | 0 | 64 | K | 2 | ROZPOCET | 0 | 0 | 0 | 0 | 0 | 1 | 0 | 64 | 8
5 | M | 345715110 | krabice přístrojová instalační KP 68/2 | kus | 6 | 0 | 0 |  |  |  | základní | 0 | 0 | 0 | 0 | 0 | 0 | 256 | M | 2 | ROZPOCET | 0 | 0 | 0 | 0 | 0 | 1 | 0 | 64 | 10
6 | K | 210010321 | Montáž rozvodek zapuštěných plastových kruhových KU68-1903/KO, KR97/KO97V | kus | 2 | 0 | 0 |  |  |  | základní | 0 | 0 | 0 | 0 | 0 | 0 | 64 | K | 2 | ROZPOCET | 0 | 0 | 0 | 0 | 0 | 1 | 0 | 64 | 12
7 | M | 345715210 | krabice univerzální z PH KU 68/2-1903 | kus | 2 | 0 | 0 |  |  |  | základní | 0 | 0 | 0 | 0 | 0 | 0 | 256 | M | 2 | ROZPOCET | 0 | 0 | 0 | 0 | 0 | 1 | 0 | 64 | 14
8 | K | 210110081 | Montáž spínač nn přípojkasporáková s doutnavkou se zapojením vodičů | kus | 1 | 0 | 0 |  |  |  | základní | 0 | 0 | 0 | 0 | 0 | 0 | 64 | K | 2 | ROZPOCET | 0 | 0 | 0 | 0 | 0 | 1 | 0 | 64 | 16
9 | M | 345363980 | spínač č.3 - sporáková kombinace - zapuštěná montáž se signální doutnavkou, typ Tango | kus | 1 | 0 | 0 |  |  |  | základní | 0 | 0 | 0 | 0 | 0 | 0 | 256 | M | 2 | ROZPOCET | 0 | 0 | 0 | 0 | 0 | 1 | 0 | 64 | 18
10 | K | 210111011 | Montáž zásuvka (polo)zapuštěná šroubové připojení 2P+PE se zapojením vodičů | kus | 7 | 0 | 0 |  |  |  | základní | 0 | 0 | 0 | 0 | 0 | 0 | 64 | K | 2 | ROZPOCET | 0 | 0 | 0 | 0 | 0 | 1 | 0 | 64 | 20
11 | M | 345551230 | zásuvka 2násobná 16A Tango bílá, slonová kost | kus | 7 | 0 | 0 |  |  |  | základní | 0 | 0 | 0 | 0 | 0 | 0 | 256 | M | 2 | ROZPOCET | 0 | 0 | 0 | 0 | 0 | 1 | 0 | 64 | 22
12 | M | 01_Dodávka | Demontáž stávajícího jímacího vedení a svodů + likvidace | hod | 8 | 0 | 0 |  |  |  | základní | 0 | 0 | 0 | 0 | 0 | 0 | 256 | M | 2 | ROZPOCET | 0 | 0 | 0 | 0 | 0 | 1 | 0 | 64 | 24
13 | K | 210220101 | Montáž hromosvodného vedení svodových vodičů s podpěrami průměru do 10 mm | m | 130 | 0 | 0 |  |  |  | základní | 0 | 0 | 0 | 0 | 0 | 0 | 64 | K | 2 | ROZPOCET | 0 | 0 | 0 | 0 | 0 | 1 | 0 | 64 | 26
14 | K | 210220301 | Montáž svorek hromosvodných typu SS, SR 03 se 2 šrouby | kus | 11 | 0 | 0 |  |  |  | základní | 0 | 0 | 0 | 0 | 0 | 0 | 64 | K | 2 | ROZPOCET | 0 | 0 | 0 | 0 | 0 | 1 | 0 | 64 | 28
15 | K | 210220302 | Montáž svorek hromosvodných typu ST, SJ, SK, SZ, SR 01, 02 se 3 a více šrouby | kus | 8 | 0 | 0 |  |  |  | základní | 0 | 0 | 0 | 0 | 0 | 0 | 64 | K | 2 | ROZPOCET | 0 | 0 | 0 | 0 | 0 | 1 | 0 | 64 | 30
16 | K | 210220303 | Montáž svorek hromosvodných typu S0 na okapové žlaby | kus | 4 | 0 | 0 |  |  |  | základní | 0 | 0 | 0 | 0 | 0 | 0 | 64 | K | 2 | ROZPOCET | 0 | 0 | 0 | 0 | 0 | 1 | 0 | 64 | 32
17 | M | 354418850 | svorka spojovací SS pro lano D8-10 mm | kus | 10 | 0 | 0 |  |  |  | základní | 0 | 0 | 0 | 0 | 0 | 0 | 256 | M | 2 | ROZPOCET | 0 | 0 | 0 | 0 | 0 | 1 | 0 | 64 | 34
18 | M | 354418950 | svorka připojovací SP1 k připojení kovových částí | kus | 1 | 0 | 0 |  |  |  | základní | 0 | 0 | 0 | 0 | 0 | 0 | 256 | M | 2 | ROZPOCET | 0 | 0 | 0 | 0 | 0 | 1 | 0 | 64 | 36
19 | M | 354419050 | svorka připojovací SOc k připojení okapových žlabů | kus | 4 | 0 | 0 |  |  |  | základní | 0 | 0 | 0 | 0 | 0 | 0 | 256 | M | 2 | ROZPOCET | 0 | 0 | 0 | 0 | 0 | 1 | 0 | 64 | 38
20 | K | 210220431 | Montáž vedení hromosvodné - tvarování prvků | kus | 14 | 0 | 0 |  |  |  | základní | 0 | 0 | 0 | 0 | 0 | 0 | 64 | K | 2 | ROZPOCET | 0 | 0 | 0 | 0 | 0 | 1 | 0 | 64 | 40
21 | M | 354410770 | drát průměr 8 mm AlMgSi | kg | 52 | 0 | 0 |  |  |  | základní | 0 | 0 | 0 | 0 | 0 | 0 | 256 | M | 2 | ROZPOCET | 0 | 0 | 0 | 0 | 0 | 1 | 0 | 64 | 42
22 | M | 354416100 | podpěra vedení PV32 FeZn na atiku/světlík 50 mm | kus | 100 | 0 | 0 |  |  |  | základní | 0 | 0 | 0 | 0 | 0 | 0 | 256 | M | 2 | ROZPOCET | 0 | 0 | 0 | 0 | 0 | 1 | 0 | 64 | 44
23 | K | 210280001 | Zkoušky a prohlídky el rozvodů a zařízení celková prohlídka pro objem mtž prací do 100 000 Kč | kus | 1 | 0 | 0 |  |  |  | základní | 0 | 0 | 0 | 0 | 0 | 0 | 64 | K | 2 | ROZPOCET | 0 | 0 | 0 | 0 | 0 | 1 | 0 | 64 | 46
24 | K | 210280211 | Měření zemních odporů zemniče prvního nebo samostatného | kus | 1 | 0 | 0 |  |  |  | základní | 0 | 0 | 0 | 0 | 0 | 0 | 64 | K | 2 | ROZPOCET | 0 | 0 | 0 | 0 | 0 | 1 | 0 | 64 | 48
25 | K | 210280215 | Připlatek k měření zemních odporů prvního zemniče za každý další zemnič v síti | kus | 3 | 0 | 0 |  |  |  | základní | 0 | 0 | 0 | 0 | 0 | 0 | 64 | K | 2 | ROZPOCET | 0 | 0 | 0 | 0 | 0 | 1 | 0 | 64 | 50
26 | M | 02_Dodávka | Bleskosvod - pronájem montážní plošiny | hod | 2 | 0 | 0 |  |  |  | základní | 0 | 0 | 0 | 0 | 0 | 0 | 256 | M | 2 | ROZPOCET | 0 | 0 | 0 | 0 | 0 | 1 | 0 | 64 | 52
27 | K | 210800101 | Montáž měděných kabelů CYKY,CYBY,CYMY,NYM,CYKYLS,CYKYLo 2x1,5 mm2 uložených pod omítku ve stěně | m | 5 | 0 | 0 |  |  |  | základní | 0 | 0 | 0 | 0 | 0 | 0 | 64 | K | 2 | ROZPOCET | 0 | 0 | 0 | 0 | 0 | 1 | 0 | 64 | 54
28 | M | 341110050 | kabel silový s Cu jádrem CYKY 2x1,5 mm2 | m | 5 | 0 | 0 |  |  |  | základní | 0 | 0 | 0 | 0 | 0 | 0 | 256 | M | 2 | ROZPOCET | 0 | 0 | 0 | 0 | 0 | 1 | 0 | 64 | 56
29 | K | 210800106 | Montáž měděných kabelů CYKY,CYBY,CYMY,NYM,CYKYLS,CYKYLo 3x2,5 mm2 uložených pod omítku ve stěně | m | 25 | 0 | 0 |  |  |  | základní | 0 | 0 | 0 | 0 | 0 | 0 | 64 | K | 2 | ROZPOCET | 0 | 0 | 0 | 0 | 0 | 1 | 0 | 64 | 58
30 | M | 341110360 | kabel silový s Cu jádrem CYKY 3x2,5 mm2 | m | 5 | 0 | 0 |  |  |  | základní | 0 | 0 | 0 | 0 | 0 | 0 | 256 | M | 2 | ROZPOCET | 0 | 0 | 0 | 0 | 0 | 1 | 0 | 64 | 60
31 | M | 03_Dodávka | Připojení zdroje automatické baterie | hod | 1 | 0 | 0 |  |  |  | základní | 0 | 0 | 0 | 0 | 0 | 0 | 256 | M | 2 | ROZPOCET | 0 | 0 | 0 | 0 | 0 | 1 | 0 | 64 | 62
32 | K | 210800116 | Montáž měděných kabelů CYKY,CYBY,CYMY,NYM,CYKYLS,CYKYLo 5x2,5 mm2 uložených pod omítku ve stěně | m | 10 | 0 | 0 |  |  |  | základní | 0 | 0 | 0 | 0 | 0 | 0 | 64 | K | 2 | ROZPOCET | 0 | 0 | 0 | 0 | 0 | 1 | 0 | 64 | 64
33 | M | 341110940 | kabel silový s Cu jádrem CYKY 5x2,5 mm2 | m | 10 | 0 | 0 |  |  |  | základní | 0 | 0 | 0 | 0 | 0 | 0 | 256 | M | 2 | ROZPOCET | 0 | 0 | 0 | 0 | 0 | 1 | 0 | 64 | 66
34 | M | 04_Dodávka | Rozvaděč R - úprava rozvaděče a doplnění o proudový chránič s nadpr. ochrannou mRB6-16A/4N/B/0,03-A | kus | 1 | 0 | 0 |  |  |  | základní | 0 | 0 | 0 | 0 | 0 | 0 | 256 | M | 2 | ROZPOCET | 0 | 0 | 0 | 0 | 0 | 1 | 0 | 64 | 68
35 | M | 05_Dodávka | Demontáž stávající elektroinstalace - 4x spínač č.1, 1x zásuvka 230V/16A, kabel v liště | hod | 4 | 0 | 0 |  |  |  | základní | 0 | 0 | 0 | 0 | 0 | 0 | 256 | M | 2 | ROZPOCET | 0 | 0 | 0 | 0 | 0 | 1 | 0 | 64 | 70
36 | M | 06_Dodávka | Zednická výpomoc | hod | 2 | 0 | 0 |  |  |  | základní | 0 | 0 | 0 | 0 | 0 | 0 | 256 | M | 2 | ROZPOCET | 0 | 0 | 0 | 0 | 0 | 1 | 0 | 64 | 72
| D | 46-M | Zemní práce při extr.mont.pracích |  |  |  | 0 | [5 empty] | 0 |  | 0 |  | 0 | 3 | D | 1 | ROZPOCET | [6 empty] | 0
37 | K | 460680161 | Vybourání otvorů ve zdivu cihelném plochy do 0,0225 m2, tloušťky do 15 cm | kus | 2 | 0 | 0 |  |  |  | základní | 0 | 0 | 0 | 0 | 0 | 0 | 64 | K | 2 | ROZPOCET | 0 | 0 | 0 | 0 | 0 | 1 | 0 | 64 | 74
38 | K | 460680581 | Vysekání rýh pro montáž trubek a kabelů v cihelných zdech hloubky do 3 cm a šířky do 3 cm | m | 25 | 0 | 0 |  |  |  | základní | 0 | 0 | 0 | 0 | 0 | 0 | 64 | K | 2 | ROZPOCET | 0 | 0 | 0 | 0 | 0 | 1 | 0 | 64 | 76
39 | K | 460710031 | Vyplnění a omítnutí rýh ve stěnách hloubky do 3 cm a šířky do 3 cm | m | 25 | 0 | 0 |  |  |  | základní | 0 | 0 | 0 | 0 | 0 | 0 | 64 | K | 2 | ROZPOCET | 0 | 0 | 0 | 0 | 0 | 1 | 0 | 64 | 78
| D | VRN | Vedlejší rozpočtové náklady |  |  |  | 0 | [5 empty] | 0 |  | 0 |  | 0 | 5 | D | 0 | ROZPOCET | [6 empty] | 0
40 | K | 090001000 | Ostatní náklady - zařízezení staveniště, mimostaveništní doprava, provoz investora | % | 809.27 | 0 | 0 |  |  |  | základní | 0 | 0 | 0 | 0 | 0 | 0 | 1024 | K | 1 | ROZPOCET | 0 | 0 | 0 | 0 | 0 | 1 | 0 | 1024 | -991608501

## 05 - Zdravotechnika a vyt...
[9 empty] | >> skryté sloupce << | [9 empty] | {dc039f40-2e0e-487d-95a8-d4e7b71c6f5c}
2
| KRYCÍ LIST SOUPISU PRACÍ | [8 empty] | v --- níže se nacházejí doplnkové a pomocné údaje k sestavám --- v | [8 empty] | False
Stavba:
STAVEBNÍ ÚPRAVY OBJEKTU č.p.1144
Objekt:
05 - Zdravotechnika a vytápění
| KSO: |  |  |  |  | CC-CZ:
| Místo: |  | Bystřice pod Hostýnem |  |  | Datum: | 9. 11. 2021
| Zadavatel: |  |  |  |  | IČ:
|  | Město Bystřice pod Hostýnem |  |  |  | DIČ:
| Zhotovitel: |  |  |  |  | IČ: | 0
[6 empty] | DIČ: | 0
| Projektant: |  |  |  |  | IČ:
|  | dnprojekce s.r.o. |  |  |  | DIČ:
| Zpracovatel: |  |  |  |  | IČ:
|  | dnprojekce s.r.o. |  |  |  | DIČ:
Poznámka:
| Cena bez DPH | [5 empty] | 0
|  |  | Základ daně |  |  | Sazba daně | Výše daně
| DPH | základní | 0 |  |  | 21% | 0
|  | snížená | 0 |  |  | 15% | 0
|  | zákl. přenesená | 0 |  |  | 21% | 0
|  | sníž. přenesená | 0 |  |  | 15% | 0
|  | nulová | 0 |  |  | 0% | 0
| Cena s DPH |  |  | v | CZK |  | 0
| Projektant |  |  | Zpracovatel
| Datum a podpis: |  | Razítko | Datum a podpis: |  |  | Razítko
| Objednavatel |  |  | Zhotovitel
| Datum a podpis: |  | Razítko | Datum a podpis: |  |  | Razítko
REKAPITULACE ČLENĚNÍ SOUPISU PRACÍ
Stavba:
STAVEBNÍ ÚPRAVY OBJEKTU č.p.1144
Objekt:
05 - Zdravotechnika a vytápění
Místo: |  |  | Bystřice pod Hostýnem |  |  | Datum: | 9. 11. 2021
Zadavatel: |  |  | Město Bystřice pod Hostýnem |  |  | Projektant: | dnprojekce s.r.o.
Zhotovitel: | [5 empty] | Zpracovatel: | dnprojekce s.r.o.
Kód dílu - Popis | [6 empty] | Cena celkem [CZK]
Náklady ze soupisu prací | [6 empty] | 0 | [12 empty] | -1
| PSV - Práce a dodávky PSV | [5 empty] | 0
| 721 - Zdravotechnika - vnitřní kanalizace | [5 empty] | 0
| 722 - Zdravotechnika - vnitřní vodovod | [5 empty] | 0
| 725 - Zdravotechnika - zařizovací předměty | [5 empty] | 0
| 731 - Ústřední vytápění | [5 empty] | 0
| 767 - Konstrukce zámečnické | [5 empty] | 0
| HZS - Hodinové zúčtovací sazby | [5 empty] | 0
| VRN - Vedlejší rozpočtové náklady | [5 empty] | 0
SOUPIS PRACÍ
Stavba:
STAVEBNÍ ÚPRAVY OBJEKTU č.p.1144
Objekt:
05 - Zdravotechnika a vytápění
Místo: |  |  | Bystřice pod Hostýnem |  |  | Datum: | 9. 11. 2021
Zadavatel: |  |  | Město Bystřice pod Hostýnem |  |  | Projektant: | dnprojekce s.r.o.
Zhotovitel: | [5 empty] | Zpracovatel: | dnprojekce s.r.o.
PČ | Typ | Kód | Popis | MJ | Množství | J.cena [CZK] | Cena celkem [CZK] | Cenová soustava |  |  | DPH | J. Nh [h] | Nh celkem [h] | J. hmotnost [t] | Hmotnost celkem [t] | J. suť [t] | Suť Celkem [t]
Náklady soupisu celkem | [6 empty] | 0 | [5 empty] | 0 |  | 0 |  | 0 |  | D | -1 | [7 empty] | 0
| D | PSV | Práce a dodávky PSV |  |  |  | 0 | [5 empty] | 0 |  | 0 |  | 0 | 2 | D | 0 | ROZPOCET | [6 empty] | 0
| D | 721 | Zdravotechnika - vnitřní kanalizace |  |  |  | 0 | [5 empty] | 0 |  | 0 |  | 0 | 2 | D | 1 | ROZPOCET | [6 empty] | 0
1 | K | 721-001 | Kanalizace (rozpočet v příloze) | soub | 1 | 0 | 0 |  |  |  | základní | 0 | 0 | 0 | 0 | 0 | 0 | 16 | K | 2 | ROZPOCET | 0 | 0 | 0 | 0 | 0 | 1 | 0 | 16 | -1776368403
| D | 722 | Zdravotechnika - vnitřní vodovod |  |  |  | 0 | [5 empty] | 0 |  | 0 |  | 0 | 2 | D | 1 | ROZPOCET | [6 empty] | 0
2 | K | 722-001 | Vodovod (rozpočet v příloze) | soub | 1 | 0 | 0 |  |  |  | základní | 0 | 0 | 0 | 0 | 0 | 0 | 16 | K | 2 | ROZPOCET | 0 | 0 | 0 | 0 | 0 | 1 | 0 | 16 | 1986421601
| D | 725 | Zdravotechnika - zařizovací předměty |  |  |  | 0 | [5 empty] | 0 |  | 0 |  | 0 | 2 | D | 1 | ROZPOCET | [6 empty] | 0
3 | K | 725-001 | Zařizovací předměty (rozpočet v příloze) | soub | 1 | 0 | 0 |  |  |  | základní | 0 | 0 | 0 | 0 | 0 | 0 | 16 | K | 2 | ROZPOCET | 0 | 0 | 0 | 0 | 0 | 1 | 0 | 16 | -51191210
| D | 731 | Ústřední vytápění |  |  |  | 0 | [5 empty] | 0 |  | 0 |  | 0 | 2 | D | 1 | ROZPOCET | [6 empty] | 0
4 | K | 731-001 | Vytápění (rozpočet v příloze) | soub | 1 | 0 | 0 |  |  |  | základní | 0 | 0 | 0 | 0 | 0 | 0 | 16 | K | 2 | ROZPOCET | 0 | 0 | 0 | 0 | 0 | 1 | 0 | 16 | -153877889
| D | 767 | Konstrukce zámečnické |  |  |  | 0 | [5 empty] | 0 |  | 0 |  | 0 | 2 | D | 1 | ROZPOCET | [6 empty] | 0
5 | K | 767-001 | Konstrukce zámečnické | soub | 1 | 0 | 0 |  |  |  | základní | 0 | 0 | 0 | 0 | 0 | 0 | 16 | K | 2 | ROZPOCET | 0 | 0 | 0 | 0 | 0 | 1 | 0 | 16 | -1394248901
| D | HZS | Hodinové zúčtovací sazby |  |  |  | 0 | [5 empty] | 0 |  | 0 |  | 0 | 4 | D | 0 | ROZPOCET | [6 empty] | 0
6 | K | HZS | Hodinová zúčtovací sazba | soub | 1 | 0 | 0 |  |  |  | základní | 0 | 0 | 0 | 0 | 0 | 0 | 512 | K | 1 | ROZPOCET | 0 | 0 | 0 | 0 | 0 | 1 | 0 | 512 | 1476803719
| D | VRN | Vedlejší rozpočtové náklady |  |  |  | 0 | [5 empty] | 0 |  | 0 |  | 0 | 5 | D | 0 | ROZPOCET | [6 empty] | 0
7 | K | 090001000 | Ostatní náklady - zařízezení staveniště, mimostaveništní doprava, provoz investora | % | 2003.4 | 0 | 0 |  |  |  | základní | 0 | 0 | 0 | 0 | 0 | 0 | 1024 | K | 1 | ROZPOCET | 0 | 0 | 0 | 0 | 0 | 1 | 0 | 1024 | -282809582