## Hárok1
CENOVÁ PONUKA DO PRIESKUMU TRHU na predmet zákazky: Robotická a energeticky efektívna výroba kŕmnych zmesí
Identifikácia navrhovateľa:
Obchodné meno:
Sídlo:
IČO:
Štatutárny zástupca:
Kontaktná osoba:
Kontakt (tel., mail):
SUMARIZÁCIA : | [10 empty] | Cena v EUR bez DPH
|  | 1. Automatizácia technológie v sile: | [8 empty] | 0
|  | 2. Skladovacie silo SYMAGA typ SBH 1680/25 : | [8 empty] | 0
|  | 3. Výroba kŕmných zmesí: : | [8 empty] | 0
|  | 4. Doprava a zdvíhacie mechanizmy: | [8 empty] | 0
|  | Spolu : | [8 empty] | 0
Dátum :
V cene nie je stavebná časť, projektová dokumentácia.
| Č.pol. | Výkon | Skrátený popis |  | Inšt. príkon v kW |  | M.j. | Množstvo | Cena v eurach
[9 empty] | Jednotková |  | Spolu
[5 empty] | za ks | Spolu |  |  | Dodávka | Montáž | Dodávka | Montáž
Automatizácia technológie v sile:
Plechové silo:
1 | M1 | 60 t/h | Reťazový dopravník vyprázdňovací RDV260, lc - 15 m, lv - 10 m |  | 5.5 | 5.5 | ks | 1
2 | M9 | 60 t/h | Reťazový dopravník vyprázdňovací RDV260, lc - 14 m, lv - 10 m |  | 5.5 | 5.5 | ks | 1
3 | M2 | 60 t/h | Reťazový dopravník RD260, l - 14 m |  | 3 | 3 | ks | 1
4 | M10 | 60 t/h | Reťazový dopravník RD260, l - 13,5 m |  | 3 | 3 | ks | 1
5 | M3, M11 | 60 t/h | Kapsový dopravník EV 155, h - 18 m, výmena dopravného pásu typ JET 630/1 3+1 OIL VLE, š - 250 mm, l - 40 m, naberáky JET 23 - 160 - 171 ks, spojovací materiál M10 x 30 mm - 342 ks, oblá podložka - 342 ks, samozaisťovacia matica 342 ks, GRIP spojovací kus - 5 ks |  |  | 0 | ks | 2
6 | M,M |  | Usmerňovací prvok dvojsmerný UPD219A - DO |  | 0.12 | 0.24 | ks | 2
7 | M4,M12 |  | Predčistička PO750 - Jestvujúca |  |  | 0 | ks | 2
8 | M6,M14 | 60 t/h | Kapsový dopravník EV 155, h - 19 m, výmena dopravného pásu typ JET 630/1 3+1 OIL VLE, š - 250 mm, l - 41 m, naberáky JET 23 - 160 - 175 ks, spojovací materiál M10 x 30 mm - 350 ks, oblá podložka - 350 ks, samozaisťovacia matica 350 ks, GRIP spojovací kus - 5 ks |  |  | 0 | ks | 2
9 | M7,M8,M15,M16,M85 |  | Usmerňovací prvok dvojsmerný UPD219A - DO |  | 0.12 | 0.6 | ks | 5
10 | M17 | 60 t/h | Reťazový dopravník RD260, l - 15 m |  | 3 | 3 | ks | 1
11 | M18-M23 |  | Výpad pod dopravník VPD219 - DO |  | 0.12 | 0.72 | ks | 6
12 | Z2,Z4,Z6 |  | Zásobníky - jestvujúce |  |  | 0 | ks | 6
13 | Z2a-Z6b |  | Podlahová výpust PV219 - DO - ovládanie cez servopohon - jestvujúci |  |  | 0 | ks | 6
14 | M23 | 60 t/h | Reťazový dopravník RD260, l - 25 m, l - 4 m dvojsmerná časť |  | 5.5 | 5.5 | ks | 1
15 | M | 60 t/h | Kapsový dopravník KD5620, h - 10 m, BR + snímač otáčok |  | 4 | 4 | ks | 1
16 |  |  | Medzioperačný zásobník pri sušičke - jestvujúci |  |  | 0 | ks | 1
17 | M |  | Sušička MC 675 - jestvujúca |  |  | 0 | ks | 1
|  |  | Výmena horného šneku + drevené ložiská stredové + koncové ložiská |  |  | 0 | sada | 1
|  |  | Výmena spodného vynášacieho šneku s ložiskami |  |  | 0 | sada | 1
|  |  | Výmena vyprázdňovacích válcov |  |  | 0 | sada | 1
18 | M | 60 t/h | Reťazový dopravník RD260, l - 21 m |  | 4 | 4 | ks | 1
19 | M25 | 60 t/h | Kapsový dopravník EV 155, h - 18 m, výmena dopravného pásu typ JET 630/1 3+1 OIL VLE, š - 250 mm, l - 40 m, naberáky JET 23 - 160 - 171 ks, spojovací materiál M10 x 30 mm - 342 ks, oblá podložka - 342 ks, samozaisťovacia matica 342 ks, GRIP spojovací kus - 5 ks |  |  | 0 | ks | 1
20 | M26 |  | Usmerňovací prvok dvojsmerný UPD219A - DO |  | 0.12 | 0.12 | ks | 1
21 | M27 |  | Čistička ASP 750 - Jestvujúca |  |  | 0 | ks | 1
22 | M31 | 60 t/h | Kapsový dopravník EV 155, h - 18 m, výmena dopravného pásu typ JET 630/1 3+1 OIL VLE, š - 250 mm, l - 40 m, naberáky JET 23 - 160 - 171 ks, spojovací materiál M10 x 30 mm - 342 ks, oblá podložka - 342 ks, samozaisťovacia matica 342 ks, GRIP spojovací kus - 5 ks |  |  | 0 | ks | 1
23 | M32 |  | Usmerňovací prvok dvojsmerný UPD219A - DO |  | 0.12 | 0.12 | ks | 1
24 | M33 | 60 t/h | Reťazový dopravník RD260, l - 22 m |  | 5.5 | 5.5 | ks | 1
25 | M34 | 60 t/h | Kapsový dopravník EV 155, h - 18 m, výmena dopravného pásu typ JET 630/1 3+1 OIL VLE, š - 250 mm, l - 40 m, naberáky JET 23 - 160 - 171 ks, spojovací materiál M10 x 30 mm - 342 ks, oblá podložka - 342 ks, samozaisťovacia matica 342 ks, GRIP spojovací kus - 5 ks |  |  | 0 | ks | 1
26 | M35 |  | Usmerňovací prvok dvojsmerný UPD219A - DO |  | 0.12 | 0.12 | ks | 1
27 | M36 | 60 t/h | Reťazový dopravník RD260, l - 25 m |  | 5.5 | 5.5 | ks | 1
28 | M37-M39 |  | Výpad pod dopravník VPD219 - DO |  | 0.12 | 0.36 | ks | 3
29 | Z7-Z9 |  | Expedičný zásobník - jestvujúci |  |  | 0 | ks | 3
30 | M53 |  | Závitovkový dopravník DZ 250, l - 4 m |  | 1.5 | 1.5 | ks | 1
31 | M57 |  | Závitovkový dopravník DZ 200, l - 11 m |  | 1.5 | 1.5 | ks | 1
32 | M58 |  | Závitovkový dopravník DZ 200, l - 5 m |  | 1.1 | 1.1 | ks | 1
33 | M59 | 60 t/h | Kapsový dopravník EV 100, h - 19 m, výmena dopravného pásu š - 200 mm, l - 40 m, naberáky typ JET 14 - 120 - 420 ks, spojovací materiál M8 x 25 mm - 840 ks, oblá podložka 840 ks, samozaisťovacia matica 840 ks, GRIP - spojovací kus 3 ks |  |  | 0 | ks | 1
34 | M60 |  | Závitovkový dopravník DZ 250, l - 12 m |  | 3 | 3 | ks | 1
35 | M61 |  | Závitovkový dopravník DZ 200, l - 12 m - jestvujúci PREMETAL |  | 1.5 | 1.5 | ks | 1
36 | M62 |  | Závitovkový dopravník DZ 200, l - 6 m - jestvujúci PREMETAL |  | 1.1 | 1.1 | ks | 1
37 | M63 | 60 t/h | Kapsový dopravník EV 100, h - 19 m, výmena dopravného pásu š - 200 mm, l - 40 m, naberáky typ JET 14 - 120 - 420 ks, spojovací materiál M8 x 25 mm - 840 ks, oblá podložka 840 ks, samozaisťovacia matica 840 ks, GRIP - spojovací kus 3 ks |  |  | 0 | ks | 1
38 | M64 |  | Závitovkový dopravník DZ 250, l - 12 m |  | 3 | 3 | ks | 1
39 | M65 |  | Závitovkový dopravník DZ 200, l - 9 m - jestvujúci PREMETAL |  | 1.5 | 1.5 | ks | 1
40 | M67, M71 |  | Ventilátor VN 500 - jestvujúci |  | 5.5 | 11 | ks | 2
41 | M68, M72 |  | Odlučovač - jestvujúci |  |  | 0 | ks | 2
42 | M75, M78 |  | Ventilátor VN 500 - jestvujúci |  | 5.5 | 11 | ks | 2
43 | M76, M79 |  | Odlučovač - jestvujúci |  |  | 0 | ks | 2
44 | M81 |  | Ventilátor VN 750 - jestvujúci |  | 7.5 | 7.5 | ks | 1
45 | M82 |  | Odlučovač - jestvujúci |  |  | 0 | ks | 1
46 | M100 | 60 t/h | Reťazový dopravník RD260, l - 55 m |  | 15 | 15 | ks | 1
47 | 100 |  | Výmena vpusti zo sila do RD 100, bočný vpád, Dem+D+M |  |  | 0 | ks | 11
48 | M |  | Výpad pod dopravník VPD219 - DO |  | 0.12 | 0.12 | ks | 1
49 | M101,M102,M103 | 60 t/h | Reťazový dopravník bezbytkový RD260, l - 30 m |  | 9.2 | 9.2 | ks | 1
50 | M104,M105,M106 | 60 t/h | Kapsový dopravník EV 155, h - 50 m, výmena dopravného pásu typ JET 800/1 3+1, 6,3 mm, OIL VLE, š - 350 mm, l - 103 m, naberáky JET 230 - 160 - 440 ks, spojovací materiál M10 x 30 - 880 ks, oblá podložka 880 ks, samozaisťovacia matica 880 ks, GRIP - 5 ks |  |  | 0 | ks | 3
51 | M107-M131 |  | Výpad pod dopravník so stierkou VPD219 - DO |  | 0.12 | 3 | ks | 25
52 | M133-M157 |  | Výpad pod bunku PV219 - DO |  | 0.12 | 2.28 | ks | 19
Prvky spádovej dopravy:
53 |  |  | Spádové potrubie fí 219 x 6,3 m |  |  | 0 | m | 150
54 |  |  | Sťahovacie pás fí 219 mm |  |  | 0 | ks | 200
55 |  |  | Koleno fí 219 mm STIF |  |  | 0 | ks | 80
56 |  |  | Redukcie RH219 mm |  |  | 0 | ks | 100
57 |  |  | Spojovací prvok dvojsmerný SPD219A |  |  | 0 | ks | 10
58 |  |  | Brzda fí 219 mm |  |  | 0 | ks | 6
59 |  |  | Vpády a výpady |  |  | 0 | ks | 80
60 |  |  | Oprava poškodených častí jestvujúcich dopravníkov |  |  | 0 | sada | 1
Oceľové konštrukcie:
61 |  |  | Podperné OK pod dopravníky |  |  | 0 | kg | 350
62 |  |  | Držiaky a závesy |  |  | 0 | kg | 200
63 |  |  | Drobný pomocný materiál |  |  | 0 | kg | 100
Elektroinštalácia:
64 |  |  | Výmena ochrán v rozvádzači |  |  | 0 | ks | 1
65 |  |  | Dodávka a montáž eli materiálu |  |  | 0 | ks | 1
66 |  |  | Meranie MAX hladín v sile |  |  | 0 | ks | 19
67 |  |  | Meranie teploty v silách |  |  | 0 | ks | 1
68 |  |  | Riadenie a automatizácia - Riadenie linky bude prevádzané pomocou PC s nainštalovaným riadiacim a vizualizačnym programom. Jednotlivé stroje bude možné spúšťať v linke automaticky alebo ručne. Riadiace automaty budú umiestnené vo vnútri rozvádzačov pre spúšťanie jednotlivých strojov. |  |  | 0 | ks | 1
[6 empty] | 0 | ks | 1
69 |  |  | Demontáž jestvujúcej technológie a spádového potrubia |  |  | 0 | ks | 1
70 |  |  | Doprava a zdvíhací mechanizmus |  |  | 0 | ks | 1
71 |  |  | Vypratanie technológie po demontáži pred silo |  |  | 0 | ks | 1
72 |  |  | Naskladnenie novej technológie |  |  | 0 | ks | 1
|  |  | SPOLU: |  |  | #VALUE! | XX | XXX | XXXXXXXXX | XXXXXXXXX | 0 | 0
|  |  | SPOLU PRÁCE A DODÁVKY: |  |  | #VALUE! | XX | XXX | XXXXXXXXX | XXXXXXXXX | 0
0
Skladovacie silo pri oceľovom sile SYMAGA typ 1680/25 - 6626 m3:
1 | 102 |  | Predĺženie jestvujúceho reťazového dopravníka RD260 o l - 5 m, DEM+D+M |  |  | 0 | ks | 1
2 |  |  | Výpad pod dopravník VPD219 - DO, P - 0,12 kW |  | 0.12 | 0.12 | ks | 1
3 | 2000 | 60 t/h | Reťazový dopravník RD260, l - 20 m, P - 4 kW, ix - 1,3 |  | 4 | 4 | ks | 1
4 | 2001,2002,2004,2005 |  | Silo SYMAGA typ 1680/25 - 6626 m3, t.j. pri 750 kg/m3 je 4969 t, v cene je uvedené silo s výbyvou, 1 x vonkajší rebrík, 1 x snímač max hladiny ATEX, 3 x strešný ventilátor HCH-56-1,5-ATEX, 2 x ventilátor AV - RVI 800 - 4,16 m3/s, 2100 Pa, P - 15 kW, 23 mvrchnej lávky š - 1616 mm, 1 x centrálna podpera 150 t, 2 x priama podpera 4B, 2 x šikmá podpera 3B, 5 x kamion, montáž. |  |  | 0 | ks | 1
5 |  |  | Prekrytie stredového kanála |  |  | 0 | m2 | 30
6 |  |  | Prevzdušňovacie plechy do sila |  |  | 0 | m2 | 79
7 |  |  | Aspiračný prepoj základ a ventilátor |  |  | 0 | sada | 2
8 | 2003 |  | Obežná závitovka OB250, P - 7,5 kW |  | 7.5 | 7.5 | ks | 1
9 | 2006 |  | Stredový výpad pod silo PV219 - DO, P - 0,12 kW |  | 0.12 | 0.12 | ks | 1
10 | 2007 |  | Pomocný výpad pod silo PV219 - RO - ovládanie mimo silo |  |  | 0 | ks | 4
11 | 2008 | 60 t/h | Reťazový dopravník zalomený RD260, l - 25 m, P - 7,5 kW, ix - 1,3 |  | 7.5 | 7.5 | ks | 1
Prvky spádovej dopravy:
12 |  |  | Spádové potrbie fí 219 x 6 mm |  |  | 0 | m | 30
24 |  |  | Sťahovacie pásy fí 219 |  |  | 0 | ks | 25
25 |  |  | Redukcia RH 219 |  |  | 0 | ks | 10
26 |  |  | Koleno STIF fí 219 |  |  | 0 | ks | 8
27 |  |  | Vpády, výpady |  |  | 0 | ks | 14
Oceľové konštrukcie :
28 |  |  | Podperná OK pod dopravníky |  |  | 0 | kg | 1250
29 |  |  | Podpera pod spádové potrubie |  |  | 0 | kg | 350
30 |  |  | Drobný pomocný materiál |  |  | 0 | kg | 100
Elektroinštalácia:
31 |  |  | Dodávka rozvádzača |  |  | 0 | ks | 1
32 |  |  | Dodávka a montáž eli materiálu |  |  | 0 | ks | 1
33 |  |  | Meranie teploty v novom sile - 11 ks závesov l - 20 m |  |  | 0 | ks | 1
34 |  |  | Meranie hladiny v silách |  |  | 0 | ks | 1
36 |  |  | Uzemnenie sila a technológie |  |  | 0 | ks | 1
37 |  |  | Projektová dokumentácia elektro |  |  | 0 | ks | 1
35 |  |  | Revízia |  |  | 0 | ks | 1
36 |  |  | Doprava a zdvíhací mechanizmus |  |  | 0 | ks | 1
|  |  | SPOLU: |  |  | #VALUE! | XX | XXX | XXXXXXXXX | XXXXXXXXX | 0 | 0
|  |  | SPOLU PRÁCE A DODÁVKY: |  |  | #VALUE! | XX | XXX | XXXXXXXXX | XXXXXXXXX | 0
[6 empty] | 0 |  |  |  |  | 0 | 0
|  |  | Výroba krmných zmesí: |  |  | 0
1 | 1000-1002 |  | Výpad pod dopravník VPD219 - DO |  | 0.12 | 0.36 | ks | 3
2 | 1003-1005 |  | Medzioperačný zásobník MZ2x2/10, 20 m3, výsypka 45 st |  |  | 0 | ks | 3
3 | 1006 |  | Medzioperačný zásobník kruhový fí 2400 mm, 7,5 m3, výsypka 60 st |  |  | 0 | ks | 1
4 | 1007-1010 |  | Trubkový závitovkový dopravník DZT160, l - 7 m |  | 2.2 | 8.8 | ks | 4
5 | 1011.1012 |  | Trubkový závitovkový dopravník DZT100, l - 7 m |  | 2.2 | 4.4 | ks | 2
6 |  |  | Násypka premixu |  |  | 0 | ks | 2
7 | 1013 |  | Miešací komplet MKZ - V4, objem 1000 kg |  | 17.2 | 17.2 | ks | 1
8 | 1014 |  | Váha - váženie miešacieho kompletu |  |  | 0 | ks | 1
9 | 1015 |  | Výpad pod miešačku PV219 - DO |  | 0.12 | 0.12 | ks | 1
10 | 1016 |  | Závitovkový dopravník DZ320, l - 7 m |  | 3 | 3 | ks | 1
11 | 1017 |  | Kapsový dopravník KD5620, h - 12 m |  | 3 | 3 | ks | 1
12 | 1018 |  | Usmerňovací prvok dvojsmerný UPD219A - DO |  | 0.12 | 0.12 | ks | 1
13 | 1019 |  | Závitovkový dopravník DZ320, l - 7 m |  | 3 | 3 | ks | 1
14 | Z12 |  | Medzioperačný zásobník kruhový fí 2500 mm, 20 m3, výsypka 60 st |  |  | 0 | ks | 1
15 | 1020 |  | Trubkový závitovkový dopravník DZT160, l - 3 m |  | 1.5 | 1.5 | ks | 1
16 |  |  | Elektronická plošinová váha ALYA NVA-EV-050, Oceľová nadstavba vážiacej plošinky s ručným upínacím hrdlom, Indikátor 3BR sp SW aplikáciou VRV , Ovládacia skriňa ALYA RW-1 , kabeláže, inmat, Technická dokumentácia 1 sada, Elektroprojekt, revízna správa, technická dokumentácia, Prvotné metrologické overenie SLM, certifikát, asistencia m.v.Vrecovacia váha na malé vrecia, zošívačka vriec malá |  |  | 0 | ks | 1
17 | 1021 |  | Závitovkový dopravník DZ320, l - 20 m |  | 7.5 | 7.5 | ks | 1
18 | 1022 |  | Výpad pod dopravník VPD219 - DO |  | 0.12 | 0.12 | ks | 1
19 | Z10-Z11 |  | Expedičný zásobník kruhový fí 2400 mm, 7,5 m3, výsypka 60 st |  |  | 0 | ks | 2
20 | 1023 |  | Násypka na mäkké suroviny |  |  | 0 | ks | 1
21 | 1024 |  | Kapsový dopravník KD5620, h - 12 m |  | 3 | 3 | ks | 1
22 | 1025 |  | Závitovkový dopravník DZ320, l - 7 m |  | 3 | 3 | ks | 1
Prvky spádovej dopravy:
23 |  |  | Spádové potrbie fí 219 x 6 mm |  |  | 0 | m | 40
24 |  |  | Sťahovacie pásy fí 219 |  |  | 0 | ks | 30
25 |  |  | Redukcia RH 219 |  |  | 0 | ks | 10
26 |  |  | Koleno STIF fí 219 |  |  | 0 | ks | 8
27 |  |  | Vpády, výpady |  |  | 0 | ks | 10
Oceľové konštrukcie :
28 |  |  | Podperná OK pod dopravníky |  |  | 0 | kg | 350
29 |  |  | Podpera pod spádové potrubie |  |  | 0 | kg | 150
30 |  |  | Hlavná plošina ku kd s rebríkom s ochranným košom |  |  | 0 | ks | 2
31 |  |  | Oceľová hala rozmer 7 x 14 x 15 m. Jedna stena od obilného sila 14 x 15 m protipožiarny panel s odolnosťou 30 min, druhá stena je tvorená jetvujúcou murovanou stenou strojovne sila , čelné steny 7 x 15 m trapezový plech TR40, strecha trapezový plech TR40 + 2 x vstupná brána 4 x 4 m rolovacia , protipožiarný náter, oceľová konštrukcia náter |  |  | 0 | ks | 1
31 |  |  | Drobný pomocný materiál |  |  | 0 | kg | 100
Elektroinštalácia:
32 |  |  | Dodávka rozvádzača |  |  | 0 | ks | 1
33 |  |  | Dodávka a montáž eli materiálu |  |  | 0 | ks | 1
34 |  |  | Snímače otáčok na spodnej hlave KD |  |  | 0 | ks | 2
35 |  |  | Meranie MAX hladiny v zásobníkoch |  |  | 0 | ks | 10
36 |  |  | Riadenie a automatizácia |  |  | 0 | ks | 1
37 |  |  | Váha a riadenie váhy, tenzometre, indikátory, zlučovacia krabica |  |  | 0 | ks | 1
37 |  |  | Projektová dokumentácia elektro |  |  | 0 | ks | 1
38 |  |  | Revízia |  |  | 0 | ks | 1
39 |  |  | Doprava a zdvíhací mechanizmus |  |  | 0 | ks | 1
|  |  | SPOLU: |  |  | #VALUE! | XX | XXX | XXXXXXXXX | XXXXXXXXX | 0 | 0
|  |  | SPOLU PRÁCE A DODÁVKY: |  |  | #VALUE! | XX | XXX | XXXXXXXXX | XXXXXXXXX | 0