## Pokyny pro vyplnění
Pokyny pro vyplnění
Ve všech listech tohoto souboru můžete měnit pouze buňky s modrým pozadím. Jedná se o tyto údaje : - údaje o firmě - jednotkové ceny položek zadané na maximálně dvě desetinná místa

## Rekapitulace
#RTSROZP# | Položkový rozpočet stavby
| Stavba: |  | 001 | VS Český rozhlas České Budějovice
| Objekt: |  | 1 | Výměníková stanice
4890 | Rozpočet: |  | 1 | MaR a Strojní část
| Objednatel: | [5 empty] | IČO:
DIČ:
| Projektant: | [5 empty] | IČO:
DIČ:
| Zhotovitel: | [5 empty] | IČO:
DIČ:
Vypracoval:
| Rozpis ceny | [6 empty] | Celkem
HSV | HSV | [6 empty] | 0
PSV | PSV | [6 empty] | 0
MON | MON | [6 empty] | 0
VN | Vedlejší náklady | [6 empty] | 0
ON | Ostatní náklady | [6 empty] | 0
| Celkem | [6 empty] | 0
Rekapitulace daní
| Základ pro sníženou DPH |  |  | 15 | % | 0 |  |  | CZK
| Snížená DPH |  |  | 15 | % | 0 |  |  | CZK
| Základ pro základní DPH |  |  | 21 | % | 0 |  |  | CZK
| Základní DPH |  |  | 21 | % | 0 |  |  | CZK
0 | Zaokrouhlení |  |  |  |  | 0 |  |  | CZK
0 | Cena celkem bez DPH |  |  |  |  | 0 |  |  | CZK
| Cena celkem s DPH |  |  |  |  | 0 |  |  | CZK
|  | v |  |  | dne
|  |  | Za zhotovitele |  |  |  | Za objednatele
Rekapitulace dílčích částí
#CASTI>> | Číslo | Název |  |  | Základ pro sníženou DPH | Základ pro základní DPH | DPH celkem | Cena celkem | %
1 | Stavba |  |  |  | 0 | 0 |  | 0
2 | 01 | Výměníková stanice |  |  | 0 | 0 |  | 0
3 | 1 | MaR + strojní |  |  | 0 | 0 |  | 0
| Celkem za stavbu |  |  |  | 0 | 0 | 0 | 0 | 0
Rekapitulace dílů MaR
| Číslo | Název |  |  | Typ dílu |  |  | Celkem | %
| _1 | Rozvaděč |  |  | HSV |  |  | 0
| _2 | Řídicí systém |  |  | HSV |  |  | 0
| _3 | Elektrospotřebiče |  |  | HSV |  |  | 0
| _4 | Snímače, ventily |  |  | HSV |  |  | 0
| _5 | Kabely |  |  | HSV |  |  | 0
| _6 | Ostatní náklady jinde neuvedené |  |  | HSV |  |  | 0
| Cena celkem | [6 empty] | 0 | 0
Rekapitulace dílů Strojních a stavebních
| Číslo | Název |  |  | Typ dílu |  |  | Celkem | %
| 713 | Izolace tepelná |  |  | PSV |  |  | 0
| 722 | Vnitní vodovod |  |  | PSV |  |  | 0
| 732 | Strojovny |  |  | PSV |  |  | 0
| 733 | Rozvod potrubí |  |  | PSV |  |  | 0
| 734 | Armatury |  |  | PSV |  |  | 0
| 783 | Nátěry |  |  | PSV |  |  | 0
| 784 | Malby |  |  | PSV |  |  | 0
| M23 | Montáže potrubí |  |  | MON |  |  | 0
| Cena celkem | [6 empty] | 0 | 0
Rekapitulace vedlejší rozpočtové náklady
| Číslo | Název |  | Typ dílu | Kč | % | Základ | Celkem | %
| 1 | Ztížené výrobní podmínky |  | VN |  |  | 0 | 0
| 2 | Oborová přirážka |  | VN |  |  | 0 | 0
| 3 | Přesun stavebních kapacit |  | VN |  |  | 0 | 0
| 4 | Mimostaveništní doprava |  | VN |  |  | 0 | 0
| 5 | Zařízení staveniště |  | VN |  |  | 0 | 0
| 6 | Kompletační činnost (IČD) |  | VN |  |  | 0 | 0
| Cena celkem | [6 empty] | 0 | 0
Note on D11: Název
Note on I11: IČO
Note on D12: Ulice
Note on I12: DIČ
Note on D13: PSČ
Note on E13: Místo

## VzorPolozky (hidden)
Položkový rozpočet
S:
O:
R:

## Položky MaR
Položkový rozpočet
S: | 001 | VS Český rozhlas České Budějovice
O: | 01 | Výměníková stanice
R: | 1 | MaR
P.č. | Číslo položky | Název položky | MJ | Množství | Cena / MJ | Celkem | DPH
Díl: | _1 | Rozvaděč |  |  |  | 0
1 |  | Napájecí zdroj 24VDC/1,25A | ks | 1 |  | 0 | 21
2 |  | Motorový spínač s ochranou 0,63-1A 3P | ks | 1 |  | 0 | 21
3 |  | Motorový spínač s ochranou 2,5-4,0A 3-pólový | ks | 2 |  | 0 | 21
4 |  | Jistič modulární C2/1,10kA | ks | 12 |  | 0 | 21
5 |  | Jistič modulární C4/1,10kA | ks | 3 |  | 0 | 21
6 |  | Jistič modulární C10/2,10kA | ks | 1 |  | 0 | 21
7 |  | Jistič C20/3 | ks | 1 |  | 0 | 21
8 |  | Jistič modulární B2/1,10kA | ks | 1 |  | 0 | 21
9 |  | Jistič modulární B6/1,10kA | ks | 1 |  | 0 | 21
10 |  | Kontakt pomocný 5-250V/6A 1Z+1R | ks | 13 |  | 0 | 21
11 |  | Cívka vypínací B-FA/230V | ks | 1 |  | 0 | 21
12 |  | Zásuvka ČSN,230V/16A na DIN lištu | ks | 2 |  | 0 | 21
13 |  | Vývodka PG 07 s maticí, 3-6,5 mm | ks | 1 |  | 0 | 21
14 |  | Vývodka PG 09 s maticí, 4-8 mm | ks | 34 |  | 0 | 21
15 |  | Vývodka PG 11 s maticí, 5-10 mm | ks | 31 |  | 0 | 21
16 |  | Vývodka PG 21 s maticí, 13-18 mm | ks | 1 |  | 0 | 21
17 |  | Vývodka PG 13,5 s maticí, 6-10 mm | ks | 1 |  | 0 | 21
18 |  | Svorkovnice modrá (7-mi svorková) | ks | 1 |  | 0 | 21
19 |  | Svorkovnice šedá (7-mi svorková) | ks | 1 |  | 0 | 21
20 |  | Pojistka skleněná 5x20mm 250V/1A (rychlá) | ks | 17 |  | 0 | 21
21 |  | Pojistka skleněná 5x20mm 250V/2A (rychlá) | ks | 3 |  | 0 | 21
22 |  | Řadová svorka CBC šedá, 2,5mm2 | ks | 138 |  | 0 | 21
23 |  | Řadová svorka CBC šedá, 10mm2 | ks | 3 |  | 0 | 21
24 |  | Koncová deska | ks | 3 |  | 0 | 21
25 |  | Řadová svorka CBC modrá 2,5mm2 | ks | 13 |  | 0 | 21
26 |  | Řadová svorka CBC modrá 10mm2 | ks | 1 |  | 0 | 21
27 |  | Svorka TE- 4/0 PEN zeleno-žlutá | ks | 21 |  | 0 | 21
28 |  | Svorka TE- 10/0 PEN zeleno-žlutá | ks | 2 |  | 0 | 21
29 |  | Deska koncová CBC4-PT | ks | 2 |  | 0 | 21
30 |  | Svorka koncová | ks | 14 |  | 0 | 21
31 |  | Deska koncová k SFR.4 | ks | 1 |  | 0 | 21
32 |  | Svorka pro pojistku | ks | 22 |  | 0 | 21
33 |  | Svodič přepětí COMBTEC BC TNS 275/12,5 | ks | 1 |  | 0 | 21
34 |  | Transformátor 230/24V,200VA | ks | 1 |  | 0 | 21
35 |  | 3-pól. stykač, kat. AC-3 ovl. AC, 1NO, In=9A, Un=400VUovl=230V | ks | 3 |  | 0 | 21
36 |  | Díl propojovací | ks | 2 |  | 0 | 21
37 |  | Kontakt 1Z, zadní, šroubová svorka | ks | 1 |  | 0 | 21
38 |  | LED 85-264VAC,bílá,zadní,šroubová | ks | 1 |  | 0 | 21
39 |  | Tlačítko hřibové,červené | ks | 1 |  | 0 | 21
40 |  | Signálka plochá bílá nízká | ks | 1 |  | 0 | 21
41 |  | Ochrana tlačítka NOT-AUS | ks | 1 |  | 0 | 21
42 |  | Podružný materiál nezbytný pro výrobu rozvaděče (dutinky, lanka, perforované žlaby apod.) | kpl | 1 |  | 0 | 21
43 |  | Spona pro PT7874P | ks | 5 |  | 0 | 21
44 |  | Patice relé 4P/6A | ks | 5 |  | 0 | 21
45 |  | Relé 4P/6A,24VAC | ks | 5 |  | 0 | 21
46 |  | Výroba rozvaděče včetně popisu vodičů | ks | 1 |  | 0 | 21
47 |  | Spona pro RT relé | ks | 26 |  | 0 | 21
48 |  | Relé RT 2P/8A,24VAC,5mm | ks | 28 |  | 0 | 21
49 |  | Pojistka skleněná 5x20mm 250V/0,2A (pomalá) | ks | 2 |  | 0 | 21
50 |  | Rozvaděč nástěnný WS,1400x1000x300,2D,s MD,IP55 | ks | 1 |  | 0 | 21
51 |  | Štítek popisný na patici | ks | 5 |  | 0 | 21
52 |  | Štítek popisný na patici | ks | 26 |  | 0 | 21
53 |  | Patice relé 2P/8A | ks | 26 |  | 0 | 21
Díl: | _2 | Řídicí systém |  |  |  | 0
54 |  | Unmanaged switch 5portů | ks | 1 |  | 0 | 21
55 |  | Procesní podstanice BACnet/IP; 200 I/Obodů | ks | 1 |  | 0 | 21
56 |  | Ovládací panel | ks | 1 |  | 0 | 21
57 |  | Adresovací kolíčky 1 ... 24, + 2 resetovací | ks | 1 |  | 0 | 21
58 |  | Modul digitálních výstupů 6DO | ks | 5 |  | 0 | 21
59 |  | Modul digitálních vstupů 8DI | ks | 1 |  | 0 | 21
60 |  | Modul universálních vstupů/výstupů AI/AO/DI | ks | 5 |  | 0 | 21
61 |  | Modul digitálních vstupů 16DI | ks | 1 |  | 0 | 21
62 |  | Napájecí modul | ks | 1 |  | 0 | 21
63 |  | Klient | ks | 1 |  | 0 | 21
64 |  | Licence 100 db | ks | 1 |  | 0 | 21
65 |  | Univerzální GSM komunikátor a ovladač pro zasílání poruchových stavů v SMS | ks | 1 |  | 0 | 21
Díl: | _3 | Elektrospotřebiče |  |  |  | 0
66 |  | Mokroběžné čerpadlo 230D/400Y - pouze připojení | ks | 2 |  | 0 | 21
67 |  | Mokroběžné čerpadlo 230V - pouze připojení | ks | 1 |  | 0 | 21
68 |  | Mokroběžné čerpadlo 230V s kontakty SSm - pouze připojení | ks | 7 |  | 0 | 21
69 |  | Mokroběžné čerpadlo 230V s kontakty SSm - pouze připojení | ks | 2 |  | 0 | 21
70 |  | Ventilátor 400V, prům. 400mm - pouze připojení | ks | 1 |  | 0 | 21
Díl: | _4 | Snímače, ventily |  |  |  | 0
71 |  | Elektromagnetický ventil G1/2 230V AC | ks | 1 |  | 0 | 21
72 |  | Regulátor tlaku membránový rozsah 1...10kPa max. diference 2,5kPa | ks | 1 |  | 0 | 21
73 |  | Sada 3 závitových šroubení pro 3-cestný ventil DN20, skládající se z 3 převlečných matic, 3 vsuvek a 3 plochých těsnění | ks | 3 |  | 0 | 21
74 |  | Sada 3 závitových šroubení pro 3-cestný ventil DN25, skládající se z 3 převlečných matic, 3 vsuvek a 3 plochých těsnění | ks | 3 |  | 0 | 21
75 |  | Klapkový pohon 15Nm 24VAC, 3- bod; s kabelem | ks | 1 |  | 0 | 21
76 |  | Servopohon pro kulové ventily 2b; 230V | ks | 1 |  | 0 | 21
77 |  | Venkovní čidlo teploty, LG-Ni 1000 | ks | 2 |  | 0 | 21
78 |  | Příložné čidlo teploty, LG-Ni 1000 | ks | 3 |  | 0 | 21
79 |  | Ponorné čidlo teploty, s jímkou dl150mm; -30 ... 130°C; LG-Ni1000 | ks | 10 |  | 0 | 21
80 |  | Snímač tlaku rozsah 0...10bar , 0-10V | ks | 1 |  | 0 | 21
81 |  | Snímač tlaku rozsah 0...16bar , 0-10V | ks | 1 |  | 0 | 21
82 |  | Termostat s nastavením pod kryt. 40...120°C elektromechanický TW | ks | 3 |  | 0 | 21
83 |  | Servopohon; 24VAC; DC 0...10 V; 4...20 mA nebo 0...1000R, | ks | 2 |  | 0 | 21
84 |  | Servopohon; 24VAC; DC 0...10 V; 4...20 mA nebo 0...1000R, havarijní funkce | ks | 2 |  | 0 | 21
85 |  | Servopohon; AC/DC 24V; 0-10V; 200N | ks | 6 |  | 0 | 21
86 |  | Snímací elektroda proti zaplavení | ks | 1 |  | 0 | 21
87 |  | Prostorový termostat 0°C...60°C, pevná hystereze 1K, IP54 | ks | 1 |  | 0 | 21
88 |  | Dvoucestný ventil DN15/PN40, Kvs 3 -25…220 °C | ks | 1 |  | 0 | 21
89 |  | Dvoucestný ventil DN25/PN40, Kvs 7,5 -25…220 °C | ks | 2 |  | 0 | 21
90 |  | Dvoucestný ventil DN40/PN40, Kvs 19, -25…220 °C | ks | 1 |  | 0 | 21
91 |  | Přímý uzavírací kulový ventil DN25/PN40, Kvs 22, -10-120°C | ks | 1 |  | 0 | 21
92 |  | Třícestný směšovací ventil DN20/PN16, Kvs 4,0, G 1B | ks | 3 |  | 0 | 21
93 |  | Třícestný směšovací ventil DN25/PN16, Kvs 6.3, G 1B | ks | 3 |  | 0 | 21
Díl: | _5 | Kabely |  |  |  | 0
94 |  | CYKY 3C x 1.5 (J) | m | 180 |  | 0 | 21
95 |  | JYTY 2 x 1 | m | 305 |  | 0 | 21
96 |  | JYTY 4o x 1 | m | 336 |  | 0 | 21
97 |  | CAT5E FTP LSOH Eca | m | 50 |  | 0 | 21
98 |  | Kabelové trasy | kpl | 1 |  | 0 | 21
Díl: | _6 | Ostatní náklady jinde neuvedené |  |  |  | 0
99 |  | Ukončení vodiče izolovaného do průřezu 2,5mm2 | ks | 120 |  | 0 | 21
100 |  | Ekologická likvidace odpadového materiálu | ks | 1 |  | 0 | 21
101 |  | Softwarové vybavení řídicího systému | db | 65 |  | 0 | 21
102 |  | Výchozí revize elektrických zařízení | vývod | 62 |  | 0 | 21
103 |  | Komplexní zkoušky | hod | 8 |  | 0 | 21
104 |  | Uvedení do provozu, zaškolení obsluhy | ks | 1 |  | 0 | 21
105 |  | Prostorová a časová koordinace se stavbou a ostatními profesemi | hod | 8 |  | 0 | 21
106 |  | Doprava a přesun hmot | ks | 1 |  | 0 | 21
107 |  | Funkční zkoušky | hod | 8 |  | 0 | 21
108 |  | Oživení vstupů/výstupů včetně odladění aplikačního software na stavbě | hod | 8 |  | 0 | 21
109 |  | Pomocný elektroinstalační materiál (hmoždinky, vruty, šrouby, vodiče, koncovky, …) | kpl | 1 |  | 0 | 21
110 |  | Kabelové štítky plastové s popisem kabelu vč. upevnění na kabel | ks | 120 |  | 0 | 21
111 |  | Zkušební provoz | hod | 8 |  | 0 | 21
112 |  | Vyhotovení návodu pro obsluhu a podkladů pro provozní řád | ks | 1 |  | 0 | 21
113 |  | Vedlejší a jinde neuvedené rozpočtové náklady (VRN) vč. režie | ks | 1 |  | 0 | 21
114 |  | Kompletní dokladová část pro zahájení užívání stavby (zkušební provoz, kolaudace) | ks | 1 |  | 0 | 21
115 |  | Vypracování DSPS – Dokumentace skutečného provedení stavby, | hod | 8 |  | 0 | 21
116 |  | Softwarové vybavení operačního panelu | db | 65 |  | 0 | 21
117 |  | Tvorba vizualizačního SW pro PC | db | 65 |  | 0 | 21
118 |  | Demontáž stávajícího zařízení | hod | 24 |  | 0 | 21
[8 empty] | 15 | 21 | DPH
| Celkem |  |  |  |  | 0 |  | 0 | 0 | SUM

## Položky strojní část
Položkový rozpočet
S: | 001 | VS Český rozhlas České Budějovice
O: | 01 | Výměníková stanice
R: | 1 | Strojní část
P.č. | Číslo položky | Název položky | MJ | množství | cena / MJ | celkem (Kč) | DPH
Díl: | 713 | Izolace tepelné |  |  |  | 0
1 | 713471211U00 | Izol tep potrubí snímatel pouzdry | m | 44 |  | 0 | 21
2 | 484329023 | Izolace stoj. výměníku poz.1 | kus | 1 |  | 0 | 21
3 | 631547213 | Pouzdro potrubní izolační 22/40 mm | m | 4 |  | 0 | 21
4 | 631547214 | Pouzdro potrubní izol. 28/40 mm | m | 8 |  | 0 | 21
5 | 631547217 | Pouzdro potrubní izolační 48/40 mm | m | 20 |  | 0 | 21
6 | 631547317 | Pouzdro potrubní izolační 48/50 mm | m | 7 |  | 0 | 21
7 | 631547319 | Pouzdro potrubní izolační 60/50 mm | m | 5 |  | 0 | 21
Díl: | 722 | Vnitřní vodovod |  |  |  | 0
8 | 722172311R00 | Potrubí z PPR Instaplast, studená, D 20/2,8 mm | m | 6 |  | 0 | 21
9 | 722172314R00 | Potrubí z PPR Instaplast, studená, D 40/5,5 mm | m | 7 |  | 0 | 21
10 | 722172315R00 | Potrubí z PPR Instaplast, studená, D 50/6,9 mm | m | 6 |  | 0 | 21
11 | 722172335R00 | Potrubí z PPR Instaplast, teplá, D 50/8,3 mm | m | 20 |  | 0 | 21
12 | 722235111R00 | Kohout kulový DN 15/10 ( 1") | kus | 5 |  | 0 | 21
13 | 722235114R00 | Kohout kulový 5/4" | kus | 4 |  | 0 | 21
14 | 722235115R00 | Kohout kulový DN 40/10 | kus | 1 |  | 0 | 21
15 | 722235116R00 | Kohout kulový 2" | kus | 1 |  | 0 | 21
16 | 722235573R00 | Kohout kulový s filtrem 1" | kus | 1 |  | 0 | 21
17 | 722235574R00 | Kohout kulový s filtrem 5/4" (DN 32/10) | kus | 6 |  | 0 | 21
18 | 722235575R00 | Kohout kulovýs filtrem 6/4" | kus | 1 |  | 0 | 21
19 | 722235576R00 | Kohout kulový s filtrem 2" | kus | 1 |  | 0 | 21
20 | 722235643R00 | Klapka zpětná 1" | kus | 3 |  | 0 | 21
21 | 722235644R00 | Klapka zpětná DN 32/10 | kus | 1 |  | 0 | 21
22 | 722235645R00 | Klapka zpětná 6/4" | kus | 4 |  | 0 | 21
23 | 722235646R00 | Klapka zpětná 2" | kus | 1 |  | 0 | 21
24 | 722262211R00 | Vodoměry závitové QN 2,5 | kus | 1 |  | 0 | 21
Díl: | 732 | Strojovny |  |  |  | 0
25 | 732229673T00 | Montáž výměníku poz.1 | kus | 1 |  | 0 | 21
26 | 732331628U00 | Exp. nádrž ÚT 800 l PN 6 | soubor | 1 |  | 0 | 21
27 | 732339102R00 | Montáž nádoby expanzní tlakové 25 l. | soubor | 1 |  | 0 | 21
28 | 732429112R00 | Montáž čerpadel oběhových spirálních, DN 40 | soubor | 7 |  | 0 | 21
29 | 732429113R00 | Montáž čerpadel oběhových spirálních, DN 50 | soubor | 2 |  | 0 | 21
30 | 42610950 | Čerpadlo poz.4 | soubor | 2 |  | 0 | 21
31 | 42610951 | Čerpadlo poz.5 | soubor | 7 |  | 0 | 21
32 | 48432311.01 | VýměníkTV poz.1 | kus | 1 |  | 0 | 21
33 | 48466506 | EXP. nádrž 25 l + uz. armatura | kus | 1 |  | 0 | 21
Díl: | 733 | Rozvod potrubí |  |  |  | 0
34 | 733121210R00 | Potrubí hladké bezešvé v kotelnách D 22/2,6 | m | 4 |  | 0 | 21
35 | 733121214R00 | Potrubí hladké bezešvé v kotelnách D 31,8/2,6 | m | 8 |  | 0 | 21
36 | 733121216R00 | Potrubí hladké bezešvé v kotelnách D 44,5/2,6 | m | 7 |  | 0 | 21
37 | 733121219R00 | Potrubí hladké bezešvé v kotelnách D 60,3/2,9 | m | 5 |  | 0 | 21
38 | 733124113R00 | Zhotov.přechodu z trub.hladkých kováním 25/15 | kus | 1 |  | 0 | 21
39 | 733124115R00 | Zhotov.přechodu z trub.hladkých kováním 40/25 | kus | 6 |  | 0 | 21
40 | 733124116R00 | Zhotov.přechodu z trub.hladkých kováním 40/15 | kus | 1 |  | 0 | 21
41 | 733124119R00 | Zhotov.přechodu z trub.hladkých kováním 65/40 | kus | 3 |  | 0 | 21
42 | 733141102R00 | Odvzdušňovací nádobky z trub.ocelových do DN 50 | kus | 3 |  | 0 | 21
Díl: | 734 | Armatury |  |  |  | 0
43 | 734109211R00 | Montáž přírub. armatur, 2 příruby, PN 1,6, DN 15 | soubor | 1 |  | 0 | 21
44 | 734109212R00 | Montáž přírub. armatur, 2 příruby, PN 1,6, DN 25 | soubor | 2 |  | 0 | 21
45 | 734109217R00 | Montáž přírub. armatur, 2 příruby, PN 1,6, DN 100 | soubor | 11 |  | 0 | 21
46 | 734109311R00 | Montáž přírub.armatur se 2 přírub.PN 2,5-4,0,DN 15 | soubor | 1 |  | 0 | 21
47 | 734109312R00 | Montáž přírub.armatur se 2 přírub.PN 2,5-4,0,DN 25 | soubor | 8 |  | 0 | 21
48 | 734109313R00 | Montáž přírub.armatur se 2 přírub.PN 2,5-4,0,DN 40 | soubor | 4 |  | 0 | 21
49 | 734109314R00 | Montáž přírub.armatur se 2 přírub.PN 2,5-4,0,DN 50 | soubor | 1 |  | 0 | 21
50 | 734109412R00 | Montáž přírub.armatur se 3 přírub.PN 1,6,DN 25 +DN 20 | soubor | 6 |  | 0 | 21
51 | 734173413R00 | Přírubové spoje PN 1,6/I MPa, DN 40 | soubor | 4 |  | 0 | 21
52 | 734209106T00 | Montáž armatur závitových,s 1závitem, G 6/4 | kus | 4 |  | 0 | 21
53 | 734209107T00 | Montáž armatur závitových,s 1závitem, G 5/4 | kus | 2 |  | 0 | 21
54 | 734291113R00 | Kohouty plnící a vypouštěcí G 1/2 | kus | 9 |  | 0 | 21
55 | 734291113R01 | Kohouty plnící a vypouštěcí 15/10 | kus | 1 |  | 0 | 21
56 | 734291114R00 | Kohouty plnící a vypouštěcí G 3/4 | kus | 2 |  | 0 | 21
57 | 734419111R00 | Montáž teploměru s pouzdrem nebo stonkem a jímkou | kus | 21 |  | 0 | 21
58 | 734421150R00 | Tlakoměr deformační 0-1 MPa D 100 + smyčka | kus | 3 |  | 0 | 21
59 | 734494213R00 | Návarky s trubkovým závitem G 1/2 | kus | 10 |  | 0 | 21
60 | 38832323 | Teploměr nerezový TU 120, délka stonku 160 mm | kus | 21 |  | 0 | 21
61 | 42210706 | Ventil uzavírací přímý V 30-111-616 II DN 25 | kus | 2 |  | 0 | 21
62 | 42211316 | Ventil uzavírací přímý V 30-111-540 III DN 25 | kus | 4 |  | 0 | 21
63 | 42211322 | Ventil uzavírací přímý V 30-111-540 III DN 40 | kus | 3 |  | 0 | 21
64 | 42215310 | Ventil uzavírací přímý V 30-111-540.III DN 50 | kus | 1 |  | 0 | 21
65 | 42218014 | ODVADĚČ KONDENZÁTU kapslový DN 25/25 | kus | 2 |  | 0 | 21
66 | 42256513 | Ventil pojistný 1 1/4" x 1 1/2" 8 bar | kus | 2 |  | 0 | 21
67 | 42256514 | Ventil pojistný 1 1/2" x 2" 4 bary | kus | 4 |  | 0 | 21
68 | 42265779 | Filtr s výměnnou vložkou D71-118-616 PN16 DN 100 | kus | 1 |  | 0 | 21
69 | 42266620 | Filtr s výměnnou vložkou D71-118-540 PN40 DN 50 | kus | 1 |  | 0 | 21
70 | 42283590 | Klapka mezipřírubová měkkotěsnící DN100/16 | kus | 10 |  | 0 | 21
71 | 48466426 | systémový oddělovač | ks | 1 |  | 0 | 21
72 | 55100999 | difuzor DF2 | kus | 1 |  | 0 | 21
Díl: | 783 | Nátěry |  |  |  | 0
73 | 783125130R00 | Nátěr syntetický OK "C" nebo "CC" dvojnásobný | m2 | 8 |  | 0 | 21
74 | 783851223R00 | Nátěr epoxidový betonových podlah Ekopox 640 | m2 | 27.3 |  | 0 | 21
Díl: | 784 | Malby |  |  |  | 0
75 | 784422271R00 | Malba vápenná 2x, pačok 2x,1barva, místn. do 3,8 m | m2 | 102.5 |  | 0 | 21
Díl: | M23 | Montáže potrubí |  |  |  | 0
76 | 23008000 | Demontáž stávajícího zařízení | komple | 1 |  | 0 | 21
[8 empty] | 15 | 21 | DPH
| Celkem |  |  |  |  | 0 |  | 0 | 0 | SUM