## Rekapitulácia stavby
2012 |  | Hárok obsahuje: |  |  |  |  | 1) Súhrnný list stavby |  |  |  | 2) Rekapitulácia objektov | [16 empty] | 2.0 | [5 empty] | False | False
| optimalizované pre tlač zostáv vo formáte A4 - na výšku | [17 empty] | >> skryté stĺpce << | [13 empty] | 0,01 | 20
[33 empty] | 0,01 | 20
| SÚHRNNÝ LIST STAVBY | [18 empty] | v --- nižšie sa nachádzajú doplnkové a pomocné údaje k zostavám --- v | [11 empty] | Návod na vyplnenie | 0,001
|  | Kód: |  |  |  |  | 3-17 | [24 empty] | Meniť je možné iba bunky so žltým podfarbením! 1) na prvom liste Rekapitulácie stavby vyplňte v zostave a) Súhrnný list - údaje o Zhotoviteľovi (prenesú sa do ostatných zostáv aj v iných listoch) b) Rekapitulácia objektov - potrebné Ostatné náklady 2) na vybraných listoch vyplňte v zostave a) Krycí list - údaje o Zhotoviteľovi, pokiaľ sa líšia od údajov o Zhotoviteľovi na Súhrnnom liste (údaje se prenesú do ostatných zostav v danom liste) b) Rekapitulácia rozpočtu - potrebné Ostatné náklady c) Celkové náklady za stavbu - ceny na položkách - množstvo, pokiaľ má žlté podfarbenie - a v prípade potreby poznámku (tá je v skrytom stĺpci) | 0,01
|  | Stavba: |  |  |  |  | REGENERÁCIA VNÚTROBLOKOV SÍDLISK MESTA BREZNO LOK. 2 VNÚTROBLOK ŠLN | [25 empty] | 0,01
|  | JKSO: | [13 empty] | KS: | [16 empty] | 0,01
|  | Miesto: |  |  |  |  | KN-C 687/1, k.ú. Brezno | [8 empty] | Dátum: | [16 empty] | 0,01
0,01
|  | Objednávateľ: | [13 empty] | IČO: | [16 empty] | 0,01
|  |  | Mesto Brezno | [12 empty] | IČO DPH: | [16 empty] | 0,01
0,01
|  | Zhotoviteľ: | [13 empty] | IČO: | [16 empty] | 0,01
|  |  | Vyplň údaj | [12 empty] | IČO DPH: | [16 empty] | 0,01
False
|  | Projektant: | [13 empty] | IČO: | [16 empty] | False
[16 empty] | IČO DPH: | [16 empty] | True
0,01
|  | Spracovateľ: | [13 empty] | IČO: | [16 empty] | 0,01
IČO DPH:
Poznámka:
|  | Náklady z rozpočtov | [13 empty] | 0
|  | Ostatné náklady zo súhrnného listu | [13 empty] | 0
|  | Cena bez DPH | [13 empty] | 0
|  | DPH |  | základná |  |  |  | 20% |  | z | 0 |  |  |  |  | 0
|  |  |  | znížená |  |  |  | 20% |  | z | 0 |  |  |  |  | 0
|  |  |  | zákl. prenesená |  |  |  | 20% |  | z | 0 |  |  |  |  | 0
|  |  |  | zníž. prenesená |  |  |  | 20% |  | z | 0 |  |  |  |  | 0
|  |  |  | nulová |  |  |  | 0% |  | z | 0 |  |  |  |  | 0
|  | Cena s DPH | [7 empty] | v |  | EUR |  |  |  | 0
|  | Projektant | [10 empty] | Spracovateľ
|  | Dátum a podpis: | [6 empty] | Pečiatka |  |  |  | Dátum a podpis: |  |  |  | Pečiatka
|  | Objednávateľ | [10 empty] | Zhotoviteľ
|  | Dátum a podpis: | [6 empty] | Pečiatka |  |  |  | Dátum a podpis: |  |  |  | Pečiatka
REKAPITULÁCIA OBJEKTOV STAVBY
| Kód: | [6 empty] | 3-17
| Stavba: | [6 empty] | REGENERÁCIA VNÚTROBLOKOV SÍDLISK MESTA BREZNO LOK. 2 VNÚTROBLOK ŠLN
| Miesto: | [6 empty] | KN-C 687/1, k.ú. Brezno | [6 empty] | Dátum:
| Objednávateľ: | [6 empty] | Mesto Brezno | [6 empty] | Projektant: |  |  |  |  | Informatívne údaje z listov zákaziek
| Zhotoviteľ: | [13 empty] | Spracovateľ:
| Kód |  |  |  | Objekt | [8 empty] | Cena bez DPH [EUR] |  |  |  | Cena s DPH [EUR] |  | z toho Ostat. náklady [EUR] | DPH [EUR] | Normohodiny [h] | DPH základná [EUR] | DPH znížená [EUR] | DPH základná prenesená [EUR] | DPH znížená prenesená [EUR] | Základňa DPH základná | Základňa DPH znížená | Základňa DPH zákl. prenesená | Základňa DPH zníž. prenesená | Základňa DPH nulová
| 1) Náklady z rozpočtov | [12 empty] | 0 |  |  |  | 0 |  | 0 | 0 | 0 | 0 | 0 | 0 | 0 | 0 | 0 | 0 | 0 | 0 |  | D | 0 | ###NOIMPORT### | IMPORT | {C62AEDFD-B0A7-4A53-B7F0-0720499CBF5C} | {00000000-0000-0000-0000-000000000000}
/ |  | 3-17-1 |  |  |  | SO 01 Sadové úpravy a prvky drobnej architektúry | [7 empty] | 0 |  |  |  | 0 |  | 0 | 0 | 0 | 0 | 0 | 0 | 0 | 0 | 0 | 0 | 0 | 0 |  |  | 1 |  | IMPORT | {4827597D-4926-4AAD-B8AF-E9905ECF0339} | {C62AEDFD-B0A7-4A53-B7F0-0720499CBF5C}
/ |  | 3-17-2 |  |  |  | SO 02 Spevnené plochy | [7 empty] | 0 |  |  |  | 0 |  | 0 | 0 | 0 | 0 | 0 | 0 | 0 | 0 | 0 | 0 | 0 | 0 |  |  | 1 |  | IMPORT | {B6A29D7F-199B-47E4-B0B7-0DA68DAF053F} | {C62AEDFD-B0A7-4A53-B7F0-0720499CBF5C}
/ |  | 3-17-3 |  |  |  | SO 03 Komunitná záhrada | [7 empty] | 0 |  |  |  | 0 |  | 0 | 0 | 0 | 0 | 0 | 0 | 0 | 0 | 0 | 0 | 0 | 0 |  |  | 1 |  | IMPORT | {949C2B6D-76B5-4B9B-82ED-34A77B2AFCFE} | {C62AEDFD-B0A7-4A53-B7F0-0720499CBF5C}
| 2) Ostatné náklady zo súhrnného listu | [12 empty] | 0 |  |  |  | 0 |  | Percent. zadanie [% nákladov rozpočtu] | Zaradenie nákladov | DPH | DPH [EUR]
|  | Ostatné náklady | [11 empty] | 0 |  |  |  | 0 |  | 0% | stavebná časť | základná | 0 | [12 empty] | OSTATNENAKLADY |  |  | 0 | 0 | 0 | 0 | 0 | 0 | 0 | 0 | 0 | 0 | 1 | 1 | x
|  | Vyplň vlastné | [11 empty] | 0 |  |  |  | 0 |  | 0% | stavebná časť | základná | 0 | [12 empty] | OSTATNENAKLADYVLASTNE |  |  | 0 | 0 | 0 | 0 | 0 | 0 | 0 | 0 | 0 | 0 | 1 | 1
|  | Vyplň vlastné | [11 empty] | 0 |  |  |  | 0 |  | 0% | stavebná časť | základná | 0 | [12 empty] | OSTATNENAKLADYVLASTNE |  |  | 0 | 0 | 0 | 0 | 0 | 0 | 0 | 0 | 0 | 0 | 1 | 1
|  | Vyplň vlastné | [11 empty] | 0 |  |  |  | 0 |  | 0% | stavebná časť | základná | 0 | [12 empty] | OSTATNENAKLADYVLASTNE |  |  | 0 | 0 | 0 | 0 | 0 | 0 | 0 | 0 | 0 | 0 | 1 | 1
| Celkové náklady za stavbu 1) + 2) | [12 empty] | 0 |  |  |  | 0

## 3-17-1 - SO 01 Sadové úpr...
0
KRYCÍ LIST ROZPOČTU | [11 empty] | v --- nižšie sa nachádzajú doplnkové a pomocné údaje k zostavám --- v | [8 empty] | False
| Stavba: |  | REGENERÁCIA VNÚTROBLOKOV SÍDLISK MESTA BREZNO LOK. 2 VNÚTROBLOK ŠLN
| Objekt: |  | 3-17-1 - SO 01 Sadové úpravy a prvky drobnej architektúry
| JKSO: | [8 empty] | KS:
| Miesto: |  | KN-C 687/1, k.ú. Brezno | [6 empty] | Dátum:
| Objednávateľ: | [8 empty] | IČO:
|  | Mesto Brezno | [7 empty] | IČO DPH:
| Zhotoviteľ: | [8 empty] | IČO:
|  | Vyplň údaj | [7 empty] | IČO DPH:
| Projektant: | [8 empty] | IČO:
IČO DPH:
| Spracovateľ: | [8 empty] | IČO:
IČO DPH:
Poznámka:
| Náklady z rozpočtu | [8 empty] | 0
| Ostatné náklady | [8 empty] | 0
| Cena bez DPH | [8 empty] | 0
| DPH | základná | 20% | z | 0 |  |  |  |  | 0
|  | znížená | 20% | z | 0 |  |  |  |  | 0
|  | zákl. prenesená | 20% | z | 0 |  |  |  |  | 0
|  | zníž. prenesená | 20% | z | 0 |  |  |  |  | 0
|  | nulová | 0% | z | 0 |  |  |  |  | 0
| Cena s DPH |  |  | v | EUR |  |  |  | 0
| Projektant |  |  |  |  | Spracovateľ
| Dátum a podpis: |  |  | Pečiatka |  | Dátum a podpis: |  |  |  |  | Pečiatka
| Objednávateľ |  |  |  |  | Zhotoviteľ
| Dátum a podpis: |  |  | Pečiatka |  | Dátum a podpis: |  |  |  |  | Pečiatka
REKAPITULÁCIA ROZPOČTU
Stavba: |  |  | REGENERÁCIA VNÚTROBLOKOV SÍDLISK MESTA BREZNO LOK. 2 VNÚTROBLOK ŠLN
Objekt: |  |  | 3-17-1 - SO 01 Sadové úpravy a prvky drobnej architektúry
Miesto: |  |  | KN-C 687/1, k.ú. Brezno |  |  |  | Dátum:
Objednávateľ: |  |  | Mesto Brezno |  |  |  | Projektant:
Zhotoviteľ: | [6 empty] | Spracovateľ:
Kód - Popis | [10 empty] | Cena celkom [EUR]
1) Náklady z rozpočtu | [10 empty] | 0 | [10 empty] | -1
| HSV - Práce a dodávky HSV | [9 empty] | 0
| 1 - Zemné práce | [9 empty] | 0
| 2 - Zakladanie | [9 empty] | 0
| 9 - Ostatné konštrukcie a práce-búranie | [9 empty] | 0
| 99 - Presun hmôt HSV | [9 empty] | 0
| VP - Práce naviac | [9 empty] | 0
2) Ostatné náklady | [10 empty] | 0 |  | DPH
| GZS | [9 empty] | 0 |  | znížená | [12 empty] | VRN | 0 | 0 | 0 | 0 | 0 | 2
| Projektové práce | [9 empty] | 0 |  | znížená | [12 empty] | VRN | 0 | 0 | 0 | 0 | 0 | 2
| Sťažené podmienky | [9 empty] | 0 |  | znížená | [12 empty] | VRN | 0 | 0 | 0 | 0 | 0 | 2
| Vplyv prostredia | [9 empty] | 0 |  | znížená | [12 empty] | VRN | 0 | 0 | 0 | 0 | 0 | 2
| Iné VRN | [9 empty] | 0 |  | znížená | [12 empty] | VRN | 0 | 0 | 0 | 0 | 0 | 2
| Kompletačná činnosť | [9 empty] | 0 |  | znížená | [12 empty] | KOMPLETACNA | 0 | 0 | 0 | 0 | 0 | 2
Celkové náklady za stavbu 1) + 2) | [8 empty] | 0
ROZPOČET
Stavba: |  |  | REGENERÁCIA VNÚTROBLOKOV SÍDLISK MESTA BREZNO LOK. 2 VNÚTROBLOK ŠLN
Objekt: |  |  | 3-17-1 - SO 01 Sadové úpravy a prvky drobnej architektúry
Miesto: |  |  | KN-C 687/1, k.ú. Brezno |  |  |  | Dátum:
Objednávateľ: |  |  | Mesto Brezno |  |  |  | Projektant:
Zhotoviteľ: | [6 empty] | Spracovateľ:
PČ | Typ | Kód | Popis |  |  | MJ | Množstvo | Ekvivalent výrobku | J.cena [EUR] |  | Cena celkom [EUR] | Poznámka | DPH | J. Nh [h] | Nh celkom [h] | J. hmotnosť [t] | Hmotnosť celkom [t] | J. suť [t] | Suť Celkom [t]
Náklady z rozpočtu | [10 empty] | 0 |  |  |  | 0 |  | 4.0255 |  | 0 |  | D | -1 | [10 empty] | 0
| HSV - Práce a dodávky HSV | [9 empty] | 0 |  |  |  | 0 |  | 4.0255 |  | 0 | 1 | D | 0 |  |  |  | ROZPOCET | [6 empty] | 0
| 1 - Zemné práce | [9 empty] | 0 |  |  |  | 0 |  | 2.9129 |  | 0 | 1 | D | 1 |  |  |  | ROZPOCET | [6 empty] | 0
1 | K | 180402111 | Založenie trávnika parkového výsevom v rovine do 1:5 |  |  | m2 | 1576.5 |  | 0 |  | 0 |  | znížená |  | 0 | 0 | 0 | 0 | 0 | 4 | K | 2 |  |  |  | ROZPOCET | 0 | 0 | 0 | 0 | 0 | 2 | 0 | 4 | 1202125949
2 | M | 0057211200 | Trávové semeno - parková zmes |  |  | kg | 48.714 |  | 0 |  | 0 |  | znížená |  | 0 | 0.001 | 0.048714 | 0 | 0 | 8 | M | 2 |  |  |  | ROZPOCET | 0 | 0 | 0 | 0 | 0 | 2 | 0 | 4 | 1968553259
3 | K | 181301101 | Rozprestretie ornice v rovine, plocha do 500 m2,hr.do 100 mm |  |  | m2 | 1576.5 |  | 0 |  | 0 |  | znížená |  | 0 | 0 | 0 | 0 | 0 | 4 | K | 2 |  |  |  | ROZPOCET | 0 | 0 | 0 | 0 | 0 | 2 | 0 | 4 | 1791808776
4 | M | 0057221000 | Zemný výsadbový substrát |  |  | m3 | 157.65 |  | 0 |  | 0 |  | znížená |  | 0 | 0.001 | 0.15765 | 0 | 0 | 8 | M | 2 |  |  |  | ROZPOCET | 0 | 0 | 0 | 0 | 0 | 2 | 0 | 4 | 2025342830
5 | K | 183101211 | Hĺbenie jamiek pre výsadbu v hornine 1 až 4 s výmenou pôdy do 50% v rovine alebo na svahu do 1:5 objemu do 0, 01 m3 |  |  | ks | 337 |  | 0 |  | 0 |  | znížená |  | 0 | 0 | 0 | 0 | 0 | 4 | K | 2 |  |  |  | ROZPOCET | 0 | 0 | 0 | 0 | 0 | 2 | 0 | 4 | 1812858
6 | K | 183101212 | Hĺbenie jamiek pre výsadbu v hornine 1 až 4 s výmenou pôdy do 50% v rovine alebo na svahu do 1:5 objemu nad 0, 01 do 0,02 m3 |  |  | ks | 500 |  | 0 |  | 0 |  | znížená |  | 0 | 0 | 0 | 0 | 0 | 4 | K | 2 |  |  |  | ROZPOCET | 0 | 0 | 0 | 0 | 0 | 2 | 0 | 4 | -1041427827
7 | K | 183101214 | Hĺbenie jamiek pre výsadbu v hornine 1 až 4 s výmenou pôdy do 50% v rovine alebo na svahu do 1:5 objemu nad 0, 05 do 0,125 m3 |  |  | ks | 45 |  | 0 |  | 0 |  | znížená |  | 0 | 0 | 0 | 0 | 0 | 4 | K | 2 |  |  |  | ROZPOCET | 0 | 0 | 0 | 0 | 0 | 2 | 0 | 4 | -1572433418
8 | K | 183204112 | Výsadba kvetín do pripravovanej pôdy so zaliatím s jednoduchými koreňami trvaliek |  |  | ks | 337 |  | 0 |  | 0 |  | znížená |  | 0 | 0 | 0 | 0 | 0 | 4 | K | 2 |  |  |  | ROZPOCET | 0 | 0 | 0 | 0 | 0 | 2 | 0 | 4 | -1824794413
9 | M | 0266204540 | Pennisetum alopecuroides |  |  | ks | 25 |  | 0 |  | 0 |  | znížená |  | 0 | 0.0005 | 0.0125 | 0 | 0 | 8 | M | 2 |  |  |  | ROZPOCET | 0 | 0 | 0 | 0 | 0 | 2 | 0 | 4 | 435387825
10 | M | 0266204565 | Limonium platyphyllum |  |  | ks | 54 |  | 0 |  | 0 |  | znížená |  | 0 | 0.0003 | 0.0162 | 0 | 0 | 8 | M | 2 |  |  |  | ROZPOCET | 0 | 0 | 0 | 0 | 0 | 2 | 0 | 4 | -241233028
11 | M | 0266204570 | Eryngium planum "Blue Hobbit" |  |  | ks | 25 |  | 0 |  | 0 |  | znížená |  | 0 | 0.0003 | 0.0075 | 0 | 0 | 8 | M | 2 |  |  |  | ROZPOCET | 0 | 0 | 0 | 0 | 0 | 2 | 0 | 4 | 282589924
12 | M | 0266204575 | Caryopteris clandonensis |  |  | ks | 15 |  | 0 |  | 0 |  | znížená |  | 0 | 0.0003 | 0.0045 | 0 | 0 | 8 | M | 2 |  |  |  | ROZPOCET | 0 | 0 | 0 | 0 | 0 | 2 | 0 | 4 | -566896996
13 | M | 0266204571 | Stachys byzantina |  |  | ks | 25 |  | 0 |  | 0 |  | znížená |  | 0 | 0 | 0 | 0 | 0 | 8 | M | 2 |  |  |  | ROZPOCET | 0 | 0 | 0 | 0 | 0 | 2 | 0 | 4 | 1182944345
14 | M | 0266203475 | Levandula angustifolia |  |  | ks | 10 |  | 0 |  | 0 |  | znížená |  | 0 | 0.0003 | 0.003 | 0 | 0 | 8 | M | 2 |  |  |  | ROZPOCET | 0 | 0 | 0 | 0 | 0 | 2 | 0 | 4 | -1604082326
15 | M | 0266203476 | Lysimachia clethroides |  |  | ks | 4 |  | 0 |  | 0 |  | znížená |  | 0 | 0.0003 | 0.0012 | 0 | 0 | 8 | M | 2 |  |  |  | ROZPOCET | 0 | 0 | 0 | 0 | 0 | 2 | 0 | 4 | 510283841
16 | M | 0266203477 | Dianthus caryophyllus |  |  | ks | 16 |  | 0 |  | 0 |  | znížená |  | 0 | 0.0003 | 0.0048 | 0 | 0 | 8 | M | 2 |  |  |  | ROZPOCET | 0 | 0 | 0 | 0 | 0 | 2 | 0 | 4 | -1098423752
17 | M | 0266203478 | Festuca cinerea |  |  | ks | 20 |  | 0 |  | 0 |  | znížená |  | 0 | 0.0003 | 0.006 | 0 | 0 | 8 | M | 2 |  |  |  | ROZPOCET | 0 | 0 | 0 | 0 | 0 | 2 | 0 | 4 | -1512546136
18 | M | 0266203479 | Carex ornithopoda |  |  | ks | 31 |  | 0 |  | 0 |  | znížená |  | 0 | 0.0003 | 0.0093 | 0 | 0 | 8 | M | 2 |  |  |  | ROZPOCET | 0 | 0 | 0 | 0 | 0 | 2 | 0 | 4 | -1117822565
19 | M | 0266203480 | Campanula carpatica "White Clips" |  |  | ks | 24 |  | 0 |  | 0 |  | znížená |  | 0 | 0.0003 | 0.0072 | 0 | 0 | 8 | M | 2 |  |  |  | ROZPOCET | 0 | 0 | 0 | 0 | 0 | 2 | 0 | 4 | 1365698850
20 | M | 0266203481 | Lychnis coronaria |  |  | ks | 25 |  | 0 |  | 0 |  | znížená |  | 0 | 0.0003 | 0.0075 | 0 | 0 | 8 | M | 2 |  |  |  | ROZPOCET | 0 | 0 | 0 | 0 | 0 | 2 | 0 | 4 | 694970470
21 | M | 0266203482 | Gypsophila paniculata |  |  | ks | 4 |  | 0 |  | 0 |  | znížená |  | 0 | 0.0003 | 0.0012 | 0 | 0 | 8 | M | 2 |  |  |  | ROZPOCET | 0 | 0 | 0 | 0 | 0 | 2 | 0 | 4 | 282866558
22 | M | 0266203483 | Iris (rôzne farby) |  |  | ks | 59 |  | 0 |  | 0 |  | znížená |  | 0 | 0.0003 | 0.0177 | 0 | 0 | 8 | M | 2 |  |  |  | ROZPOCET | 0 | 0 | 0 | 0 | 0 | 2 | 0 | 4 | -1449897615
28 | K | 184102211 | Výsadba kríku bez balu do vopred vyhĺbenej jamky v rovine alebo na svahu do 1:5 výšky do 1 m |  |  | ks | 500 |  | 0 |  | 0 |  | znížená |  | 0 | 0 | 0 | 0 | 0 | 4 | K | 2 |  |  |  | ROZPOCET | 0 | 0 | 0 | 0 | 0 | 2 | 0 | 4 | 1981507884
38 | M | 0266209142 | Picea (rôzne druhy) |  |  | ks | 169 |  | 0 |  | 0 |  | znížená |  | 0 | 0.002 | 0.338 | 0 | 0 | 8 | M | 2 |  |  |  | ROZPOCET | 0 | 0 | 0 | 0 | 0 | 2 | 0 | 4 | -1699344099
39 | M | 0266209143 | Pinus (rôzne druhy) |  |  | ks | 134 |  | 0 |  | 0 |  | znížená |  | 0 | 0.002 | 0.268 | 0 | 0 | 8 | M | 2 |  |  |  | ROZPOCET | 0 | 0 | 0 | 0 | 0 | 2 | 0 | 4 | -1830710146
40 | M | 0266202370 | Rosa centifolia |  |  | ks | 38 |  | 0 |  | 0 |  | znížená |  | 0 | 0.0003 | 0.0114 | 0 | 0 | 8 | M | 2 |  |  |  | ROZPOCET | 0 | 0 | 0 | 0 | 0 | 2 | 0 | 4 | 996034154
41 | M | 0266202376 | Rosa (plazivá ruža) |  |  | ks | 48 |  | 0 |  | 0 |  | znížená |  | 0 | 0 | 0 | 0 | 0 | 8 | M | 2 |  |  |  | ROZPOCET | 0 | 0 | 0 | 0 | 0 | 2 | 0 | 4 | -1193486678
42 | M | 0266204590 | Miscanthus sinensis |  |  | ks | 111 |  | 0 |  | 0 |  | znížená |  | 0 | 0.0005 | 0.0555 | 0 | 0 | 8 | M | 2 |  |  |  | ROZPOCET | 0 | 0 | 0 | 0 | 0 | 2 | 0 | 4 | 156867228
43 | K | 184201111 | Výsadba stromu do predom vyhĺbenej jamky v rovine alebo na svahu do 1:5 pri výške kmeňa do 1, 8 m |  |  | ks | 45 |  | 0 |  | 0 |  | znížená |  | 0 | 0 | 0 | 0 | 0 | 4 | K | 2 |  |  |  | ROZPOCET | 0 | 0 | 0 | 0 | 0 | 2 | 0 | 4 | -1231582151
44 | M | 0266202330 | Magnólia grandiflora |  |  | ks | 2 |  | 0 |  | 0 |  | znížená |  | 0 | 0.005 | 0.01 | 0 | 0 | 8 | M | 2 |  |  |  | ROZPOCET | 0 | 0 | 0 | 0 | 0 | 2 | 0 | 4 | -1177786991
71 | M | 0266202331 | Carpinus betulus "Fastigiata" |  |  | ks | 7 |  | 0 |  | 0 |  | znížená |  | 0 | 0.005 | 0.035 | 0 | 0 | 8 | M | 2 |  |  |  | ROZPOCET | 0 | 0 | 0 | 0 | 0 | 2 | 0 | 4 | -2138694976
45 | M | 0266201200 | Prunus serrulata "Kiku-Shidare" |  |  | ks | 9 |  | 0 |  | 0 |  | znížená |  | 0 | 0.0004 | 0.0036 | 0 | 0 | 8 | M | 2 |  |  |  | ROZPOCET | 0 | 0 | 0 | 0 | 0 | 2 | 0 | 4 | -1801225755
46 | M | 0266201201 | Fagus sylvatica "Dawyck Purple" |  |  | ks | 4 |  | 0 |  | 0 |  | znížená |  | 0 | 0.0004 | 0.0016 | 0 | 0 | 8 | M | 2 |  |  |  | ROZPOCET | 0 | 0 | 0 | 0 | 0 | 2 | 0 | 4 | 193544321
47 | M | 0266201215 | Hippophae rhamnoides |  |  | ks | 5 |  | 0 |  | 0 |  | znížená |  | 0 | 0.0004 | 0.002 | 0 | 0 | 8 | M | 2 |  |  |  | ROZPOCET | 0 | 0 | 0 | 0 | 0 | 2 | 0 | 4 | -194269862
72 | M | 0266205745 | Smrekovec - Larix decidua PENDULA; ihličnatá drevina solitérna, vzpriameno rastúca |  |  | ks | 4 |  | 0 |  | 0 |  | znížená |  | 0 | 0 | 0 | 0 | 0 | 8 | M | 2 |  |  |  | ROZPOCET | 0 | 0 | 0 | 0 | 0 | 2 | 0 | 4 | 2022711992
73 | M | 0265103500 | Betula pendula "Youngii |  |  | ks | 3 |  | 0 |  | 0 |  | znížená |  | 0 | 0.008 | 0.024 | 0 | 0 | 8 | M | 2 |  |  |  | ROZPOCET | 0 | 0 | 0 | 0 | 0 | 2 | 0 | 4 | 1346061904
48 | M | 0266200000 | Elaeagnus angustifolia |  |  | ks | 3 |  | 0 |  | 0 |  | znížená |  | 0 | 0.001 | 0.003 | 0 | 0 | 8 | M | 2 |  |  |  | ROZPOCET | 0 | 0 | 0 | 0 | 0 | 2 | 0 | 4 | 1389454425
74 | M | 0266200001 | Malus domestica |  |  | ks | 3 |  | 0 |  | 0 |  | znížená |  | 0 | 0.001 | 0.003 | 0 | 0 | 8 | M | 2 |  |  |  | ROZPOCET | 0 | 0 | 0 | 0 | 0 | 2 | 0 | 4 | -1457577281
75 | M | 0266200002 | Tilia tomentosa "Brabant" |  |  | ks | 2 |  | 0 |  | 0 |  | znížená |  | 0 | 0.001 | 0.002 | 0 | 0 | 8 | M | 2 |  |  |  | ROZPOCET | 0 | 0 | 0 | 0 | 0 | 2 | 0 | 4 | -1667891896
76 | M | 0266205611 | Abies concolor "Compacta" |  |  | ks | 3 |  | 0 |  | 0 |  | znížená |  | 0 | 0 | 0 | 0 | 0 | 8 | M | 2 |  |  |  | ROZPOCET | 0 | 0 | 0 | 0 | 0 | 2 | 0 | 4 | 275145109
49 | K | 184202112 | Zakotvenie dreviny troma a viac kolmi pri priemere kolov do 100 mm pri dĺžke kolov do 2 m do 3 m |  |  | ks | 135 |  | 0 |  | 0 |  | znížená |  | 0 | 0.00048 | 0.0648 | 0 | 0 | 4 | K | 2 |  |  |  | ROZPOCET | 0 | 0 | 0 | 0 | 0 | 2 | 0 | 4 | 295502079
50 | M | 0521721001 | Tyče ihličňanové tr. 1, hrúbka 6-7 cm, dĺžky 2,5 m a viac bez kôry |  |  | ks | 136.35 |  | 0 |  | 0 |  | znížená |  | 0 | 0.012 | 1.6362 | 0 | 0 | 8 | M | 2 |  |  |  | ROZPOCET | 0 | 0 | 0 | 0 | 0 | 2 | 0 | 4 | -1535333062
51 | K | 184808322 | Hnojenie ostatných drevín umelým hnojivom, vrátane dodávky hnojiva |  |  | ks | 545 |  | 0 |  | 0 |  | znížená |  | 0 | 0 | 0 | 0 | 0 | 4 | K | 2 |  |  |  | ROZPOCET | 0 | 0 | 0 | 0 | 0 | 2 | 0 | 4 | -1991893598
52 | K | 184921116 | Položenie mulčovacej kôry v rovine alebo na svahu do 1:5 |  |  | m2 | 124.9 |  | 0 |  | 0 |  | znížená |  | 0 | 0 | 0 | 0 | 0 | 4 | K | 2 |  |  |  | ROZPOCET | 0 | 0 | 0 | 0 | 0 | 2 | 0 | 4 | -1811103376
53 | M | 0554151000 | Mulčovacia kôra |  |  | l | 499.6 |  | 0 |  | 0 |  | znížená |  | 0 | 0.0003 | 0.14988 | 0 | 0 | 8 | M | 2 |  |  |  | ROZPOCET | 0 | 0 | 0 | 0 | 0 | 2 | 0 | 4 | -1680877060
54 | K | 185802123 | Hnojenie pôdy v rovine nad 1:5 do 1:2 umelým hnojivom naširoko, vrátane dodávky hnojiva |  |  | m2 | 1545.42 |  | 0 |  | 0 |  | znížená |  | 0 | 0 | 0 | 0 | 0 | 4 | K | 2 |  |  |  | ROZPOCET | 0 | 0 | 0 | 0 | 0 | 2 | 0 | 4 | 2057017209
| 2 - Zakladanie | [9 empty] | 0 |  |  |  | 0 |  | 0.054706 |  | 0 | 1 | D | 1 |  |  |  | ROZPOCET | [6 empty] | 0
55 | K | 289971211 | Zhotovenie vrstvy z geotextílie na upravenom povrchu v sklone do 1 : 5 , šírky od 0 do 3 m |  |  | m2 | 124.9 |  | 0 |  | 0 |  | znížená |  | 0 | 3e-05 | 0.003747 | 0 | 0 | 4 | K | 2 |  |  |  | ROZPOCET | 0 | 0 | 0 | 0 | 0 | 2 | 0 | 4 | 431652588
|  |  | "mulčovacia kôra"124,9 |  |  |  | 124.9 | [13 empty] | VV | 2 | 2 | -1 | 0 | ROZPOCET
|  |  | Súčet |  |  |  | 124.9 | [13 empty] | VV | 2 | 4 | -1 | 1 | ROZPOCET
56 | M | 6936651300 | Geotextília 300 g/m2 |  |  | m2 | 127.398 |  | 0 |  | 0 |  | znížená |  | 0 | 0.0004 | 0.050959 | 0 | 0 | 8 | M | 2 |  |  |  | ROZPOCET | 0 | 0 | 0 | 0 | 0 | 2 | 0 | 4 | 371484727
| 9 - Ostatné konštrukcie a práce-búranie | [9 empty] | 0 |  |  |  | 0 |  | 1.0578 |  | 0 | 1 | D | 1 |  |  |  | ROZPOCET | [6 empty] | 0
57 | K | 936104212 | Osadenie odpadkového koša vrátane spodnej stavby |  |  | ks | 7 |  | 0 |  | 0 |  | znížená |  | 0 | 0.0014 | 0.0098 | 0 | 0 | 4 | K | 2 |  |  |  | ROZPOCET | 0 | 0 | 0 | 0 | 0 | 2 | 0 | 4 | 777974437
58 | M | 5538168047 | Odpadkový kôš 3x32 l, oceľové telo, antikorový popolník |  |  | ks | 7 |  | 0 |  | 0 |  | znížená |  | 0 | 0.039 | 0.273 | 0 | 0 | 8 | M | 2 |  |  |  | ROZPOCET | 0 | 0 | 0 | 0 | 0 | 2 | 0 | 4 | -884546161
59 | K | 936124122 | Osadenie parkovej lavičky vrátane spodnej stavby |  |  | ks | 8 |  | 0 |  | 0 |  | znížená |  | 0 | 0.0014 | 0.0112 | 0 | 0 | 4 | K | 2 |  |  |  | ROZPOCET | 0 | 0 | 0 | 0 | 0 | 2 | 0 | 4 | -905512661
60 | M | 5538168001 | Parková lavička LWD112t, dl. 1m |  |  | ks | 8 |  | 0 |  | 0 |  | znížená |  | 0 | 0.022 | 0.176 | 0 | 0 | 8 | M | 2 |  |  |  | ROZPOCET | 0 | 0 | 0 | 0 | 0 | 2 | 0 | 4 | -31129953
61 | K | 9361241221 | Osadenie parkovej lavičky vrátane spodnej stavby |  |  | ks | 2 |  | 0 |  | 0 |  | znížená |  | 0 | 0.0014 | 0.0028 | 0 | 0 | 4 | K | 2 |  |  |  | ROZPOCET | 0 | 0 | 0 | 0 | 0 | 2 | 0 | 4 | -810380514
62 | M | 5538168002 | Parková lavička LWD300t, trojuholníková 4,06x3,515x3,515 m |  |  | ks | 2 |  | 0 |  | 0 |  | znížená |  | 0 | 0.022 | 0.044 | 0 | 0 | 8 | M | 2 |  |  |  | ROZPOCET | 0 | 0 | 0 | 0 | 0 | 2 | 0 | 4 | 72137551
63 | K | 9361241222 | Osadenie parkovej lavičky vrátane spodnej stavby |  |  | ks | 4 |  | 0 |  | 0 |  | znížená |  | 0 | 0.0014 | 0.0056 | 0 | 0 | 4 | K | 2 |  |  |  | ROZPOCET | 0 | 0 | 0 | 0 | 0 | 2 | 0 | 4 | -291527831
64 | M | 5538168003 | Parková lavička LWD500t, 3x1,5 m s otvorom na strom |  |  | ks | 4 |  | 0 |  | 0 |  | znížená |  | 0 | 0.022 | 0.088 | 0 | 0 | 8 | M | 2 |  |  |  | ROZPOCET | 0 | 0 | 0 | 0 | 0 | 2 | 0 | 4 | -2075979085
65 | K | 9361241223 | Osadenie parkovej lavičky vrátane spodnej stavby |  |  | ks | 19 |  | 0 |  | 0 |  | znížená |  | 0 | 0.0014 | 0.0266 | 0 | 0 | 4 | K | 2 |  |  |  | ROZPOCET | 0 | 0 | 0 | 0 | 0 | 2 | 0 | 4 | 80818271
66 | M | 5538168004 | Parková lavička LPU251 dl. 1,8x s operadlom |  |  | ks | 19 |  | 0 |  | 0 |  | znížená |  | 0 | 0.022 | 0.418 | 0 | 0 | 8 | M | 2 |  |  |  | ROZPOCET | 0 | 0 | 0 | 0 | 0 | 2 | 0 | 4 | -1152679885
67 | K | 9361241224 | Doprava prvkov mobiliáru |  |  | ks | 1 |  | 0 |  | 0 |  | znížená |  | 0 | 0.0014 | 0.0014 | 0 | 0 | 4 | K | 2 |  |  |  | ROZPOCET | 0 | 0 | 0 | 0 | 0 | 2 | 0 | 4 | -867535447
68 | K | 9361241225 | Basketbalový kôš |  |  | ks | 1 |  | 0 |  | 0 |  | znížená |  | 0 | 0.0014 | 0.0014 | 0 | 0 | 4 | K | 2 |  |  |  | ROZPOCET | 0 | 0 | 0 | 0 | 0 | 2 | 0 | 4 | 780769434
69 | K | 966001121 | Demontáž parkovej lavičky s betónovou pätkou |  |  | ks | 26 |  | 0 |  | 0 |  | znížená |  | 0 | 0 | 0 | 0 | 0 | 4 | K | 2 |  |  |  | ROZPOCET | 0 | 0 | 0 | 0 | 0 | 2 | 0 | 4 | 387376571
| 99 - Presun hmôt HSV | [9 empty] | 0 |  |  |  | 0 |  | 0 |  | 0 | 1 | D | 1 |  |  |  | ROZPOCET | [6 empty] | 0
70 | K | 998231311 | Presun hmôt pre sadovnícke a krajinárske úpravy do 5000 m vodorovne bez zvislého presunu |  |  | t | 4.025 |  | 0 |  | 0 |  | znížená |  | 0 | 0 | 0 | 0 | 0 | 4 | K | 2 |  |  |  | ROZPOCET | 0 | 0 | 0 | 0 | 0 | 2 | 0 | 4 | 1237138897
| VP - Práce naviac | [9 empty] | 0 | [9 empty] | D | 0 |  |  |  | PN | [6 empty] | 0
| K | [9 empty] | 0 |  | znížená | [7 empty] | PN | 1 |  |  |  | PN | 0 | 0 | 0 | 0 | 0 | 2 | 0
| K | [9 empty] | 0 |  | znížená | [7 empty] | PN | 1 |  |  |  | PN | 0 | 0 | 0 | 0 | 0 | 2 | 0
| K | [9 empty] | 0 |  | znížená | [7 empty] | PN | 1 |  |  |  | PN | 0 | 0 | 0 | 0 | 0 | 2 | 0
| K | [9 empty] | 0 |  | znížená | [7 empty] | PN | 1 |  |  |  | PN | 0 | 0 | 0 | 0 | 0 | 2 | 0
| K | [9 empty] | 0 |  | znížená | [7 empty] | PN | 1 |  |  |  | PN | 0 | 0 | 0 | 0 | 0 | 2 | 0

## 3-17-2 - SO 02 Spevnené p...
0
KRYCÍ LIST ROZPOČTU | [11 empty] | v --- nižšie sa nachádzajú doplnkové a pomocné údaje k zostavám --- v | [8 empty] | False
| Stavba: |  | REGENERÁCIA VNÚTROBLOKOV SÍDLISK MESTA BREZNO LOK. 2 VNÚTROBLOK ŠLN
| Objekt: |  | 3-17-2 - SO 02 Spevnené plochy
| JKSO: | [8 empty] | KS:
| Miesto: |  | KN-C 687/1, k.ú. Brezno | [6 empty] | Dátum:
| Objednávateľ: | [8 empty] | IČO:
|  | Mesto Brezno | [7 empty] | IČO DPH:
| Zhotoviteľ: | [8 empty] | IČO:
|  | Vyplň údaj | [7 empty] | IČO DPH:
| Projektant: | [8 empty] | IČO:
IČO DPH:
| Spracovateľ: | [8 empty] | IČO:
IČO DPH:
Poznámka:
| Náklady z rozpočtu | [8 empty] | 0
| Ostatné náklady | [8 empty] | 0
| Cena bez DPH | [8 empty] | 0
| DPH | základná | 20% | z | 0 |  |  |  |  | 0
|  | znížená | 20% | z | 0 |  |  |  |  | 0
|  | zákl. prenesená | 20% | z | 0 |  |  |  |  | 0
|  | zníž. prenesená | 20% | z | 0 |  |  |  |  | 0
|  | nulová | 0% | z | 0 |  |  |  |  | 0
| Cena s DPH |  |  | v | EUR |  |  |  | 0
| Projektant |  |  |  |  | Spracovateľ
| Dátum a podpis: |  |  | Pečiatka |  | Dátum a podpis: |  |  |  |  | Pečiatka
| Objednávateľ |  |  |  |  | Zhotoviteľ
| Dátum a podpis: |  |  | Pečiatka |  | Dátum a podpis: |  |  |  |  | Pečiatka
REKAPITULÁCIA ROZPOČTU
Stavba: |  |  | REGENERÁCIA VNÚTROBLOKOV SÍDLISK MESTA BREZNO LOK. 2 VNÚTROBLOK ŠLN
Objekt: |  |  | 3-17-2 - SO 02 Spevnené plochy
Miesto: |  |  | KN-C 687/1, k.ú. Brezno |  |  |  | Dátum:
Objednávateľ: |  |  | Mesto Brezno |  |  |  | Projektant:
Zhotoviteľ: | [6 empty] | Spracovateľ:
Kód - Popis | [10 empty] | Cena celkom [EUR]
1) Náklady z rozpočtu | [10 empty] | 0 | [10 empty] | -1
| HSV - Práce a dodávky HSV | [9 empty] | 0
| 1 - Zemné práce | [9 empty] | 0
| 2 - Zakladanie | [9 empty] | 0
| 5 - Komunikácie | [9 empty] | 0
| 6 - Úpravy povrchov, podlahy, osadenie | [9 empty] | 0
| 9 - Ostatné konštrukcie a práce-búranie | [9 empty] | 0
| 99 - Presun hmôt HSV | [9 empty] | 0
| VP - Práce naviac | [9 empty] | 0
2) Ostatné náklady | [10 empty] | 0 |  | DPH
| GZS | [9 empty] | 0 |  | znížená | [12 empty] | VRN | 0 | 0 | 0 | 0 | 0 | 2
| Projektové práce | [9 empty] | 0 |  | znížená | [12 empty] | VRN | 0 | 0 | 0 | 0 | 0 | 2
| Sťažené podmienky | [9 empty] | 0 |  | znížená | [12 empty] | VRN | 0 | 0 | 0 | 0 | 0 | 2
| Vplyv prostredia | [9 empty] | 0 |  | znížená | [12 empty] | VRN | 0 | 0 | 0 | 0 | 0 | 2
| Iné VRN | [9 empty] | 0 |  | znížená | [12 empty] | VRN | 0 | 0 | 0 | 0 | 0 | 2
| Kompletačná činnosť | [9 empty] | 0 |  | znížená | [12 empty] | KOMPLETACNA | 0 | 0 | 0 | 0 | 0 | 2
Celkové náklady za stavbu 1) + 2) | [8 empty] | 0
ROZPOČET
Stavba: |  |  | REGENERÁCIA VNÚTROBLOKOV SÍDLISK MESTA BREZNO LOK. 2 VNÚTROBLOK ŠLN
Objekt: |  |  | 3-17-2 - SO 02 Spevnené plochy
Miesto: |  |  | KN-C 687/1, k.ú. Brezno |  |  |  | Dátum:
Objednávateľ: |  |  | Mesto Brezno |  |  |  | Projektant:
Zhotoviteľ: | [6 empty] | Spracovateľ:
PČ | Typ | Kód | Popis |  |  | MJ | Množstvo | Ekvivalent výrobku | J.cena [EUR] |  | Cena celkom [EUR] | Poznámka | DPH | J. Nh [h] | Nh celkom [h] | J. hmotnosť [t] | Hmotnosť celkom [t] | J. suť [t] | Suť Celkom [t]
Náklady z rozpočtu | [10 empty] | 0 |  |  |  | 0 |  | 1355.6872 |  | 0 |  | D | -1 | [10 empty] | 0
| HSV - Práce a dodávky HSV | [9 empty] | 0 |  |  |  | 0 |  | 1355.6872 |  | 0 | 1 | D | 0 |  |  |  | ROZPOCET | [6 empty] | 0
| 1 - Zemné práce | [9 empty] | 0 |  |  |  | 0 |  | 0 |  | 0 | 1 | D | 1 |  |  |  | ROZPOCET | [6 empty] | 0
1 | K | 122201102 | Odkopávka a prekopávka nezapažená v hornine 3, nad 100 do 1000 m3 |  |  | m3 | 735.071 |  | 0 |  | 0 |  | znížená |  | 0 | 0 | 0 | 0 | 0 | 4 | K | 2 |  |  |  | ROZPOCET | 0 | 0 | 0 | 0 | 0 | 2 | 0 | 4 | 511286314
|  |  | "betónová dlažba 6cm"809,66*0,41 |  |  |  | 331.961 | [13 empty] | VV | 2 | 2 | -1 | 0 | ROZPOCET
|  |  | "drevené špalíky"207,9*0,21 |  |  |  | 43.659 | [13 empty] | VV | 2 | 2 | -1 | 0 | ROZPOCET
|  |  | "hladený betón"668*0,42 |  |  |  | 280.56 | [13 empty] | VV | 2 | 2 | -1 | 0 | ROZPOCET
|  |  | "zasakovací pás"335,5*0,15 |  |  |  | 50.325 | [13 empty] | VV | 2 | 2 | -1 | 0 | ROZPOCET
|  |  | "mlat"158,7*0,18 |  |  |  | 28.566 | [13 empty] | VV | 2 | 2 | -1 | 0 | ROZPOCET
|  |  | Súčet |  |  |  | 735.071 | [13 empty] | VV | 2 | 4 | -1 | 1 | ROZPOCET
2 | K | 122201109 | Odkopávky a prekopávky nezapažené. Príplatok k cenám za lepivosť horniny 3 |  |  | m3 | 735.071 |  | 0 |  | 0 |  | znížená |  | 0 | 0 | 0 | 0 | 0 | 4 | K | 2 |  |  |  | ROZPOCET | 0 | 0 | 0 | 0 | 0 | 2 | 0 | 4 | -1616241737
3 | K | 162501122 | Vodorovné premiestnenie výkopku po spevnenej ceste z horniny tr.1-4, nad 100 do 1000 m3 na vzdialenosť do 3000 m |  |  | m3 | 735.071 |  | 0 |  | 0 |  | znížená |  | 0 | 0 | 0 | 0 | 0 | 4 | K | 2 |  |  |  | ROZPOCET | 0 | 0 | 0 | 0 | 0 | 2 | 0 | 4 | -1075419571
4 | K | 162501123 | Vodorovné premiestnenie výkopku po spevnenej ceste z horniny tr.1-4, nad 100 do 1000 m3, príplatok k cene za každých ďalšich a začatých 1000 m |  |  | m3 | 12496.207 |  | 0 |  | 0 |  | znížená |  | 0 | 0 | 0 | 0 | 0 | 4 | K | 2 |  |  |  | ROZPOCET | 0 | 0 | 0 | 0 | 0 | 2 | 0 | 4 | -998535103
|  |  | 735,071*17 |  |  |  | 12496.207 | [13 empty] | VV | 2 | 2 | -1 | 1 | ROZPOCET
5 | K | 171209002 | Poplatok za skladovanie - zemina a kamenivo (17 05) ostatné |  |  | m3 | 735.071 |  | 0 |  | 0 |  | znížená |  | 0 | 0 | 0 | 0 | 0 | 4 | K | 2 |  |  |  | ROZPOCET | 0 | 0 | 0 | 0 | 0 | 2 | 0 | 4 | 1792003643
6 | K | 181101102 | Úprava pláne v zárezoch v hornine 1-4 so zhutnením |  |  | m2 | 2179.76 |  | 0 |  | 0 |  | znížená |  | 0 | 0 | 0 | 0 | 0 | 4 | K | 2 |  |  |  | ROZPOCET | 0 | 0 | 0 | 0 | 0 | 2 | 0 | 4 | -487702589
|  |  | "betónová dlažba 6cm"809,66 |  |  |  | 809.66 | [13 empty] | VV | 2 | 2 | -1 | 0 | ROZPOCET
|  |  | "drevené špalíky"207,9 |  |  |  | 207.9 | [13 empty] | VV | 2 | 2 | -1 | 0 | ROZPOCET
|  |  | "hladený betón"668 |  |  |  | 668 | [13 empty] | VV | 2 | 2 | -1 | 0 | ROZPOCET
|  |  | "zasakovací pás"335,5 |  |  |  | 335.5 | [13 empty] | VV | 2 | 2 | -1 | 0 | ROZPOCET
|  |  | "mlat"158,7 |  |  |  | 158.7 | [13 empty] | VV | 2 | 2 | -1 | 0 | ROZPOCET
|  |  | Súčet |  |  |  | 2179.76 | [13 empty] | VV | 2 | 4 | -1 | 1 | ROZPOCET
| 2 - Zakladanie | [9 empty] | 0 |  |  |  | 0 |  | 0.1968 |  | 0 | 1 | D | 1 |  |  |  | ROZPOCET | [6 empty] | 0
7 | K | 289971211 | Zhotovenie vrstvy z geotextílie na upravenom povrchu v sklone do 1 : 5 , šírky od 0 do 3 m |  |  | m2 | 449.31 |  | 0 |  | 0 |  | znížená |  | 0 | 3e-05 | 0.013479 | 0 | 0 | 4 | K | 2 |  |  |  | ROZPOCET | 0 | 0 | 0 | 0 | 0 | 2 | 0 | 4 | -124629569
|  |  | "zasakovací pás"335,5 |  |  |  | 335.5 | [13 empty] | VV | 2 | 2 | -1 | 0 | ROZPOCET
|  |  | "okrasné kamenivo"113,81 |  |  |  | 113.81 | [13 empty] | VV | 2 | 2 | -1 | 0 | ROZPOCET
|  |  | Súčet |  |  |  | 449.31 | [13 empty] | VV | 2 | 4 | -1 | 1 | ROZPOCET
8 | M | 6936651300 | Geotextília 300 g/m2 |  |  | m2 | 458.296 |  | 0 |  | 0 |  | znížená |  | 0 | 0.0004 | 0.18332 | 0 | 0 | 8 | M | 2 |  |  |  | ROZPOCET | 0 | 0 | 0 | 0 | 0 | 2 | 0 | 4 | 55427068
| 5 - Komunikácie | [9 empty] | 0 |  |  |  | 0 |  | 1059.4078 |  | 0 | 1 | D | 1 |  |  |  | ROZPOCET | [6 empty] | 0
9 | K | 561252211 | Podklad z kameniva stabilizovaného cementom CBGM C 1,5/2,0 hr 150 mm |  |  | m2 | 1477.66 |  | 0 |  | 0 |  | znížená |  | 0 | 0.02218 | 32.7745 | 0 | 0 | 4 | K | 2 |  |  |  | ROZPOCET | 0 | 0 | 0 | 0 | 0 | 2 | 0 | 4 | -728966961
|  |  | "betónová dlažba 6cm"809,66 |  |  |  | 809.66 | [13 empty] | VV | 2 | 2 | -1 | 0 | ROZPOCET
|  |  | "hladený betón"668 |  |  |  | 668 | [13 empty] | VV | 2 | 2 | -1 | 0 | ROZPOCET
|  |  | Súčet |  |  |  | 1477.66 | [13 empty] | VV | 2 | 4 | -1 | 1 | ROZPOCET
10 | K | 564231111 | Okrasné kamenivo hr. 100 mm |  |  | m2 | 113.81 |  | 0 |  | 0 |  | znížená |  | 0 | 0.2024 | 23.0351 | 0 | 0 | 4 | K | 2 |  |  |  | ROZPOCET | 0 | 0 | 0 | 0 | 0 | 2 | 0 | 4 | -901728203
11 | K | 564651111 | Podklad z kameniva drveného hr. 150 mm |  |  | m2 | 335.5 |  | 0 |  | 0 |  | znížená |  | 0 | 0.2916 | 97.8318 | 0 | 0 | 4 | K | 2 |  |  |  | ROZPOCET | 0 | 0 | 0 | 0 | 0 | 2 | 0 | 4 | -21626555
|  |  | "zasakovací pás"335,5 |  |  |  | 335.5 | [13 empty] | VV | 2 | 2 | -1 | 0 | ROZPOCET
|  |  | Súčet |  |  |  | 335.5 | [13 empty] | VV | 2 | 4 | -1 | 1 | ROZPOCET
12 | K | 564801111 | Podklad zo štrkodrviny 0-10 s rozprestretím a zhutnením, po zhutnení hr. 30 mm |  |  | m2 | 207.9 |  | 0 |  | 0 |  | znížená |  | 0 | 0.06185 | 12.8586 | 0 | 0 | 4 | K | 2 |  |  |  | ROZPOCET | 0 | 0 | 0 | 0 | 0 | 2 | 0 | 4 | -1799238375
|  |  | "drevené špalíky"207,9 |  |  |  | 207.9 | [13 empty] | VV | 2 | 2 | -1 | 0 | ROZPOCET
|  |  | Súčet |  |  |  | 207.9 | [13 empty] | VV | 2 | 4 | -1 | 1 | ROZPOCET
13 | K | 564811111 | Podklad z jemnej škváry s rozprestretím a zhutnením, po zhutnení hr. 50 mm |  |  | m2 | 158.7 |  | 0 |  | 0 |  | znížená |  | 0 | 0.0982 | 15.5843 | 0 | 0 | 4 | K | 2 |  |  |  | ROZPOCET | 0 | 0 | 0 | 0 | 0 | 2 | 0 | 4 | 856907060
|  |  | "mlat"158,7 |  |  |  | 158.7 | [13 empty] | VV | 2 | 2 | -1 | 0 | ROZPOCET
|  |  | Súčet |  |  |  | 158.7 | [13 empty] | VV | 2 | 4 | -1 | 1 | ROZPOCET
14 | K | 564821111 | Podklad zo štrkodrviny 0-22 s rozprestretím a zhutnením, po zhutnení hr. 80 mm |  |  | m2 | 158.7 |  | 0 |  | 0 |  | znížená |  | 0 | 0.15272 | 24.2367 | 0 | 0 | 4 | K | 2 |  |  |  | ROZPOCET | 0 | 0 | 0 | 0 | 0 | 2 | 0 | 4 | -1896023339
|  |  | "mlat"158,7 |  |  |  | 158.7 | [13 empty] | VV | 2 | 2 | -1 | 0 | ROZPOCET
|  |  | Súčet |  |  |  | 158.7 | [13 empty] | VV | 2 | 4 | -1 | 1 | ROZPOCET
15 | K | 564831111 | Podklad zo štrkodrviny 0-22 s rozprestretím a zhutnením, po zhutnení hr. 100 mm |  |  | m2 | 207.9 |  | 0 |  | 0 |  | znížená |  | 0 | 0.18907 | 39.3077 | 0 | 0 | 4 | K | 2 |  |  |  | ROZPOCET | 0 | 0 | 0 | 0 | 0 | 2 | 0 | 4 | 1310410703
|  |  | "drevené špalíky"207,9 |  |  |  | 207.9 | [13 empty] | VV | 2 | 2 | -1 | 0 | ROZPOCET
|  |  | Súčet |  |  |  | 207.9 | [13 empty] | VV | 2 | 4 | -1 | 1 | ROZPOCET
16 | K | 564851113 | Podklad zo štrkodrviny 0-22 s rozprestretím a zhutnením, po zhutnení hr. 170 mm |  |  | m2 | 1477.66 |  | 0 |  | 0 |  | znížená |  | 0 | 0.31628 | 467.3543 | 0 | 0 | 4 | K | 2 |  |  |  | ROZPOCET | 0 | 0 | 0 | 0 | 0 | 2 | 0 | 4 | -474643045
|  |  | "betónová dlažba 6cm"809,66 |  |  |  | 809.66 | [13 empty] | VV | 2 | 2 | -1 | 0 | ROZPOCET
|  |  | "hladený betón"668 |  |  |  | 668 | [13 empty] | VV | 2 | 2 | -1 | 0 | ROZPOCET
|  |  | Súčet |  |  |  | 1477.66 | [13 empty] | VV | 2 | 4 | -1 | 1 | ROZPOCET
17 | K | 589111111 | Kryt z hladeného betónu hr. 100 mm |  |  | m2 | 668 |  | 0 |  | 0 |  | znížená |  | 0 | 0.09299 | 62.1173 | 0 | 0 | 4 | K | 2 |  |  |  | ROZPOCET | 0 | 0 | 0 | 0 | 0 | 2 | 0 | 4 | 1739659427
|  |  | "hladený betón"668 |  |  |  | 668 | [13 empty] | VV | 2 | 2 | -1 | 0 | ROZPOCET
|  |  | Súčet |  |  |  | 668 | [13 empty] | VV | 2 | 4 | -1 | 1 | ROZPOCET
18 | K | 589116112 | Kryt plôch pre telovýchovu-hlinitopieskových hr. nad 20 do 50 mm |  |  | m2 | 158.7 |  | 0 |  | 0 |  | znížená |  | 0 | 0.15175 | 24.0827 | 0 | 0 | 4 | K | 2 |  |  |  | ROZPOCET | 0 | 0 | 0 | 0 | 0 | 2 | 0 | 4 | 524750588
|  |  | "mlat"158,7 |  |  |  | 158.7 | [13 empty] | VV | 2 | 2 | -1 | 0 | ROZPOCET
|  |  | Súčet |  |  |  | 158.7 | [13 empty] | VV | 2 | 4 | -1 | 1 | ROZPOCET
21 | K | 591111121 | Kladenie dlažby z kociek drobných do lôžka z kameniva ťaženého |  |  | m2 | 809.66 |  | 0 |  | 0 |  | znížená |  | 0 | 0.1837 | 148.7345 | 0 | 0 | 4 | K | 2 |  |  |  | ROZPOCET | 0 | 0 | 0 | 0 | 0 | 2 | 0 | 4 | -2075504869
|  |  | "betónová dlažba 6cm"809,66 |  |  |  | 809.66 | [13 empty] | VV | 2 | 2 | -1 | 0 | ROZPOCET
|  |  | Súčet |  |  |  | 809.66 | [13 empty] | VV | 2 | 4 | -1 | 1 | ROZPOCET
22 | M | 5922901480 | Maloformátová dlažba 10,2x9,2x6 cm |  |  | m2 | 825.853 |  | 0 |  | 0 |  | znížená |  | 0 | 0.135 | 111.4902 | 0 | 0 | 8 | M | 2 |  |  |  | ROZPOCET | 0 | 0 | 0 | 0 | 0 | 2 | 0 | 4 | -989293526
| 6 - Úpravy povrchov, podlahy, osadenie | [9 empty] | 0 |  |  |  | 0 |  | 34.7754 |  | 0 | 1 | D | 1 |  |  |  | ROZPOCET | [6 empty] | 0
25 | K | 632951136 | Dlažba z drevených klátikov impregnovaných kociek veľ.do 100 x 100 x 100 mm z reziva bukového, kladených na doraz |  |  | m2 | 207.9 |  | 0 |  | 0 |  | znížená |  | 0 | 0.16727 | 34.7754 | 0 | 0 | 4 | K | 2 |  |  |  | ROZPOCET | 0 | 0 | 0 | 0 | 0 | 2 | 0 | 4 | -1582885498
|  |  | "drevené špalíky"207,9 |  |  |  | 207.9 | [13 empty] | VV | 2 | 2 | -1 | 0 | ROZPOCET
|  |  | Súčet |  |  |  | 207.9 | [13 empty] | VV | 2 | 4 | -1 | 1 | ROZPOCET
| 9 - Ostatné konštrukcie a práce-búranie | [9 empty] | 0 |  |  |  | 0 |  | 261.3072 |  | 0 | 1 | D | 1 |  |  |  | ROZPOCET | [6 empty] | 0
30 | K | 915930031 | Osadenie vodiaceho obrubníka z ocele |  |  | m | 226.4 |  | 0 |  | 0 |  | znížená |  | 0 | 0 | 0 | 0 | 0 | 4 | K | 2 |  |  |  | ROZPOCET | 0 | 0 | 0 | 0 | 0 | 2 | 0 | 4 | -1742497614
31 | M | 4045795045 | Oceľový obrubník výšky 10 cm, hr. 0,8 mm |  |  | m | 226.4 |  | 0 |  | 0 |  | znížená |  | 0 | 0.011 | 2.4904 | 0 | 0 | 8 | M | 2 |  |  |  | ROZPOCET | 0 | 0 | 0 | 0 | 0 | 2 | 0 | 4 | 163474205
26 | K | 916561111 | Osadenie záhon. obrubníka betón., do lôžka z bet. pros. tr. C 10/12,5 s bočnou oporou |  |  | m | 1576.5 |  | 0 |  | 0 |  | znížená |  | 0 | 0.09793 | 154.3866 | 0 | 0 | 4 | K | 2 |  |  |  | ROZPOCET | 0 | 0 | 0 | 0 | 0 | 2 | 0 | 4 | -1719568421
27 | M | 5922902940 | Obrubník parkový 100/20/5 cm |  |  | ks | 1592.265 |  | 0 |  | 0 |  | znížená |  | 0 | 0.022 | 35.0298 | 0 | 0 | 8 | M | 2 |  |  |  | ROZPOCET | 0 | 0 | 0 | 0 | 0 | 2 | 0 | 4 | -833458713
28 | K | 918101111 | Lôžko pod obrubníky, krajníky alebo obruby z dlažob. kociek z betónu prostého tr. C 10/12,5 |  |  | m3 | 31.53 |  | 0 |  | 0 |  | znížená |  | 0 | 2.2011 | 69.4004 | 0 | 0 | 4 | K | 2 |  |  |  | ROZPOCET | 0 | 0 | 0 | 0 | 0 | 2 | 0 | 4 | -636777007
|  |  | 1576,5*0,2*0,1 |  |  |  | 31.53 | [13 empty] | VV | 2 | 2 | -1 | 0 | ROZPOCET
|  |  | Súčet |  |  |  | 31.53 | [13 empty] | VV | 2 | 4 | -1 | 1 | ROZPOCET
| 99 - Presun hmôt HSV | [9 empty] | 0 |  |  |  | 0 |  | 0 |  | 0 | 1 | D | 1 |  |  |  | ROZPOCET | [6 empty] | 0
29 | K | 998223011 | Presun hmôt pre pozemné komunikácie s krytom dláždeným (822 2.3, 822 5.3) akejkoľvek dĺžky objektu |  |  | t | 1355.687 |  | 0 |  | 0 |  | znížená |  | 0 | 0 | 0 | 0 | 0 | 4 | K | 2 |  |  |  | ROZPOCET | 0 | 0 | 0 | 0 | 0 | 2 | 0 | 4 | -1503787985
| VP - Práce naviac | [9 empty] | 0 | [9 empty] | D | 0 |  |  |  | PN | [6 empty] | 0
| K | [9 empty] | 0 |  | znížená | [7 empty] | PN | 1 |  |  |  | PN | 0 | 0 | 0 | 0 | 0 | 2 | 0
| K | [9 empty] | 0 |  | znížená | [7 empty] | PN | 1 |  |  |  | PN | 0 | 0 | 0 | 0 | 0 | 2 | 0
| K | [9 empty] | 0 |  | znížená | [7 empty] | PN | 1 |  |  |  | PN | 0 | 0 | 0 | 0 | 0 | 2 | 0
| K | [9 empty] | 0 |  | znížená | [7 empty] | PN | 1 |  |  |  | PN | 0 | 0 | 0 | 0 | 0 | 2 | 0
| K | [9 empty] | 0 |  | znížená | [7 empty] | PN | 1 |  |  |  | PN | 0 | 0 | 0 | 0 | 0 | 2 | 0

## 3-17-3 - SO 03 Komunitná ...
0
KRYCÍ LIST ROZPOČTU | [11 empty] | v --- nižšie sa nachádzajú doplnkové a pomocné údaje k zostavám --- v | [8 empty] | False
| Stavba: |  | REGENERÁCIA VNÚTROBLOKOV SÍDLISK MESTA BREZNO LOK. 2 VNÚTROBLOK ŠLN
| Objekt: |  | 3-17-3 - SO 03 Komunitná záhrada
| JKSO: | [8 empty] | KS:
| Miesto: |  | KN-C 687/1, k.ú. Brezno | [6 empty] | Dátum:
| Objednávateľ: | [8 empty] | IČO:
|  | Mesto Brezno | [7 empty] | IČO DPH:
| Zhotoviteľ: | [8 empty] | IČO:
IČO DPH:
| Projektant: | [8 empty] | IČO:
IČO DPH:
| Spracovateľ: | [8 empty] | IČO:
IČO DPH:
Poznámka:
| Náklady z rozpočtu | [8 empty] | 0
| Ostatné náklady | [8 empty] | 0
| Cena bez DPH | [8 empty] | 0
| DPH | základná | 20% | z | 0 |  |  |  |  | 0
|  | znížená | 20% | z | 0 |  |  |  |  | 0
|  | zákl. prenesená | 20% | z | 0 |  |  |  |  | 0
|  | zníž. prenesená | 20% | z | 0 |  |  |  |  | 0
|  | nulová | 0% | z | 0 |  |  |  |  | 0
| Cena s DPH |  |  | v | EUR |  |  |  | 0
| Projektant |  |  |  |  | Spracovateľ
| Dátum a podpis: |  |  | Pečiatka |  | Dátum a podpis: |  |  |  |  | Pečiatka
| Objednávateľ |  |  |  |  | Zhotoviteľ
| Dátum a podpis: |  |  | Pečiatka |  | Dátum a podpis: |  |  |  |  | Pečiatka
REKAPITULÁCIA ROZPOČTU
Stavba: |  |  | REGENERÁCIA VNÚTROBLOKOV SÍDLISK MESTA BREZNO LOK. 2 VNÚTROBLOK ŠLN
Objekt: |  |  | 3-17-3 - SO 03 Komunitná záhrada
Miesto: |  |  | KN-C 687/1, k.ú. Brezno |  |  |  | Dátum:
Objednávateľ: |  |  | Mesto Brezno |  |  |  | Projektant:
Zhotoviteľ: | [6 empty] | Spracovateľ:
Kód - Popis | [10 empty] | Cena celkom [EUR]
1) Náklady z rozpočtu | [10 empty] | 0 | [10 empty] | -1
| HSV - Práce a dodávky HSV | [9 empty] | 0
| 1 - Zemné práce | [9 empty] | 0
| 2 - Zakladanie | [9 empty] | 0
| 3 - Zvislé a kompletné konštrukcie | [9 empty] | 0
| 5 - Komunikácie | [9 empty] | 0
| 99 - Presun hmôt HSV | [9 empty] | 0
| PSV - Práce a dodávky PSV | [9 empty] | 0
| 762 - Konštrukcie tesárske | [9 empty] | 0
| 767 - Konštrukcie doplnkové kovové | [9 empty] | 0
| 783 - Dokončovacie práce - nátery | [9 empty] | 0
| VP - Práce naviac | [9 empty] | 0
2) Ostatné náklady | [10 empty] | 0 |  | DPH
| GZS | [9 empty] | 0 |  | znížená | [12 empty] | VRN | 0 | 0 | 0 | 0 | 0 | 2
| Projektové práce | [9 empty] | 0 |  | znížená | [12 empty] | VRN | 0 | 0 | 0 | 0 | 0 | 2
| Sťažené podmienky | [9 empty] | 0 |  | znížená | [12 empty] | VRN | 0 | 0 | 0 | 0 | 0 | 2
| Vplyv prostredia | [9 empty] | 0 |  | znížená | [12 empty] | VRN | 0 | 0 | 0 | 0 | 0 | 2
| Iné VRN | [9 empty] | 0 |  | znížená | [12 empty] | VRN | 0 | 0 | 0 | 0 | 0 | 2
| Kompletačná činnosť | [9 empty] | 0 |  | znížená | [12 empty] | KOMPLETACNA | 0 | 0 | 0 | 0 | 0 | 2
Celkové náklady za stavbu 1) + 2) | [8 empty] | 0
ROZPOČET
Stavba: |  |  | REGENERÁCIA VNÚTROBLOKOV SÍDLISK MESTA BREZNO LOK. 2 VNÚTROBLOK ŠLN
Objekt: |  |  | 3-17-3 - SO 03 Komunitná záhrada
Miesto: |  |  | KN-C 687/1, k.ú. Brezno |  |  |  | Dátum:
Objednávateľ: |  |  | Mesto Brezno |  |  |  | Projektant:
Zhotoviteľ: | [6 empty] | Spracovateľ:
PČ | Typ | Kód | Popis |  |  | MJ | Množstvo | Ekvivalent výrobku | J.cena [EUR] |  | Cena celkom [EUR] | Poznámka | DPH | J. Nh [h] | Nh celkom [h] | J. hmotnosť [t] | Hmotnosť celkom [t] | J. suť [t] | Suť Celkom [t]
Náklady z rozpočtu | [10 empty] | 0 |  |  |  | 0 |  | 71.7218 |  | 0 |  | D | -1 | [10 empty] | 0
| HSV - Práce a dodávky HSV | [9 empty] | 0 |  |  |  | 0 |  | 53.5722 |  | 0 | 1 | D | 0 |  |  |  | ROZPOCET | [6 empty] | 0
| 1 - Zemné práce | [9 empty] | 0 |  |  |  | 0 |  | 0 |  | 0 | 1 | D | 1 |  |  |  | ROZPOCET | [6 empty] | 0
1 | K | 122201101 | Odkopávka a prekopávka nezapažená v hornine 3, do 100 m3 |  |  | m3 | 25.9 |  | 0 |  | 0 |  | znížená |  | 0 | 0 | 0 | 0 | 0 | 4 | K | 2 |  |  |  | ROZPOCET | 0 | 0 | 0 | 0 | 0 | 2 | 0 | 4 | 401205381
|  |  | "schody"20*0,28 |  |  |  | 5.6 | [13 empty] | VV | 2 | 2 | -1 | 0 | ROZPOCET
|  |  | "záhon"1*2*0,35*29 |  |  |  | 20.3 | [13 empty] | VV | 2 | 2 | -1 | 0 | ROZPOCET
|  |  | Súčet |  |  |  | 25.9 | [13 empty] | VV | 2 | 4 | -1 | 1 | ROZPOCET
2 | K | 122201109 | Odkopávky a prekopávky nezapažené. Príplatok k cenám za lepivosť horniny 3 |  |  | m3 | 25.9 |  | 0 |  | 0 |  | znížená |  | 0 | 0 | 0 | 0 | 0 | 4 | K | 2 |  |  |  | ROZPOCET | 0 | 0 | 0 | 0 | 0 | 2 | 0 | 4 | 739292262
31 | K | 131211101 | Hĺbenie jám v hornine tr.3 súdržných - ručným náradím |  |  | m3 | 8.71 |  | 0 |  | 0 |  | znížená |  | 0 | 0 | 0 | 0 | 0 | 4 | K | 2 |  |  |  | ROZPOCET | 0 | 0 | 0 | 0 | 0 | 2 | 0 | 4 | 925583810
|  |  | "bariéra"0,35*0,45*0,7*79 |  |  |  | 8.71 | [13 empty] | VV | 2 | 2 | -1 | 0 | ROZPOCET
|  |  | Súčet |  |  |  | 8.71 | [13 empty] | VV | 2 | 4 | -1 | 1 | ROZPOCET
3 | K | 132201101 | Výkop ryhy do šírky 600 mm v horn.3 do 100 m3 |  |  | m3 | 7.2 |  | 0 |  | 0 |  | znížená |  | 0 | 0 | 0 | 0 | 0 | 4 | K | 2 |  |  |  | ROZPOCET | 0 | 0 | 0 | 0 | 0 | 2 | 0 | 4 | 466769238
|  |  | "schody"40*0,3*0,6 |  |  |  | 7.2 | [13 empty] | VV | 2 | 2 | -1 | 0 | ROZPOCET
|  |  | Súčet |  |  |  | 7.2 | [13 empty] | VV | 2 | 4 | -1 | 1 | ROZPOCET
4 | K | 132201109 | Príplatok k cene za lepivosť pri hĺbení rýh šírky do 600 mm zapažených i nezapažených s urovnaním dna v hornine 3 |  |  | m3 | 7.2 |  | 0 |  | 0 |  | znížená |  | 0 | 0 | 0 | 0 | 0 | 4 | K | 2 |  |  |  | ROZPOCET | 0 | 0 | 0 | 0 | 0 | 2 | 0 | 4 | 366175355
5 | K | 162501102 | Vodorovné premiestnenie výkopku po spevnenej ceste z horniny tr.1-4, do 100 m3 na vzdialenosť do 3000 m |  |  | m3 | 41.81 |  | 0 |  | 0 |  | znížená |  | 0 | 0 | 0 | 0 | 0 | 4 | K | 2 |  |  |  | ROZPOCET | 0 | 0 | 0 | 0 | 0 | 2 | 0 | 4 | -528854784
|  |  | 25,9+8,71+7,2 |  |  |  | 41.81 | [13 empty] | VV | 2 | 2 | -1 | 0 | ROZPOCET
|  |  | Súčet |  |  |  | 41.81 | [13 empty] | VV | 2 | 4 | -1 | 1 | ROZPOCET
6 | K | 162501105 | Vodorovné premiestnenie výkopku po spevnenej ceste z horniny tr.1-4, do 100 m3, príplatok k cene za každých ďalšich a začatých 1000 m |  |  | m3 | 710.77 |  | 0 |  | 0 |  | znížená |  | 0 | 0 | 0 | 0 | 0 | 4 | K | 2 |  |  |  | ROZPOCET | 0 | 0 | 0 | 0 | 0 | 2 | 0 | 4 | -207268372
|  |  | 41,81*17 |  |  |  | 710.77 | [13 empty] | VV | 2 | 2 | -1 | 1 | ROZPOCET
7 | K | 171209002 | Poplatok za skladovanie - zemina a kamenivo (17 05) ostatné |  |  | m3 | 41.81 |  | 0 |  | 0 |  | znížená |  | 0 | 0 | 0 | 0 | 0 | 4 | K | 2 |  |  |  | ROZPOCET | 0 | 0 | 0 | 0 | 0 | 2 | 0 | 4 | -451223182
| 2 - Zakladanie | [9 empty] | 0 |  |  |  | 0 |  | 38.1304 |  | 0 | 1 | D | 1 |  |  |  | ROZPOCET | [6 empty] | 0
18 | K | 211971121 | Zhotov. oplášt. výplne z geotext. v ryhe alebo v záreze pri rozvinutej šírke oplášt. od 0 do 2, 5 m |  |  | m2 | 178.06 |  | 0 |  | 0 |  | znížená |  | 0 | 0.00035 | 0.062321 | 0 | 0 | 4 | K | 2 |  |  |  | ROZPOCET | 0 | 0 | 0 | 0 | 0 | 2 | 0 | 4 | 159999908
|  |  | "záhon"2*1*29+(1,6*2+0,6*2)*0,6*29+(1*2+2*2)*0,25*29 |  |  |  | 178.06 | [13 empty] | VV | 2 | 2 | -1 | 0 | ROZPOCET
|  |  | Súčet |  |  |  | 178.06 | [13 empty] | VV | 2 | 4 | -1 | 1 | ROZPOCET
19 | M | 6936651300 | Geotextília netkaná polypropylénová PP 300 |  |  | m2 | 181.621 |  | 0 |  | 0 |  | znížená |  | 0 | 0.0004 | 0.072648 | 0 | 0 | 8 | M | 2 |  |  |  | ROZPOCET | 0 | 0 | 0 | 0 | 0 | 2 | 0 | 4 | -1863749264
36 | K | 271571111 | Vankúše zhutnené pod základy zo štrkopiesku |  |  | m3 | 1.244 |  | 0 |  | 0 |  | znížená |  | 0 | 2.0664 | 2.5706 | 0 | 0 | 4 | K | 2 |  |  |  | ROZPOCET | 0 | 0 | 0 | 0 | 0 | 2 | 0 | 4 | -427154359
|  |  | "bariéra"0,35*0,45*0,1*79 |  |  |  | 1.244 | [13 empty] | VV | 2 | 2 | -1 | 0 | ROZPOCET
|  |  | Súčet |  |  |  | 1.244 | [13 empty] | VV | 2 | 4 | -1 | 1 | ROZPOCET
30 | K | 272353121 | Debnenie kotevného otvoru s prierezom do 0.05m2, hĺbky do 0.50m |  |  | ks | 79 |  | 0 |  | 0 |  | znížená |  | 0 | 0.005 | 0.395 | 0 | 0 | 4 | K | 2 |  |  |  | ROZPOCET | 0 | 0 | 0 | 0 | 0 | 2 | 0 | 4 | 353624438
|  |  | "bariéra"79 |  |  |  | 79 | [13 empty] | VV | 2 | 2 | -1 | 0 | ROZPOCET
|  |  | Súčet |  |  |  | 79 | [13 empty] | VV | 2 | 4 | -1 | 1 | ROZPOCET
8 | K | 274313611 | Betón základových pásov, prostý tr.C 16/20 |  |  | m3 | 7.2 |  | 0 |  | 0 |  | znížená |  | 0 | 2.201 | 15.8471 | 0 | 0 | 4 | K | 2 |  |  |  | ROZPOCET | 0 | 0 | 0 | 0 | 0 | 2 | 0 | 4 | -1259129682
|  |  | "schody"40*0,3*0,6 |  |  |  | 7.2 | [13 empty] | VV | 2 | 2 | -1 | 0 | ROZPOCET
|  |  | Súčet |  |  |  | 7.2 | [13 empty] | VV | 2 | 4 | -1 | 1 | ROZPOCET
9 | K | 274351215 | Debnenie stien základových pásov, zhotovenie-dielce |  |  | m2 | 18 |  | 0 |  | 0 |  | znížená |  | 0 | 0.00067 | 0.01206 | 0 | 0 | 4 | K | 2 |  |  |  | ROZPOCET | 0 | 0 | 0 | 0 | 0 | 2 | 0 | 4 | -63307052
|  |  | "schody"20*0,6+20*0,3 |  |  |  | 18 | [13 empty] | VV | 2 | 2 | -1 | 0 | ROZPOCET
|  |  | Súčet |  |  |  | 18 | [13 empty] | VV | 2 | 4 | -1 | 1 | ROZPOCET
10 | K | 274351216 | Debnenie stien základových pásov, odstránenie-dielce |  |  | m2 | 18 |  | 0 |  | 0 |  | znížená |  | 0 | 0 | 0 | 0 | 0 | 4 | K | 2 |  |  |  | ROZPOCET | 0 | 0 | 0 | 0 | 0 | 2 | 0 | 4 | -49761318
34 | K | 275313611 | Betón základových pätiek, prostý tr.C 16/20 |  |  | m3 | 8.71 |  | 0 |  | 0 |  | znížená |  | 0 | 2.201 | 19.1706 | 0 | 0 | 4 | K | 2 |  |  |  | ROZPOCET | 0 | 0 | 0 | 0 | 0 | 2 | 0 | 4 | -8013339
|  |  | "bariéra"0,35*0,45*0,7*79 |  |  |  | 8.71 | [13 empty] | VV | 2 | 2 | -1 | 0 | ROZPOCET
|  |  | Súčet |  |  |  | 8.71 | [13 empty] | VV | 2 | 4 | -1 | 1 | ROZPOCET
| 3 - Zvislé a kompletné konštrukcie | [9 empty] | 0 |  |  |  | 0 |  | 3.1946 |  | 0 | 1 | D | 1 |  |  |  | ROZPOCET | [6 empty] | 0
32 | K | 338951113 | Osadenie drev.stľpika plotového |  |  | ks | 79 |  | 0 |  | 0 |  | znížená |  | 0 | 0.00022 | 0.01738 | 0 | 0 | 4 | K | 2 |  |  |  | ROZPOCET | 0 | 0 | 0 | 0 | 0 | 2 | 0 | 4 | 850802878
33 | M | 0521424100 | Hranol 250x150 mm, hobľované rezivo |  |  | m3 | 4.888 |  | 0 |  | 0 |  | znížená |  | 0 | 0.65 | 3.1772 | 0 | 0 | 8 | M | 2 |  |  |  | ROZPOCET | 0 | 0 | 0 | 0 | 0 | 2 | 0 | 4 | 573940881
|  |  | 79,000*0,25*0,15*1,5*1,1 |  |  |  | 4.888 | [13 empty] | VV | 2 | 2 | -1 | 1 | ROZPOCET
| 5 - Komunikácie | [9 empty] | 0 |  |  |  | 0 |  | 12.2472 |  | 0 | 1 | D | 1 |  |  |  | ROZPOCET | [6 empty] | 0
12 | K | 564651111 | Podklad z kameniva drveného hr. 150 mm |  |  | m2 | 42 |  | 0 |  | 0 |  | znížená |  | 0 | 0.2916 | 12.2472 | 0 | 0 | 4 | K | 2 |  |  |  | ROZPOCET | 0 | 0 | 0 | 0 | 0 | 2 | 0 | 4 | 888858706
|  |  | "schody"0,525*20*4 |  |  |  | 42 | [13 empty] | VV | 2 | 2 | -1 | 0 | ROZPOCET
|  |  | Súčet |  |  |  | 42 | [13 empty] | VV | 2 | 4 | -1 | 1 | ROZPOCET
| 99 - Presun hmôt HSV | [9 empty] | 0 |  |  |  | 0 |  | 0 |  | 0 | 1 | D | 1 |  |  |  | ROZPOCET | [6 empty] | 0
35 | K | 998231311 | Presun hmôt pre sadovnícke a krajinárske úpravy do 5000 m vodorovne bez zvislého presunu |  |  | t | 53.572 |  | 0 |  | 0 |  | znížená |  | 0 | 0 | 0 | 0 | 0 | 4 | K | 2 |  |  |  | ROZPOCET | 0 | 0 | 0 | 0 | 0 | 2 | 0 | 4 | -2043839064
| PSV - Práce a dodávky PSV | [9 empty] | 0 |  |  |  | 0 |  | 18.1496 |  | 0 | 2 | D | 0 |  |  |  | ROZPOCET | [6 empty] | 0
| 762 - Konštrukcie tesárske | [9 empty] | 0 |  |  |  | 0 |  | 17.4143 |  | 0 | 2 | D | 1 |  |  |  | ROZPOCET | [6 empty] | 0
13 | K | 762211120 | Montáž dreveného schodiskového stupňa z hranolov |  |  | m | 100 |  | 0 |  | 0 |  | znížená |  | 0 | 0.00042 | 0.042 | 0 | 0 | 16 | K | 2 |  |  |  | ROZPOCET | 0 | 0 | 0 | 0 | 0 | 2 | 0 | 16 | -8642374
|  |  | "schody"20*5 |  |  |  | 100 | [13 empty] | VV | 2 | 2 | -1 | 0 | ROZPOCET
|  |  | Súčet |  |  |  | 100 | [13 empty] | VV | 2 | 4 | -1 | 1 | ROZPOCET
14 | M | 6051742000 | Hranol 475/150 mm, akosť A, hobľované rezivo |  |  | m3 | 7.838 |  | 0 |  | 0 |  | znížená |  | 0 | 0.55 | 4.3109 | 0 | 0 | 32 | M | 2 |  |  |  | ROZPOCET | 0 | 0 | 0 | 0 | 0 | 2 | 0 | 16 | -1938228707
|  |  | 100*0,475*0,15*1,1 |  |  |  | 7.838 | [13 empty] | VV | 2 | 2 | -1 | 1 | ROZPOCET
27 | K | 762712110 | Montáž priestorových viazaných konštrukcií z reziva hraneného prierezovej plochy do 120 cm2 |  |  | m | 150.8 |  | 0 |  | 0 |  | znížená |  | 0 | 0.00021 | 0.031668 | 0 | 0 | 16 | K | 2 |  |  |  | ROZPOCET | 0 | 0 | 0 | 0 | 0 | 2 | 0 | 16 | -1952531683
|  |  | "záhon fošňa"(1*2+1,6*2)*29 |  |  |  | 150.8 | [13 empty] | VV | 2 | 2 | -1 | 0 | ROZPOCET
|  |  | Súčet |  |  |  | 150.8 | [13 empty] | VV | 2 | 4 | -1 | 1 | ROZPOCET
28 | M | 6051010200 | Hobľované rezivo akosť A |  |  | m3 | 21.98 |  | 0 |  | 0 |  | znížená |  | 0 | 0.55 | 12.089 | 0 | 0 | 32 | M | 2 |  |  |  | ROZPOCET | 0 | 0 | 0 | 0 | 0 | 2 | 0 | 16 | 965915533
|  |  | "záhon fošňa"(1*2+1,6*2)*29*0,25*0,05*1,1 |  |  |  | 2.074 | [13 empty] | VV | 2 | 2 | -1 | 0 | ROZPOCET
|  |  | "záhon"(1*2+1,6*2)*4*29*0,2*0,15*1,1 |  |  |  | 19.906 | [13 empty] | VV | 2 | 2 | -1 | 0 | ROZPOCET
|  |  | Súčet |  |  |  | 21.98 | [13 empty] | VV | 2 | 4 | -1 | 1 | ROZPOCET
29 | K | 762712140 | Montáž priestorových viazaných konštrukcií z reziva hraneného prierezovej plochy 280-450 cm2 |  |  | m | 603.2 |  | 0 |  | 0 |  | znížená |  | 0 | 0.00021 | 0.12667 | 0 | 0 | 16 | K | 2 |  |  |  | ROZPOCET | 0 | 0 | 0 | 0 | 0 | 2 | 0 | 16 | -340945556
|  |  | "záhon"(1*2+1,6*2)*4*29 |  |  |  | 603.2 | [13 empty] | VV | 2 | 2 | -1 | 0 | ROZPOCET
|  |  | Súčet |  |  |  | 603.2 | [13 empty] | VV | 2 | 4 | -1 | 1 | ROZPOCET
15 | K | 762795000 | Spojovacie prostriedky pre priestorové viazané konštrukcie - klince, svorky, fixačné dosky |  |  | m3 | 29.818 |  | 0 |  | 0 |  | znížená |  | 0 | 0.0273 | 0.81403 | 0 | 0 | 16 | K | 2 |  |  |  | ROZPOCET | 0 | 0 | 0 | 0 | 0 | 2 | 0 | 16 | 1108372434
|  |  | 7,838+21,98 |  |  |  | 29.818 | [13 empty] | VV | 2 | 2 | -1 | 0 | ROZPOCET
|  |  | Súčet |  |  |  | 29.818 | [13 empty] | VV | 2 | 4 | -1 | 1 | ROZPOCET
16 | K | 998762202 | Presun hmôt pre konštrukcie tesárske v objektoch výšky do 12 m |  |  | % | 0 |  | 0 |  | 0 |  | znížená |  | 0 | 0 | 0 | 0 | 0 | 16 | K | 2 |  |  |  | ROZPOCET | 0 | 0 | 0 | 0 | 0 | 2 | 0 | 16 | -1691993038
| 767 - Konštrukcie doplnkové kovové | [9 empty] | 0 |  |  |  | 0 |  | 0.4775 |  | 0 | 2 | D | 1 |  |  |  | ROZPOCET | [6 empty] | 0
37 | K | 767911120 | Montáž oplotenia strojového pletiva, s výškou do 1,6 m |  |  | m | 95.5 |  | 0 |  | 0 |  | znížená |  | 0 | 0 | 0 | 0 | 0 | 16 | K | 2 |  |  |  | ROZPOCET | 0 | 0 | 0 | 0 | 0 | 2 | 0 | 16 | 220007916
|  |  | "bariéra"7+13+15+60,5 |  |  |  | 95.5 | [13 empty] | VV | 2 | 2 | -1 | 0 | ROZPOCET
|  |  | Súčet |  |  |  | 95.5 | [13 empty] | VV | 2 | 4 | -1 | 1 | ROZPOCET
38 | M | 5969310000 | Poplastované pletivo v. 1000 mm |  |  | m2 | 95.5 |  | 0 |  | 0 |  | znížená |  | 0 | 0.005 | 0.4775 | 0 | 0 | 32 | M | 2 |  |  |  | ROZPOCET | 0 | 0 | 0 | 0 | 0 | 2 | 0 | 16 | 1679222370
| 783 - Dokončovacie práce - nátery | [9 empty] | 0 |  |  |  | 0 |  | 0.25785 |  | 0 | 2 | D | 1 |  |  |  | ROZPOCET | [6 empty] | 0
17 | K | 783624200 | Nátery stolárskych výrobkov syntetické dvojnásobné |  |  | m2 | 805.772 |  | 0 |  | 0 |  | znížená |  | 0 | 0.00032 | 0.25785 | 0 | 0 | 16 | K | 2 |  |  |  | ROZPOCET | 0 | 0 | 0 | 0 | 0 | 2 | 0 | 16 | -1356960376
|  |  | "stĺp"79,000*0,8*1,5*1,1 |  |  |  | 104.28 | [13 empty] | VV | 2 | 2 | -1 | 0 | ROZPOCET
|  |  | "schody"100*1,25*1,1 |  |  |  | 137.5 | [13 empty] | VV | 2 | 2 | -1 | 0 | ROZPOCET
|  |  | "záhon fošňa"(1*2+1,6*2)*29*0,6*1,1 |  |  |  | 99.528 | [13 empty] | VV | 2 | 2 | -1 | 0 | ROZPOCET
|  |  | "záhon"(1*2+1,6*2)*4*29*0,7*1,1 |  |  |  | 464.464 | [13 empty] | VV | 2 | 2 | -1 | 0 | ROZPOCET
|  |  | Súčet |  |  |  | 805.772 | [13 empty] | VV | 2 | 4 | -1 | 1 | ROZPOCET
| VP - Práce naviac | [9 empty] | 0 | [9 empty] | D | 0 |  |  |  | PN | [6 empty] | 0
| K | [9 empty] | 0 |  | znížená | [7 empty] | PN | 1 |  |  |  | PN | 0 | 0 | 0 | 0 | 0 | 2 | 0
| K | [9 empty] | 0 |  | znížená | [7 empty] | PN | 1 |  |  |  | PN | 0 | 0 | 0 | 0 | 0 | 2 | 0
| K | [9 empty] | 0 |  | znížená | [7 empty] | PN | 1 |  |  |  | PN | 0 | 0 | 0 | 0 | 0 | 2 | 0
| K | [9 empty] | 0 |  | znížená | [7 empty] | PN | 1 |  |  |  | PN | 0 | 0 | 0 | 0 | 0 | 2 | 0
| K | [9 empty] | 0 |  | znížená | [7 empty] | PN | 1 |  |  |  | PN | 0 | 0 | 0 | 0 | 0 | 2 | 0