## technologie
Beata Vrlíková | Mäsiarska technológia
Technická špecifikácia a CENOVÁ KALKULÁCIA
Názov položky | Požadované technické parametre | Množstvo | Jedn. cena | Celk. cena
Hygienická slučka | NAPÁJANIE : 230V | 1 |  | 0
PRIPOJENIE VODY: 1/2"
ODTOK: ∅50
ROZMERY: max: 1310 x 970 x 1450 mm
Vaňa na dezinfekciu spodkov topánok
Sterilizátor nožov | Sterilizátor na štyri nože a dve ocilky s reguláciou teploty | 6 |  | 0
napájacie napätie : 230V
Elektrický príkon: max. 1200W
Teplota vody 85-92°C
Objem vody : 6l
Udenársky vozík | Rozmery: 700 x 716 x 1420 mm | 20 |  | 0
5 poschodový
6 koliesok
Váha plošinová elektronická | Váživosť do 1000 kg | 2 |  | 0
Rozmer max: 1200 x 1000
S nájazdami
Váha vo vise 250kg | Váživosť: 250kg | 1 |  | 0
Dlielik - presnosť: 100g
Dĺžka vážnej dráhy: 300mm
Certifikát: pre obchodné váženie – ES
Prevedenie vážnej plochy: trubka nerez 60x4
Prevedenie : nerez
Rozmer max: 600x200x200 mm
Tlaková myčka | Napájanie: 230V,50Hz......max.3,1kW | 1 |  | 0
Prietok /l/hod/.........max: 560
Prac. Tlak: 150 bar
Stôl Výroba | Šírka: 1500 mm | 1 |  | 0
Výška: 800 mm
Hĺbka: 900 mm
Celonerezové prevedenie
Stôl Soliareň | Šírka: 1500 mm | 1 |  | 0
Výška: 800 mm
Hĺbka: 900 mm
Celonerezové prevedenie
Stôl pre pílu | Šírka: min.1500 mm, max. 1500mm | 1 |  | 0
Výška: 800 mm
Hĺbka: 900 mm
Celonerezové prevedenie
Udiarenská komora | rozmery jednovozíkovej komory 1072x1105x2062mm | 1 |  | 0
zariadenie určene pre max.1 ks ud. vozíkov 30-120kg
1 vozík 700x700x1450mm
regul. teploty do-90oC
regul. vlhkosti 30-98%
prívod čerstvého vzduchu ø154
vzduchový výkon ventilátora 1000/2800m3/hod
výkon el.ohrievača 10kW
prívod stlačeného vzduchu G1/2“, 0,4-0,6 MPa
prívod zdravotne nezávadnej vody G1/2“, 0,4- MPa
prívod el. energie 12 kW
Rozrábková Píla pásová | Rozmery:/šxhxv/: max:850x840x1900 | 1 |  | 0
Konštrukcia: vyrobená z nehrdzavejúcej ocele 18/10.
Priemer kolesa: 300 mm
Dĺžka pásma: 2720 mm
Výška zostavy: 352 mm
Tri fázy: max 2,2 kW (400V 50Hz )
Rezačka mäsa | K dispozícii s rezacím systémom-jednoduchý, dvojitý a trojitý rez | 1 |  | 0
Konštrukcia: Plne vyrobená z nehrdzavejúcej ocele 18/10.
Výroba: ± 800 Kg/h.
Tri fázy : max 3,7 kW (400V 50Hz )
Rozmery:/šxhxv/: max: 550x930x1060
Kuter | Variabilná s rýchlosťou nožov od 1000 do 3 600 otáčok za minútu | 1 |  | 0
S dvoma reverzibilnými rýchlosťami miešania pri 80 a 150 otáčkach za minútu.
Kapacita miesenia žľabu v litroch: 40 l
Kapacita miesiaceho žľabu v kg: ± 25 Kg
Motor (s frekvenčným meničom): 12,5 HP / 9,19 kW (variabilné otáčky od 1 000 do 3 600 ot/min)
Výkon motora misy: 1. otáčky: 0,47 HP / 0,35 kW (10 ot/min pri 50Hz), 2. otáčky: 0,68 HP / 0,50 kW (20 ot/min pri 50 Hz)
plne vyrobená z nehrdzavejúcej ocele 18/10.
Rozmery:/šxhxv/: 1380x910x1080
Narážka | Objem valca v litroch: 30 l.: | 1 |  | 0
Tri fázy 1,75 HP / 1,29 kW (400V 50Hz/)
Vyrobené z nehrdzavejúcej ocele 18/10
Rozmery:/šxhxv/: max: 540x540x1250
Pretáčacie zriadenie | Vhodné pre všetky typy plniva: jemné emulzie aj hrubé mleté výrobky | 1 |  | 0
Pracuje s prírodnými, kolagénovými, polyamidovými a celulózovými obalmi
Veľkosť porcie od 15g
Jednofázový motor 230V, 5Hz
Rozmery:/šxhxv/: max. 580x450x1470
Chladnička na zrenie mäsa | PUZDRO – nerezová oceľ | 1 |  | 0
VNÚTORNÁ NÁDOBA – antibakteriálny polystyrén
VNÚTORNÁ ZADNÁ STENA – DX-LED systém soľnej steny. S 10 rôznymi farbami svetla.
IZOLAČNÉ SKLENÉ DVERE – UV ochrana, tónované (metalizované)
VNÚTORNÉ ROZMERY – 137,1 x 57,8 x 58,7 cm (V x Š x H)
VONKAJŠIE ROZMERY – 165,0 x 70,0 x 74,2 cm (V x Š x H)
VNÚTORNÁ KAPACITA ČISTÁ – 435 l
NAPÄTIE – 220-240 V / 50 Hz
SPOTREBA ENERGIE – napriek skleneným dvierkam len 1,8 kWh / 24 hodín
ROZSAH TEPLOTY – elektronicky nastaviteľný v krokoch po 0,1 °C: 0 °C až +30 °C
RELATÍVNA VLHKOSŤ – elektronicky nastaviteľná od 40 do 90 %
MAXIMÁLNA ZÁŤAŽ – do 100 kg mäsa
Balička do ochrannej atmosféry | Rozmery: 580x730x1300mm | 1 |  | 0
Rozmery zásobníka: 370x270mm
Výkon čerpadla: 20 m3/h
Príkon: 3x400V,50Hz ,P= max 1,5kW
Tlak: 6bar
Balička VB | Rozmery komory: 530x590x460mm | 1 |  | 0
Dĺžka tesnenia: 420mm
Vákuové čerpadlo: 16m3
Hmotnosť: 55kg
Napájanie: 230V, 50 Hz
Etiketovačka | Grafický LCD displej 208×48, podsvietený na strane obsluhy a zákazníka | 1 |  | 0
Rýchlosť tlače 100 mm/s, 200 dpi
Šírka etikety do 60 mm, dĺžka 120 mm
Plastové prevedenie, 409x401x180 mm (DxŠxV)
Nerezová váhová miska, 380×250 mm
Sieťové napájanie 230V, 50 Hz
Rozhranie: USB, RS 232, Ethernet, PS/2
Váživosť do 6kg, dielik2g
10000 PLU, 54 priamych, 36 funkčných
1000 ingrediencií
Autokláv – sterilizátor | Rozmery/ dl. X š x v/ -1120mm x 950 mmx 1350mm | 1 |  | 0
Typ: elektrický
Objem: 250dm3
Príkon: max 22,5 kW
Elektro: 50 Hz 3F, 400V, PE, N
Ovládaný
Max. tlak: 3 bar
Sterilizácia vo vode a v pare
Varný kotol na výrobky | Elektrický kotol | 1 |  | 0
Objem :200l
Výkon: 400V , 50Hz.....max. 24kw
Nahrievané médium : glycerín
Dvojplášť
Kladkostroj na rameno | Elektrický lanový naviják , vratná kladka je súčasťou dodávky | 1 |  | 0
Nosnosť: min. 250kg
Výška zdvihu: 5,5m
Napájanie: 230V
Dráha vo vise | Material dráhy: | 1 |  | 0
nerezová rúra Fi - 60,3 x 3,6mm-40bm
Prislúchajúce konzoly na dráhu-40ks
Výhybky dvojsmerové-11ks
Potrebný počet oblúkov z nerezovej dráhy fi 60,3 x3,6mm-8ks
Teleskop nerezový 2,5m-1ks
Oceľová konštrukcia pozostávajúca z I140, I160, pozinkované a jakel 100x100x4mm pozinkovaný, vrátane platní a pomocného a montážneho materiálu-140bm
Montáž v cene
Skrinky šatníkové | šatníková skrinka zváraná | 10 |  | 0
výška 1650 x šírka 300 x hĺbka 500 mm
uzamykanie na cylindrický zámok alebo uzáver pro visací zámok
vnútorné vybavenie polica s tyčou na ramienka a háčik
na prianie s navarenými nohami - výška skrine s nohami 1650 mm
Sušička obuvi | Sušička pre 10 párov obuvi | 1 |  | 0
Rozmer : 2100x600x550mm
Príkon: 2kW
Baktericídna lampa
Sušička záster | Nerezové prevedenie | 1 |  | 0
Na 10 ks záster
Kuka nádoby na živočíšny odpad | je vybavená dvoma pojazdnými kolieskami umožňujúcimi ľahkú manipuláciu | 10 |  | 0
produkt zodpovedá norme EN 840
materiál je vysoko odolný HDPE plast, jeho prednosťou je najmä ľahká manipulácia a dlhá životnosť, hladký povrch znižuje prichytávanie odpadu
robustná konštrukcia -
Sprcha výroba | Dvojramenná sprcha s dvoma dýzami a rotáciou | 1 |  | 0
Regal MTZ | 2000x2000x600 mm | 2 |  | 0
Prevedenie plech - náter
Laska vozík | Objem : 200l | 4 |  | 0
Hygienická stanica / umývadlo, papier,mydlo,kôš/ | Umývadlo v nerezovom prevedení s kolenovým ovládaním púšťania vody a s dávkovačom tekutého mydla ako aj ručným podávačom papierových obrúskov . Súčasťou je aj nerezový kôš na použité papierové obrúsky | 7 |  | 0
Odtok: fi50mm
Zmiešavací ventil na horúcu aj studenú vodu
Vešiak hadíc | Vešiak hadíc v nerezovom prevedení s možnosťou natočenia 30m ½“ hadice, pozostáva z bubna na natočenie hadice a zábran v tvare kruhu, ktoré bránia padaniu hadice | 5 |  | 0
Udenárske palice | nerezové prevedenie | 50 |  | 0
dĺžka 700mm
profil trojramennej hviezdice
Vozík na prepravky | Určené na prepravky EURO 600x400 mm | 2 |  | 0
Prepravka E2 | Rozmer : 600 x 400 x 200 | 50 |  | 0
Sušiarenská komora | Počet vozíkov :9 ks | 1 |  | 0
Hmotnosť výrobku na jednom vozíku cca: 140kg
Regulačná teplota: 15 – 22 st C
Regulačná vlhkosť: 65 – 85% v závislosti na priestorovej teplote
Potrubia a komponenty v nerezovom prevedení
Výkon ohrievača: 6 kW elektrické špirály
Výkon chladiča: 4 kW pri odparovacej teplote –4 st C
Typ použtého chladiva R 449 A
Výkon motora obehového ventilátora: 1,5 kW ( regulácia otáčok frekvenčným meničom)
Výkon motora obehovej klapky: 0,12 kW
Prívod zdravotne nezávadnej vody: 0,4 MPa , G1/2”
Sušiací výkon: 1,5% za 24 hod ( 17 st C / 75 % parametre komory )
Kotol na masť | Kotol je vyhotovený komplet z nereze, je trojplášťový . | 1 |  | 0
Výkon : 18 KW – 36 KW
Nahrievané médium : glycerín
Elektrickéohrev
Kotol 200 L
Nadrž ustalovacia + sitá
Uzatváračka konzerv | Výkon max. 800 plechoviek /hodinu | 1 |  | 0
Priemer plechoviek DV 800 73-99mm
Výška plechoviek 30-150mm
Príkon 0,55 kW, 400V / 50 Hz
Rozmery: 40 x 65 x 150 cm (š. x hl. x v.)
Spotreba vzduchu cca 2.000l. / hod., pri 6 bar
Váha 120 kg
SPOLU: |  |  |  | 0
Uchádzač predložením ponuky deklaruje, že ním ponúkaný tovar spĺňa tu uvádzané požiadavky a parametre na predmet zákazky.