## Príloha č. 1
Pokyny k vyplneniu: Vypĺňajú sa žlto vyznačené polia !!!
Príloha č. 1: Vymedzenie predmetu prieskumu trhu
Cenová ponuka na predmet prieskumu trhu: Príjmová a spracovateľská technológia na spracovanie hrozna pre zadávateľa TERRA WYLAK, s.r.o.
Identifikačné údaje navrhovateľa:
Obchodné meno:
Sídlo:
IČO:
DIČ:
IČ DPH:
Štatutárny zástupca:
Kontaktná osoba:
Tel. kontakt:
E-mail:
Vymedzenie predmetu prieskumu trhu
Vymedzenie časti |  | Požadované technické parametre |  |  | Hodnota požadovaných parametrov | Merná jednotka | Parameter navrhovanej technológie - uviesť konkrétnu číselnú hodnotu parametra resp. áno alebo nie
RMUTOVÉ ČERPADLO - 1 ks |  | kapacita v rozsahu |  |  | min. 2 000 - 25 000 | l/hod | hodnota:
|  | plášť: nerezová oceľ min. kvality 304 alebo ekvivalent |  |  | áno | - | áno/nie:
|  | rotor: nerezová oceľ min. AISI 304 alebo ekvivalent dutá, so znížením vibrácií |  |  | áno | - | áno/nie:
|  | rotujúce časti: nerezová oceľ min. kvality AISI 304 alebo ekvivalent |  |  | áno | - | áno/nie:
|  | stator: NBR (potravinárska guma) |  |  | áno | - | áno/nie:
|  | vozík nerez min. kvality 304 alebo ekvivalent |  |  | áno | - | áno/nie:
|  | tlak |  |  | min. 6 | bar | hodnota:
|  | pohon - prevodový motor s frekvenčným meničom |  |  | áno | - | áno/nie:
|  | pohon - frekvenčný menič v separátnej nerezovej krabici |  |  | áno | - | áno/nie:
|  | výkon motora (napájanie 380 V) |  |  | min. 5,5 | kW | hodnota:
|  | rotácia v rozsahu |  |  | min. 50 - 250 | ot./min | hodnota:
|  | sacia výška |  |  | min. 6 | m | hodnota:
|  | násypka rozmeru |  |  | min. 1100x960 | mm | hodnota:
|  | násypka- výška |  |  | min. 470 | mm | hodnota:
|  | násypka - výstup DN100 |  |  | áno | - | áno/nie:
|  | trojpolohový spínač s káblom a zásuvkou vrátane frekvenčného meniča |  |  | áno | - | áno/nie:
|  | hladinový spínač - min./max. ochrana proti suchému chodu |  |  | áno | - | áno/nie:
|  | hladinový spínač - umiestnenie - namontované v násypke |  |  | áno | - | áno/nie:
|  | hladinový spínač - vyhotovenie s tromi sondami a ochrana motora, štart - max.hladina, stop - min.hladina |  |  | áno | - | áno/nie:
Výrobca
Typové označenie
VIBRAČNÝ STÔL S NASYPKOU - 1 ks |  | kapacita v rozsahu |  |  | min. 5 - 10 | t/hod | hodnota:
|  | kompletne vyrobený z nerezovej ocele AISI 304 |  |  | áno | - | áno/nie:
|  | celková dĺžka stola |  |  | min. 2800 | mm | hodnota:
|  | výška stola |  |  | min. 1000 | mm | hodnota:
|  | šírka stola |  |  | min. 600 | mm | hodnota:
|  | pohyblivý rám na 4 kolieskach, z toho 2 kolesá vybavené brzdami, 2 kolesá otočné |  |  | áno | - | áno/nie:
|  | nastaviteľný rám v rozsahu |  |  | min. 800 - 1300 | mm | hodnota:
|  | veľkosť násypky |  |  | min. 1600 x 1400 | mm | hodnota:
|  | výška plnenia |  |  | min. 2766 | mm | hodnota:
|  | vibrovanie kontrolované pomocou dvoch motorov s frekvenčnými meničmi |  |  | áno | - | áno/nie:
|  | odtok šťavy do zbernej vane s DN40 |  |  | áno | - | áno/nie:
|  | 2 zberné žľaby v prednej a zadnej časti stola |  |  | áno | - | áno/nie:
|  | štrbinové sito priamo pod násypkou s voliteľnou šírkou štrbiny pre odtok šťavy |  |  | áno | - | áno/nie:
|  | prídavné štrbinové sito - zberné sito na hmyz, semená a zoxidovaný mušt s voliteľnou šírkou štrbiny |  |  | áno | - | áno/nie:
|  | prídavné štrbinové sito vrátane zbernej sklopnej misky na mušt s pripojovacím závitom DN 40 |  |  | áno | - | áno/nie:
|  | elektrické pripojenie 230 V |  |  | áno | - | áno/nie:
Výrobca
Typové označenie
MLYNKOODSTOPKOVAČ - 1 ks |  | kapacita v rozsahu |  |  | min. 7 - 12 | t/hod | hodnota:
|  | kompletne vyrobený z nerezovej ocele AISI 304 |  |  | áno | - | áno/nie:
|  | celková dĺžka |  |  | min. 2420 | mm | hodnota:
|  | výška |  |  | min. 1900 | mm | hodnota:
|  | šírka |  |  | min. 900 | mm | hodnota:
|  | rám - celonerezové prevedenie |  |  | áno | - | áno/nie:
|  | pohyblivý rám na 4 kolieskach s aretáciou a brzdou |  |  | áno | - | áno/nie:
|  | rám nastaviteľný v rozsahu |  |  | min. 800 - 1300 | mm | hodnota:
|  | svetlosť |  |  | min. 450 | mm | hodnota:
|  | 3 elektro motory (1 motor s frekvenčným meničom poháňajúci šnek, 1 motor s frekvenčným meničom používaný na odzrňovací kôš a hrotový hriadeľ, 1 motor bez frekvenčného meniča používaný na drviace valce) |  |  | áno | - | áno/nie:
|  | elektronicky riadená plynulá regulácia kontinuálnej dopravy hrozna a odstopkovania |  |  | áno | - | áno/nie:
|  | hnací motor pre prívodný šnek s frekvenčným meničom |  |  | áno | - | áno/nie:
|  | hnací motor pre odzrňovací kôš a hrotový hriadeľ s frekvenčným meničom |  |  | áno | - | áno/nie:
|  | hnací motor pre drviace valce |  |  | áno | - | áno/nie:
|  | násypka vybavená zariadením na odvádzanie muštu s pripojením DN40 |  |  | áno | - | áno/nie:
|  | nerezový kôš s elektroporéznou úpravou |  |  | áno | - | áno/nie:
|  | priemer otvorov koša dvoch veľkostí 25 mm a 22 mm |  |  | áno | - | áno/nie:
|  | ofsetové úloženie hriadeľa a koša |  |  | áno | - | áno/nie:
|  | variabilná rýchlosť odstopkovacieho hriadeľa a koša |  |  | áno | - | áno/nie:
|  | lopatky na hriadeli polohovateľné z plast. materiálu schváleného pre potrav.účely |  |  | áno | - | áno/nie:
|  | rám drviacich valcov z nehrdzavejúcej ocele |  |  | áno | - | áno/nie:
|  | gumové drviace valce potravinárskej kvality - odnímateľné |  |  | áno | - | áno/nie:
|  | nastaviteľná vzdialenosť medzi drviacimi valcami |  |  | áno | - | áno/nie:
|  | elektrické pripojenie 400 V, 3 fázy, 50 Hz |  |  | áno | - | áno/nie:
|  | elektrické káble v ochrannej trubici z nerezovej ocele |  |  | áno | - | áno/nie:
|  | spínač - núdzové zastavenie |  |  | áno | - | áno/nie:
|  | ochranné kryty pohonu, hriadeľa a koša |  |  | áno | - | áno/nie:
|  | bezpečnostný koncový spínač na zadnej klapke |  |  | áno | - | áno/nie:
|  | aretácia uzavretých dverí |  |  | áno | - | áno/nie:
Výrobca
Typové označenie
Cena za celý predmet prieskumu trhu vrátane dodávky, montáže, uvedenia do prevádzky a zaškolenia obslužného personálu spolu | [5 empty] | Cena bez DPH | DPH | Cena s DPH
Som* / nie som* platcom DPH (*Nehodiace sa prečiarknite)
Svojím podpisom zároveň potvrdzujeme, že nami vypracovaná cenová ponuka zodpovedá cenám obvyklým v danom mieste a čase.
|  | Dátum: | ...................................... | ....................................................
|  | Miesto: | ...................................... | ....................................................
Pečiatka a podpis