## Rekapitulácia stavby
Export Komplet | [28 empty] | 2.0 |  |  |  |  | False | False | {9537e036-211e-469b-8a62-0c5c7f66bc00}
[20 empty] | >> skryté stĺpce << | [12 empty] | 0,001 | 20
[33 empty] | 0,001 | 20
|  | REKAPITULÁCIA STAVBY | [18 empty] | v --- nižšie sa nachádzajú doplnkové a pomocné údaje k zostavám --- v | [11 empty] | 0,001
|  | Kód: |  |  |  |  | 0011 | [25 empty] | 0,001
|  | Stavba: |  |  |  |  | Rekonštrukcia budovy ZŠ, s.č.2533, elok.pracovisko, - rekonštrukcia strechy budovy objektu učební pre 1. stupeň | [25 empty] | 0,001
|  | JKSO: | [13 empty] | KS: | [16 empty] | 0,001
|  | Miesto: |  |  |  |  | Snina | [8 empty] | Dátum: |  | 2022-02-08 | [14 empty] | 0,001
0,001
|  | Objednávateľ: | [13 empty] | IČO: |  | IČO00323560 | [14 empty] | 0,001
|  |  | Mesto Snina | [12 empty] | IČ DPH: |  | 2020794666 | [14 empty] | 0,001
0,001
|  | Zhotoviteľ: | [13 empty] | IČO: | [16 empty] | 0,001
[16 empty] | IČ DPH: | [16 empty] | 0,001
False
|  | Projektant: | [13 empty] | IČO: | [16 empty] | False
|  |  | Ing. Ivana Megová | [12 empty] | IČ DPH: | [16 empty] | True
0,01
|  | Spracovateľ: | [13 empty] | IČO: | [16 empty] | 0,01
[16 empty] | IČ DPH: | [16 empty] | True
Poznámka:
Cena bez DPH
[8 empty] | Sadzba dane |  |  | Základ dane |  |  |  |  | Výška dane
|  | DPH |  | základná |  |  |  | 20% |  |  | 0 |  |  |  |  | 0
|  |  |  | znížená |  |  |  | 20%
|  |  |  | zákl. prenesená |  |  |  | 20% |  |  | 0 |  |  |  |  | 0
|  |  |  | zníž. prenesená |  |  |  | 20% |  |  | 0 |  |  |  |  | 0
|  |  |  | nulová |  |  |  | 0% |  |  | 0 |  |  |  |  | 0
|  | Cena s DPH | [6 empty] | v |  |  | EUR
|  | Projektant | [11 empty] | Spracovateľ
|  | Dátum a podpis: | [7 empty] | Pečiatka |  |  |  | Dátum a podpis: |  |  | Pečiatka
|  | Objednávateľ | [11 empty] | Zhotoviteľ
|  | Dátum a podpis: | [7 empty] | Pečiatka |  |  |  | Dátum a podpis: |  |  | Pečiatka
REKAPITULÁCIA OBJEKTOV STAVBY
| Kód: | [6 empty] | 0011
| Stavba: | [6 empty] | Rekonštrukcia budovy ZŠ, s.č.2533, elok.pracovisko, - rekonštrukcia strechy budovy objektu učební pre 1. stupeň
| Miesto: | [6 empty] | Snina | [6 empty] | Dátum: |  | 2022-02-08
| Objednávateľ: | [6 empty] | Mesto Snina | [6 empty] | Projektant: |  | Ing. Ivana Megová |  |  |  | Informatívne údaje z listov zákaziek
| Zhotoviteľ: | [13 empty] | Spracovateľ:
| Kód |  |  |  | Popis | [7 empty] | Cena bez DPH [EUR] |  |  |  |  | Cena s DPH [EUR] | Typ |  | z toho Ostat. náklady [EUR] | DPH [EUR] | Normohodiny [h] | DPH základná [EUR] | DPH znížená [EUR] | DPH základná prenesená [EUR] | DPH znížená prenesená [EUR] | Základňa DPH základná | Základňa DPH znížená | Základňa DPH zákl. prenesená | Základňa DPH zníž. prenesená | Základňa DPH nulová
| Náklady z rozpočtov | [19 empty] | 0 | 0 | 1507.7162 | 0 | 0 | 0 | 0 | 0 | 0 | 0 | 0 | 0 | D | 0 |  | IMPORT | {9537e036-211e-469b-8a62-0c5c7f66bc00} | {00000000-0000-0000-0000-000000000000}
/ |  | 0011 |  |  |  | Rekonštrukcia budovy ZŠ, s.č.2533, elok.pracovisko, - rekonštrukcia strechy budovy objektu učební pre 1. stupeň | [12 empty] | STA |  | 0 | 0 | 1507.7162 | 0 | 0 | 0 | 0 | 0 | 0 | 0 | 0 | 0 |  | 1 | ###NOINSERT### | IMPORT | {9537e036-211e-469b-8a62-0c5c7f66bc00} | {00000000-0000-0000-0000-000000000000}

## 0011 - Rekonštrukcia budo...
[9 empty] | >> skryté stĺpce << | [9 empty] | {9537e036-211e-469b-8a62-0c5c7f66bc00}
0
| KRYCÍ LIST ROZPOČTU | [8 empty] | v --- nižšie sa nachádzajú doplnkové a pomocné údaje k zostavám --- v | [8 empty] | False
Stavba:
Rekonštrukcia budovy ZŠ, s.č.2533, elok.pracovisko, - rekonštrukcia strechy budovy objektu učební pre 1. stupeň
| JKSO: |  |  |  |  | KS:
| Miesto: |  | Snina |  |  | Dátum: | 2022-02-08
| Objednávateľ: |  |  |  |  | IČO: | IČO00323560
|  | Mesto Snina |  |  |  | IČ DPH: | 2020794666
| Zhotoviteľ: |  |  |  |  | IČO:
IČ DPH:
| Projektant: |  |  |  |  | IČO:
|  | Ing. Ivana Megová |  |  |  | IČ DPH:
| Spracovateľ: |  |  |  |  | IČO:
IČ DPH:
Poznámka:
Cena bez DPH
|  |  | Základ dane |  |  | Sadzba dane | Výška dane
| DPH | základná | 0 |  |  | 20% | 0
|  | znížená | 0 |  |  | 20% | 0
|  | zákl. prenesená | 0 |  |  | 20% | 0
|  | zníž. prenesená | 0 |  |  | 20% | 0
|  | nulová | 0 |  |  | 0% | 0
| Cena s DPH |  |  | v | EUR
| Projektant |  |  | Spracovateľ
| Dátum a podpis: |  | Pečiatka | Dátum a podpis: |  |  | Pečiatka
| Objednávateľ |  |  | Zhotoviteľ
| Dátum a podpis: |  | Pečiatka | Dátum a podpis: |  |  | Pečiatka
REKAPITULÁCIA ROZPOČTU
Stavba:
Rekonštrukcia budovy ZŠ, s.č.2533, elok.pracovisko, - rekonštrukcia strechy budovy objektu učební pre 1. stupeň
Miesto: |  |  | Snina |  |  | Dátum: | 2022-02-08
Objednávateľ: |  |  | Mesto Snina |  |  | Projektant: | Ing. Ivana Megová
Zhotoviteľ: | [5 empty] | Spracovateľ:
Kód dielu - Popis | [6 empty] | Cena celkom [EUR]
Náklady z rozpočtu | [19 empty] | -1
HSV - Práce a dodávky HSV
9 - Ostatné konštrukcie a práce-búranie
99 - Presun hmôt HSV
PSV - Práce a dodávky PSV
712 - Izolácie striech
713 - Izolácie tepelné
762 - Konštrukcie tesárske
764 - Konštrukcie klampiarske
767 - Konštrukcie doplnkové kovové
783 - Dokončovacie práce - nátery
M - Práce a dodávky M
21-M - Elektromontáže
95-M - Revízie
ROZPOČET
Stavba:
Rekonštrukcia budovy ZŠ, s.č.2533, elok.pracovisko, - rekonštrukcia strechy budovy objektu učební pre 1. stupeň
Miesto: |  |  | Snina |  |  | Dátum: | 2022-02-08
Objednávateľ: |  |  | Mesto Snina |  |  | Projektant: | Ing. Ivana Megová
Zhotoviteľ: | [5 empty] | Spracovateľ:
PČ | Typ | Kód | Popis | MJ | Množstvo | J.cena [EUR] | Cena celkom [EUR] | Cenová sústava |  |  | DPH | J. Nh [h] | Nh celkom [h] | J. hmotnosť [t] | Hmotnosť celkom [t] | J. suť [t] | Suť Celkom [t]
Náklady z rozpočtu | [12 empty] | 1507.7162 |  | 57.8016 |  | 11.2157 |  | D | -1 | [7 empty] | 0
| D | HSV | Práce a dodávky HSV | [9 empty] | 444.5851 |  | 38.227 |  | 0 | 1 | D | 0 | ROZPOCET | [6 empty] | 0
| D | 9 | Ostatné konštrukcie a práce-búranie | [9 empty] | 172.256 |  | 38.227 |  | 0 | 1 | D | 1 | ROZPOCET | [6 empty] | 0
1 | K | 941941032.S | Montáž lešenia ľahkého pracovného radového s podlahami šírky od 0,80 do 1,00 m, výšky nad 10 do 30 m | m2 | 769 | [5 empty] | znížená | 0.124 | 95.356 | 0.02399 | 18.4483 | 0 | 0 | 4 | K | 2 | ROZPOCET | 0 | 0 | 0 | 0 | 0 | 2 | 0 | 4 | 916619252
2 | K | 941941292.S | Príplatok za prvý a každý ďalší i začatý mesiac použitia lešenia ľahkého pracovného radového s podlahami šírky nad 1,00 do 1,20 m, v. nad 10 do 30 m | m2 | 769 | [5 empty] | znížená | 0.008 | 6.152 | 0 | 0 | 0 | 0 | 4 | K | 2 | ROZPOCET | 0 | 0 | 0 | 0 | 0 | 2 | 0 | 4 | 1826009475
3 | K | 941941831.S | Demontáž lešenia ľahkého pracovného radového s podlahami šírky nad 0,80 do 1,00 m, výšky do 10 m | m2 | 769 | [5 empty] | znížená | 0.092 | 70.748 | 0.02572 | 19.7787 | 0 | 0 | 4 | K | 2 | ROZPOCET | 0 | 0 | 0 | 0 | 0 | 2 | 0 | 4 | -1834347287
4 | K | 979089212.S | Poplatok za skladovanie | t | 11.216 | [5 empty] | znížená | 0 | 0 | 0 | 0 | 0 | 0 | 4 | K | 2 | ROZPOCET | 0 | 0 | 0 | 0 | 0 | 2 | 0 | 4 | 1266846681
| D | 99 | Presun hmôt HSV | [9 empty] | 272.3291 |  | 0 |  | 0 | 1 | D | 1 | ROZPOCET | [6 empty] | 0
5 | K | 998009101.S | Presun hmôt samostatne budovaného lešenia bez ohľadu na výšku | t | 38.227 | [5 empty] | znížená | 7.124 | 272.3291 | 0 | 0 | 0 | 0 | 4 | K | 2 | ROZPOCET | 0 | 0 | 0 | 0 | 0 | 2 | 0 | 4 | -636890159
| D | PSV | Práce a dodávky PSV | [9 empty] | 1056.4198 |  | 19.5746 |  | 11.2157 | 2 | D | 0 | ROZPOCET | [6 empty] | 0
| D | 712 | Izolácie striech | [9 empty] | 1.244 |  | 0.027037 |  | 0 | 2 | D | 1 | ROZPOCET | [6 empty] | 0
6 | K | 712441559.S | Zhotovenie povlak. krytiny striech plochých a šikmých do 30° pásmi pritav. NAIP | m2 | 5 | [5 empty] | znížená | 0.24 | 1.2 | 0.00052 | 0.0026 | 0 | 0 | 16 | K | 2 | ROZPOCET | 0 | 0 | 0 | 0 | 0 | 2 | 0 | 16 | -682588327
7 | M | 628310000300 | Asfaltovaný pás pre vrchne vrstvy hydroizolačných systémov | m2 | 5.75 | [5 empty] | znížená | 0 | 0 | 0.00425 | 0.024438 | 0 | 0 | 32 | M | 2 | ROZPOCET | 0 | 0 | 0 | 0 | 0 | 2 | 0 | 16 | 1710965940
8 | K | 998712102.S | Presun hmôt pre izoláciu povlakovej krytiny v objektoch výšky nad 6 do 12 m | t | 0.027 | [5 empty] | znížená | 1.629 | 0.043983 | 0 | 0 | 0 | 0 | 16 | K | 2 | ROZPOCET | 0 | 0 | 0 | 0 | 0 | 2 | 0 | 16 | 2075229690
| D | 713 | Izolácie tepelné | [9 empty] | 200.4249 |  | 3.7182 |  | 0 | 2 | D | 1 | ROZPOCET | [6 empty] | 0
9 | K | 713121111.S | Montáž tepelnej izolácie podláh minerálnou vlnou, kladená voľne v jednej vrstve | m2 | 112 | [5 empty] | znížená | 0.06 | 6.72 | 0 | 0 | 0 | 0 | 16 | K | 2 | ROZPOCET | 0 | 0 | 0 | 0 | 0 | 2 | 0 | 16 | -1788948598
10 | M | 631650000200 | Tepelná izolácia - izol. pás 10, 100x1200x4500 mm, izolácia zo sklenej vlny | m2 | 114.24 | [5 empty] | znížená | 0 | 0 | 0.0024 | 0.27418 | 0 | 0 | 32 | M | 2 | ROZPOCET | 0 | 0 | 0 | 0 | 0 | 2 | 0 | 16 | 1262659996
11 | K | 713121121.S | Montáž tepelnej izolácie podláh minerálnou vlnou, kladená voľne v dvoch vrstvách | m2 | 636 | [5 empty] | znížená | 0.122 | 77.592 | 0 | 0 | 0 | 0 | 16 | K | 2 | ROZPOCET | 0 | 0 | 0 | 0 | 0 | 2 | 0 | 16 | -188739035
12 | M | 631650000200 | Tepelná izolácia - izol. pás 10, 100x1200x4500 mm, izolácia zo sklenej vlny | m2 | 1297.44 | [5 empty] | znížená | 0 | 0 | 0.0024 | 3.1139 | 0 | 0 | 32 | M | 2 | ROZPOCET | 0 | 0 | 0 | 0 | 0 | 2 | 0 | 16 | -81872450
13 | K | 713131143.S | Montáž tepelnej izolácie bežných stavebných konštrukcii - doplnky parotesná fólia | m2 | 636 | [5 empty] | znížená | 0.07 | 44.52 | 4e-05 | 0.02544 | 0 | 0 | 16 | K | 2 | ROZPOCET | 0 | 0 | 0 | 0 | 0 | 2 | 0 | 16 | -81537744
14 | M | 628283230006800.S | Parozábrana š. 1,50 m, integrovany lep.pás | m2 | 731.4 | [5 empty] | znížená | 0 | 0 | 0.00018 | 0.13165 | 0 | 0 | 32 | M | 2 | ROZPOCET | 0 | 0 | 0 | 0 | 0 | 2 | 0 | 16 | -1324666330
15 | K | 713131144.S | Montáž tepelnej izolácie bežných stavebných konštrukcii - doplnky paropriepustná fólia | m2 | 913.5 | [5 empty] | znížená | 0.07 | 63.945 | 4e-05 | 0.03654 | 0 | 0 | 16 | K | 2 | ROZPOCET | 0 | 0 | 0 | 0 | 0 | 2 | 0 | 16 | 1396434517
16 | M | 628283280002300.S | Poistná hydroizolačná PP fólia s integrovanými samolepiacimi okrajmi po oboch stranách pásu , 130 g/m2 | m2 | 1050.525 | [5 empty] | znížená | 0 | 0 | 0.00013 | 0.13657 | 0 | 0 | 32 | M | 2 | ROZPOCET | 0 | 0 | 0 | 0 | 0 | 2 | 0 | 16 | 1841425460
17 | K | 998713102.S | Presun hmôt pre izolácie tepelné v objektoch výšky nad 6 m do 12 m | t | 3.718 | [5 empty] | znížená | 1.877 | 6.9787 | 0 | 0 | 0 | 0 | 16 | K | 2 | ROZPOCET | 0 | 0 | 0 | 0 | 0 | 2 | 0 | 16 | -677000386
18 | K | 998713192 | Prípl.za presun nad vymedz. najväčšiu dopravnú vzdial. do 100 m | t | 3.718 | [5 empty] | znížená | 0.18 | 0.66924 | 0 | 0 | 0 | 0 | 16 | K | 2 | ROZPOCET | 0 | 0 | 0 | 0 | 0 | 2 | 0 | 16 | 675880789
| D | 762 | Konštrukcie tesárske | [9 empty] | 263.7469 |  | 9.8037 |  | 4.1312 | 2 | D | 1 | ROZPOCET | [6 empty] | 0
19 | K | 762341201.S | Montáž latovania jednoduchých striech pre sklon do 60° | m | 2416.77 | [5 empty] | znížená | 0.046 | 111.1714 | 0 | 0 | 0 | 0 | 16 | K | 2 | ROZPOCET | 0 | 0 | 0 | 0 | 0 | 2 | 0 | 16 | 1539593940
20 | M | 605430000301.S | Rezivo stavebné z mäkkeho dreva - strešné laty impregnované hr. 60 mm, š. 65 mm, dĺ. 4000-5000 mm | m3 | 9.425 | [5 empty] | znížená | 0 | 0 | 0.55 | 5.1838 | 0 | 0 | 32 | M | 2 | ROZPOCET | 0 | 0 | 0 | 0 | 0 | 2 | 0 | 16 | 736691810
21 | K | 762341251.S | Montáž kontralát pre sklon do 22° | m | 875.384 | [5 empty] | znížená | 0.087 | 76.1584 | 0 | 0 | 0 | 0 | 16 | K | 2 | ROZPOCET | 0 | 0 | 0 | 0 | 0 | 2 | 0 | 16 | 1569512464
22 | M | 605430000301.S | Rezivo stavebné z mäkkeho dreva - strešné laty impregnované hr. 60 mm, š. 65 mm, dĺ. 4000-5000 mm | m3 | 3.414 | [5 empty] | znížená | 0 | 0 | 0.55 | 1.8777 | 0 | 0 | 32 | M | 2 | ROZPOCET | 0 | 0 | 0 | 0 | 0 | 2 | 0 | 16 | -1488262441
23 | K | 762342812.S | Demontáž latovania striech so sklonom do 60 st., pri osovej vzdialenosti lát 0,22-0,50 m, -0.00500t | m2 | 826.25 | [5 empty] | znížená | 0.047 | 38.8338 | 0 | 0 | 0.005 | 4.1312 | 16 | K | 2 | ROZPOCET | 0 | 0 | 0 | 0 | 0 | 2 | 0 | 16 | 486454196
24 | K | 762355141.S | Montáž pomocnej pochôdznej lávky z hranolov, dosiek, fošní, OSB, šírky nad 0,5 do 0,8 m | m | 31.2 | [5 empty] | znížená | 0.661 | 20.6232 | 0.00019 | 0.005928 | 0 | 0 | 16 | K | 2 | ROZPOCET | 0 | 0 | 0 | 0 | 0 | 2 | 0 | 16 | 1064299435
25 | M | 6051559211.S | Rezivo stavebné z mäkkého dreva - hranol L=dĺ.400-650cm 200x300mm | m3 | 3.744 | [5 empty] | znížená | 0 | 0 | 0.55 | 2.0592 | 0 | 0 | 32 | M | 2 | ROZPOCET | 0 | 0 | 0 | 0 | 0 | 2 | 0 | 16 | 1778529538
26 | M | 607607260000400.S | Doska OSB 3, hr. 22 mm | m2 | 20.28 | [5 empty] | znížená | 0 | 0 | 0.0145 | 0.29406 | 0 | 0 | 32 | M | 2 | ROZPOCET | 0 | 0 | 0 | 0 | 0 | 2 | 0 | 16 | -1696827684
27 | K | 762395000.S | Spojovacie prostriedky pre viazané konštrukcie krovov, debnenie a laťovanie, nadstrešné konštr., spádové kliny - svorky, dosky, klince, pásová oceľ, vruty | m3 | 16.583 | [5 empty] | znížená | 0.01 | 0.16583 | 0.0231 | 0.38307 | 0 | 0 | 16 | K | 2 | ROZPOCET | 0 | 0 | 0 | 0 | 0 | 2 | 0 | 16 | 1621869776
28 | K | 998762102.S | Presun hmôt pre konštrukcie tesárske v objektoch výšky do 12 m | t | 9.804 | [5 empty] | znížená | 1.713 | 16.7943 | 0 | 0 | 0 | 0 | 16 | K | 2 | ROZPOCET | 0 | 0 | 0 | 0 | 0 | 2 | 0 | 16 | -1879879074
| D | 764 | Konštrukcie klampiarske | [9 empty] | 567.1152 |  | 5.9915 |  | 6.9945 | 2 | D | 1 | ROZPOCET | [6 empty] | 0
29 | K | 764171101.S | Krytina s jemným vlnovým profilom 35 - škridloplech veľkoformát pozink farebný, sklon strechy do 30°, grafitovo šedá, 0,5 mm | m2 | 932.76 | [5 empty] | znížená | 0.172 | 160.4347 | 0.00555 | 5.1768 | 0 | 0 | 16 | K | 2 | ROZPOCET | 0 | 0 | 0 | 0 | 0 | 2 | 0 | 16 | -1296379787
30 | K | 764171181.S | Klampiarske prvky k strešnej krytine, komín odvetrávací s krytom, priemer 110 mm, pripoj.rura dl. do 3,5 m, sklon strechy do 30° | ks | 10 | [5 empty] | znížená | 0.164 | 1.64 | 0.00178 | 0.0178 | 0 | 0 | 16 | K | 2 | ROZPOCET | 0 | 0 | 0 | 0 | 0 | 2 | 0 | 16 | -630666247
31 | K | 764171182.S | Klampiarske prvky k strešnej krytine, profilovaná strešná priechodka šedá LTV-LPA | ks | 10 | [5 empty] | znížená | 0.164 | 1.64 | 0.00178 | 0.0178 | 0 | 0 | 16 | K | 2 | ROZPOCET | 0 | 0 | 0 | 0 | 0 | 2 | 0 | 16 | 1867620382
32 | K | 764171254.S | Hrebenac s prevetravacim pasom, pozink, farebny škr. , 035, 7016, kompl. s doplnk., do 30° | m | 90 | [5 empty] | znížená | 0.202 | 18.18 | 0.00106 | 0.0954 | 0 | 0 | 16 | K | 2 | ROZPOCET | 0 | 0 | 0 | 0 | 0 | 2 | 0 | 16 | 1007531285
33 | K | 764171264.S | Hrebenac ukonč. na nar. pozink, farebny kompl. s doplnk., do 30° | ks | 6 | [5 empty] | znížená | 0.202 | 1.212 | 0.00106 | 0.00636 | 0 | 0 | 16 | K | 2 | ROZPOCET | 0 | 0 | 0 | 0 | 0 | 2 | 0 | 16 | -1771873775
34 | K | 764171274.S | Klamp. doplnky - tesnenie, ochr. pas,, mriežka, kompl. s doplnk., do 30° | m | 120 | [5 empty] | znížená | 0.202 | 24.24 | 0.00106 | 0.1272 | 0 | 0 | 16 | K | 2 | ROZPOCET | 0 | 0 | 0 | 0 | 0 | 2 | 0 | 16 | -153177186
35 | K | 764173567.S | Montáž lapača snehu sedlového r.š. do 307 mm, sklon strechy do 30° | ks | 66 | [5 empty] | znížená | 0.085 | 5.61 | 4e-05 | 0.00264 | 0 | 0 | 16 | K | 2 | ROZPOCET | 0 | 0 | 0 | 0 | 0 | 2 | 0 | 16 | -41008889
36 | M | 553450010900.S | Zachytávač snehu sedlový s výstuhou ,035 | ks | 66 | [5 empty] | znížená | 0 | 0 | 0.0002 | 0.0132 | 0 | 0 | 32 | M | 2 | ROZPOCET | 0 | 0 | 0 | 0 | 0 | 2 | 0 | 16 | -1775247379
37 | K | 764311281.S | Oplechovanie z krytiny hladkej z pozinkovaného PZ plechu, tabul., do 30° | m2 | 4.92 | [5 empty] | znížená | 2 | 9.84 | 0.0007 | 0.003444 | 0 | 0 | 16 | K | 2 | ROZPOCET | 0 | 0 | 0 | 0 | 0 | 2 | 0 | 16 | 1663905293
38 | K | 764311822.S | Demontáž krytiny strešnej, vlnitej lepenkovej z tabul, do sute, v sklone do 30° | m2 | 816.2 | [5 empty] | znížená | 0.075 | 61.215 | 0 | 0 | 0.00732 | 5.9746 | 16 | K | 2 | ROZPOCET | 0 | 0 | 0 | 0 | 0 | 2 | 0 | 16 | -557069321
39 | K | 764322220.S | Oplechovanie z pozinkovaného PZ plechu, odkvapov na strechách s tvrdou krytinou | m | 136 | [5 empty] | znížená | 0.537 | 73.032 | 5e-05 | 0.0068 | 0 | 0 | 16 | K | 2 | ROZPOCET | 0 | 0 | 0 | 0 | 0 | 2 | 0 | 16 | 730090287
40 | K | 764323830.S | Demontáž odkvapov na strechách s lepenkovou krytinou rš 330 mm, -0,00320t | m | 136 | [5 empty] | znížená | 0.066 | 8.976 | 0 | 0 | 0.0032 | 0.4352 | 16 | K | 2 | ROZPOCET | 0 | 0 | 0 | 0 | 0 | 2 | 0 | 16 | 1352739216
41 | K | 764352229.S | Žľaby z pozinkovaného PZ plechu, pododkvapové polkruhové, farebne 150, komplet vr. prvkov / čelo, roh, spojka, hak dilatacie | m | 132 | [5 empty] | znížená | 0.906 | 119.592 | 0.00299 | 0.39468 | 0 | 0 | 16 | K | 2 | ROZPOCET | 0 | 0 | 0 | 0 | 0 | 2 | 0 | 16 | 1583902333
42 | K | 764352810.S | Demontáž žľabov pododkvapových polkruhových so sklonom do 30st. rš 330 mm, -0,00330t | m | 132 | [5 empty] | znížená | 0.056 | 7.392 | 0 | 0 | 0.0033 | 0.4356 | 16 | K | 2 | ROZPOCET | 0 | 0 | 0 | 0 | 0 | 2 | 0 | 16 | 428402381
43 | K | 764454253.S | Zvodové rúry z pozinkovaného PZ plechu, komplet, vr. lemov so zaústením, manžiet, kolien, vpustov vody a prechodových kusov,kotlikov, kruhové, 100 mm | m | 66 | [5 empty] | znížená | 0.662 | 43.692 | 0.00196 | 0.12936 | 0 | 0 | 16 | K | 2 | ROZPOCET | 0 | 0 | 0 | 0 | 0 | 2 | 0 | 16 | -324207492
44 | K | 764454801.S | Demontáž odpadových rúr kruhových, s priemerom 75 a 100 mm, -0,00226t | m | 66 | [5 empty] | znížená | 0.047 | 3.102 | 0 | 0 | 0.00226 | 0.14916 | 16 | K | 2 | ROZPOCET | 0 | 0 | 0 | 0 | 0 | 2 | 0 | 16 | 1133848789
45 | K | 998764102.S | Presun hmôt pre konštrukcie klampiarske v objektoch výšky nad 6 do 12 m | t | 5.992 | [5 empty] | znížená | 4.559 | 27.3175 | 0 | 0 | 0 | 0 | 16 | K | 2 | ROZPOCET | 0 | 0 | 0 | 0 | 0 | 2 | 0 | 16 | -1331433531
| D | 767 | Konštrukcie doplnkové kovové | [9 empty] | 8.0573 |  | 0.00952 |  | 0.08995 | 2 | D | 1 | ROZPOCET | [6 empty] | 0
46 | K | 767310120.S | Montáž strešného výlezu do šikmej strechy pre nevykurované priestory | ks | 1 | [5 empty] | znížená | 2.491 | 2.491 | 0.00105 | 0.00105 | 0 | 0 | 16 | K | 2 | ROZPOCET | 0 | 0 | 0 | 0 | 0 | 2 | 0 | 16 | 479094867
47 | M | 5537300164.S | Strešný výlez šxv 460x550 mm pre šikmú strechu, pre nevykurované priestory, RAL 7022 | ks | 1 | [5 empty] | znížená | 0 | 0 | 0.0045 | 0.0045 | 0 | 0 | 32 | M | 2 | ROZPOCET | 0 | 0 | 0 | 0 | 0 | 2 | 0 | 16 | -1329750135
48 | K | 767310126.S | Montáž strešného výlezu doplnky - manžety, parozábrany, folie, tesnenie | ks | 1 | [5 empty] | znížená | 2.491 | 2.491 | 0.00105 | 0.00105 | 0 | 0 | 16 | K | 2 | ROZPOCET | 0 | 0 | 0 | 0 | 0 | 2 | 0 | 16 | 183823626
49 | M | 611380007900.S | Manžeta z parotesnej fólie pre osadenie strešného okna alebo výlezu | ks | 1 | [5 empty] | znížená | 0 | 0 | 0.00292 | 0.00292 | 0 | 0 | 32 | M | 2 | ROZPOCET | 0 | 0 | 0 | 0 | 0 | 2 | 0 | 16 | -1645501702
50 | K | 767392802.S | Demontáž krytín striech z plechov skrutkovaných, -0,00700t | m2 | 12.85 | [5 empty] | znížená | 0.237 | 3.0454 | 0 | 0 | 0.007 | 0.08995 | 16 | K | 2 | ROZPOCET | 0 | 0 | 0 | 0 | 0 | 2 | 0 | 16 | 1110886697
51 | K | 998767102.S | Presun hmôt pre kovové stavebné doplnkové konštrukcie v objektoch výšky nad 6 do 12 m | t | 0.01 | [5 empty] | znížená | 2.984 | 0.02984 | 0 | 0 | 0 | 0 | 16 | K | 2 | ROZPOCET | 0 | 0 | 0 | 0 | 0 | 2 | 0 | 16 | -283996561
| D | 783 | Dokončovacie práce - nátery | [9 empty] | 15.8315 |  | 0.024588 |  | 0 | 2 | D | 1 | ROZPOCET | [6 empty] | 0
52 | K | 783711201.S | Nátery tesárskych konštrukcií olejové napustením a 1x lakovaním | m2 | 34.25 | [5 empty] | znížená | 0.162 | 5.5485 | 0.00019 | 0.0065075 | 0 | 0 | 16 | K | 2 | ROZPOCET | 0 | 0 | 0 | 0 | 0 | 2 | 0 | 16 | 840631788
53 | K | 783782203.S | Nátery tesárskych konštrukcií povrchová impregnácia | m2 | 56.5 | [5 empty] | znížená | 0.182 | 10.283 | 0.00032 | 0.01808 | 0 | 0 | 16 | K | 2 | ROZPOCET | 0 | 0 | 0 | 0 | 0 | 2 | 0 | 16 | -63813026
| D | M | Práce a dodávky M | [9 empty] | 6.7112 |  | 0 |  | 0 | 3 | D | 0 | ROZPOCET | [6 empty] | 0
| D | 21-M | Elektromontáže | [9 empty] | 6.5812 |  | 0 |  | 0 | 3 | D | 1 | ROZPOCET | [6 empty] | 0
54 | K | 210964971.S | Bleskozvod - demontáž na spätnú montáž a spätná montáž uzemn. vedenie na povrchu, FeZn s uchytením a upevnením | m | 81.25 | [5 empty] | znížená | 0.081 | 6.5812 | 0 | 0 | 0 | 0 | 64 | K | 2 | ROZPOCET | 0 | 0 | 0 | 0 | 0 | 2 | 0 | 64 | -258999082
| D | 95-M | Revízie | [9 empty] | 0.13 |  | 0 |  | 0 | 3 | D | 1 | ROZPOCET | [6 empty] | 0
55 | K | 950105001.S | Revizia bleskozvodu po spätnej montáži | ks | 1 | [5 empty] | znížená | 0.13 | 0.13 | 0 | 0 | 0 | 0 | 64 | K | 2 | ROZPOCET | 0 | 0 | 0 | 0 | 0 | 2 | 0 | 64 | -847567842