## Technológie
Technológie | [5 empty] | Príloha č. 1
MINIMÁLNE TECHNICKÉ PARAMETRE A VYBAVENIE
Požadované technické parametre a vybavenie |  | Jednotka | Minimálne | Maximálne | Presne | Ponuka
1. | Nerezové kvasné nádrže
| Objem | l | 60000
| Priemer | mm |  | 1100
| výška spodnej výpuste | mm |  |  | 210
| výška nôh | mm |  |  | 440
| oválny prierez 305x440 | mm |  |  | áno
| plniace nátrubky s aseptickou klapkou DN40 |  |  |  | áno
| spodné výpuste s aseptickou klapkou DN40 |  |  |  | áno
| odvzdušňovací nátrubok DN 50 so zátkou |  |  |  | áno
| ochutnávací ventil DN 1/2“ |  |  |  | áno
| stavoznak DN 20 |  |  |  | áno
| strecha nádrže excentrická s uhlami 10/45° |  |  |  | áno
| dno nádrže excentrické s uhlami 10/45° s krátkou trasou ukončenou kolenom |  |  |  | áno
| Materiál: nehrdzavejúca oceľ 17 241 ( DIN 1.4301, AISI304) |  |  |  | áno
2. | Zariadenie pre ochranu vína dusíkom
| tlaková fľaša na dusík s redukčnou armatúrou pre redukovanie tlaku dusíka zásobný vak na dusík |  |  |  | áno
| potrubie na rozvod dusíka |  |  |  | áno
| prípojky dusíka na jednotlivé skladovacie nádrže na víno |  |  |  | áno
| prípojka tlakovej fľaše na dusík na potrubie rozvodu dusíka |  |  |  | áno
| Doprava |  |  |  | áno
| Servis |  |  |  | áno
| Montáž |  |  |  | áno
| Zaškolenie |  |  |  | áno
| Záruka |  |  |  | áno
Cena bez DPH:
| Sumárna ponuka za celok bez DPH |  |  |  |  | 0
| Vypočítaná DPH z navrhovanej sumy ( 20% ) |  |  |  |  | 0
| Sumárna ponuka za celok s DPH |  |  |  |  | 0
Ak uchádzač nie je platiteľom DPH, uvedie navrhovanú zmluvnú cenu celkom. Na skutočnosť, že nie je platiteľom DPH, upozorní.
Pokyny pre vypracovanie ponuky:
V stlpci "Ponuka" uvedie uchádzač ku každej položke špecifikácie parameter ponukaného zariadenia/tovaru alebo slovom
"ano" resp. "nie" potvrdí resp. nepotvrdí jeho vybavenosť oproti požiadavkam obstarávateľa.
Potvrdenie údajov o ponúkanom tovaru/zariadení oprávneným zástupcom uchádzača:
Názov a adresa dodávateľa:
IČO:
Dátum:
Meno, podpis a razítko

## Pokyny
POKYNY
k vypracovaniu cenovej ponuky k určeniu PHZ
- Technická špecifikácia predmetu zákazky: Viď príloha č. 1 t.j. ( všeobecná špecifikácia
Vo formáte. Excel).
Uchádzač v stĺpci Ponúkaná hodnota uvedie ku každej položke špecifikácie parameter
ponúkaného zariadenia/tovaru, alebo slovom áno/nie potvrdí resp. nepotvrdí jeho
vybavenosť oproti požiadavke obstarávateľa.
Uchádzačom vyplnená technická špecifikácia musí byť uchádzačom opečiatkovaná, /ak
pečiatku uchádzač používa/ a podpísaná štatutárnym orgánom - oprávnenou osobou
a musí mať uvedený dátum vypracovania.
- Cenovú ponuku obstarávateľ požaduje zaslať vo formáte PDF prostredníctvom tohto
obstarávacieho systému JOSEPHINE. V systéme JOSEPHINE cenovú ponuku predložte ako
cenu bez DPH.