## Príloha č. 1
1
1 | Pokyny k vyplneniu: Vypĺňajú sa žlto vyznačené polia !!!
1
1 | [10 empty] | Príloha č. 1:
1 | Výzva na predloženie ponúk - prieskum trhu
1
1 | Podrobný technický opis a údaje deklarujúce technické parametre dodávaného predmetu
1
1
1 | Názov predmetu: |  | Laminovacia linka na výrobu jemného pečiva | [6 empty] | Počet kusov: | 1
1
1 | Vymedzenie častí |  |  | Opis / Technická špecifikácia - požadované technické parametre |  | Číselný údaj / Hodnota / Charakteristika parametra - požadovaná hodnota parametra |  | Merná jednotka | Parametre navrhovanej technológie - navrhovateľ vyplní konkrétnu hodnotu parametra ním navrhovanej technológie (hodnota/číselný údaj a podobne podľa zadania) | Názov výrobcu | Typové označenie
1 | Laminovacia linka na výrobu jemného pečiva |  |  | Vstupný dopravník riadený fr. meničom |  | áno |  |  | áno/nie:
1 |  |  |  | Múčiace zariadenie riadené fr. meničom s nastaviteľnou pracovnou šírkou |  | 2 ks |  | ks | hodnota:
|  |  |  | Integrácia existujúceho extrúdera cesta |  | áno |  |  | áno/nie:
1 |  |  |  | Reduktor hrúbky cesta |  | min. 4 ks |  | ks | hodnota:
|  |  |  | Redukčný faktor reduktora cesta min. 8 : 1 |  | áno |  |  | áno/nie:
|  |  |  | Satelitná hlava reduktora s min. počtom válcov 8 ks |  | min. 8 ks |  | ks | hodnota:
|  |  |  | Priemer válcov satelitnej hlavy reduktora cesta |  | min. 65 mm |  | mm | hodnota:
|  |  |  | Automatické nastavovanie medzery medzi vrchými válcami a spodným válcom . Nastavovanie motorom. |  | áno |  |  | áno/nie:
|  |  |  | Medzidopravník s múčiacim zariadením riadené fr. meničom |  | áno |  |  | áno/nie:
|  |  |  | Tukové čerpadlo, mobilné prevedenie |  | áno |  |  | áno/nie:
|  |  |  | Čerpacie elementy (šneky , zubové čerpadlá) s vlastnými motormi riadenými fr. meničmi |  | áno |  |  | hodnota:
|  |  |  | Plochá výtlačná dýza tukového čerpadla s nastaviteľnou hrúbkou , min. 4 - 20 mm |  | áno |  |  | áno/nie:
|  |  |  | Prekladacie pásy |  | áno |  |  | áno/nie:
|  |  |  | Laminovacie zariadenie |  | 2 ks |  | ks | hodnota:
|  |  |  | Nastaviteľné množstvo vrstiev laminovania |  | 4 - 8 vrstiev |  | ks | hodnota:
|  |  |  | Pohon laminovacieho zariadenia servopohonom |  | áno |  |  | áno/nie:
|  |  |  | Systém dopravníkov s múčiacim zariadením riadený fr. meničmi |  | áno |  |  | áno/nie:
|  |  |  | Priečne dozvaľovanie s motoricky nastaviteľnou medzerou medzi dopravníkom a válcom . Pohon riadený fr. meničom. |  | áno |  |  | áno/nie:
|  |  |  | Kalibrovacia stanica |  | min.2 ks |  | ks | hodnota:
|  |  |  | Automatické nastavovanie medzery medzi vrchým válcom a spodným válcom . Nastavovanie motorom. |  | áno |  |  | áno/nie:
|  |  |  | Výstup cesta s kalibrovacej stanice kontrolovaný automatickým riadením rýchlosti |  | áno |  |  | áno/nie:
1 |  |  |  | Riadiaci systém: * Možnosť spracovania receptov a merania výkonu prostredníctvom PC * Elektrické schémy a Návod na použitie sú k dispozícii na ovládacom panely * Možnosť vzdialeného prístupu * Včítane bezpečnostného PLC SIEMENS , integrovaného v celkovom riadení * minimálne 15 " dotyková obrazovka |  | áno |  |  | áno/nie:
1 |  |  |  | Integrácia s existujúcou linkou na tvarovanie výrobkov |  | áno |  |  | áno/nie:
1 | Ďalšie súčasti hodnoty obstarávaného zariadenia |  | Doprava na miesto realizácie | - | - | áno |  | - | áno/nie: | - | -
|  |  | Montáž zariadenia a uvedenie do prevádzky | - | - | áno |  | - | áno/nie:
1 |  |  | Zaškolenie obsluhy | - | - | áno |  | - | áno/nie: | - | -
1
1
1 | Pozn.: V prípade, že v rámci opisu predmetu zákazky bol použitý konkrétny výrobca, výrobný postup, značka, patent, typ, krajina, oblasť alebo miesto pôvodu alebo výroby, môže uchádzač predložiť ponuku i na technický a funkčný ekvivalent.
1
1
1 |  | Miesto:
1
1 |  | Dátum:
1 | [6 empty] | podpis a pečiatka navrhovateľa