## CenováPonuka
príloha č. 1
Prieskum trhu na účely určenia PHZ
Názov obstarávateľa: STANISLAV, s. r. o., Kráľová pri Senci 61, 900 50, IČO 44 408 137
Projekt: Diverzifikácia produkcie výroby o inovatívne výrobky, udržanie a zvýšenie využitia spracovateľských kapacít s podporou uvádzania pekárenských výrobkov na trh.
Identifikačné údaje uchádzača:
Obchodné meno uchádzača:
Sídlo uchádzača:
IČO uchádzača:
DIČ
Platiteľ DPH / neplatiteľ DPH / zahraničný subjekt
IČ DPH
Štatutár / štatutári
Kontaktná adresa
Kontaktná osoba
Telefón (mobil)
E-mail uchádzača:
Na základe Vašej výzvy na predloženie ponuky Vám predkladáme ponuku a vyhlasujeme, že sme si preštudovali výzvu na predloženie ponuky a súhlasíme s podmienkami vo Výzve na predloženie ponuky. Čestne vyhlasujeme, že akceptujeme všetky požiadavky zadávateľa a tieto požiadavky sme zahrnuli do predloženej ponuky.
Technologický celok: Laminovacia linka na výrobu jemného pečiva
P.č. | Položka | M.j. | Množstvo | Parametre | Parameter ponúkaného zariadenia / Uviesť číselnú hodnotu alebo popis (pri parametri áno spĺňa, uviesť parameter) | Cena za set v Eur bez DPH
1 | Laminovacia linka na výrobu jemného pečiva | set/celok | 1 | Vstupný dopravník riadený fr. meničom
Múčiace zariadenie riadené fr. meničom s nastaviteľnou pracovnou šírkou
Integrácia existujúceho extrúdera cesta
Reduktor hrúbky cesta
Redukčný faktor reduktora cesta min. 8 : 1
Satelitná hlava reduktora s min. počtom válcov 8 ks
Priemer válcov satelitnej hlavy reduktora cesta
Automatické nastavovanie medzery medzi vrchými válcami a spodným válcom . Nastavovanie motorom.
Medzidopravník s múčiacim zariadením riadené fr. meničom
Tukové čerpadlo, mobilné prevedenie
Čerpacie elementy (šneky , zubové čerpadlá) s vlastnými motormi riadenými fr. meničmi
Plochá výtlačná dýza tukového čerpadla s nastaviteľnou hrúbkou , min. 4 - 20 mm
Prekladacie pásy
Laminovacie zariadenie
Nastaviteľné množstvo vrstiev laminovania
Pohon laminovacieho zariadenia servopohonom
Systém dopravníkov s múčiacim zariadením riadený fr. meničmi
Priečne dozvaľovanie s motoricky nastaviteľnou medzerou medzi dopravníkom a válcom . Pohon riadený fr. meničom.
Kalibrovacia stanica
Automatické nastavovanie medzery medzi vrchým válcom a spodným válcom . Nastavovanie motorom.
Výstup cesta s kalibrovacej stanice kontrolovaný automatickým riadením rýchlosti
Riadiaci systém: * Možnosť spracovania receptov a merania výkonu prostredníctvom PC * Elektrické schémy a Návod na použitie sú k dispozícii na ovládacom panely * Možnosť vzdialeného prístupu * Včítane bezpečnostného PLC SIEMENS , integrovaného v celkovom riadení * minimálne 15 " dotyková obrazovka
Integrácia s existujúcou linkou na tvarovanie výrobkov
2 | Doplnkové položky/Ďalšie súčasti hodnoty obstarávaného zariadenia | služba | 1 | Doprava na miesto realizácie
|  |  | 1 | Montáž zariadenia a uvedenie do prevádzky
|  |  | 1 | Zaškolenie obsluhy
CENA SPOLU v EUR bez DPH | [5 empty] | 0
Poznámky*: ............................................................
* V prípade že uchádzač nie je platca DPH uvedie to v ponuke v liste v časti poznámky.
Čestne prehlasujeme, že akceptujeme všetky požiadavky zadávateľa a tieto požiadavky sme zahrnuli do predloženej cenovej ponuky.
Týmto prehlasujeme a potvrdzujeme, že nami predložená ponuka zodpovedá cenám obvyklým v danom mieste a čase.
V ...................................., dňa .......................
Meno a priezvisko štatutárneho zástupcu:
.....................................................
Podpis a pečiatka uchádzača