## Rekapitulace stavby
Export Komplet | [27 empty] | 2.0 | ZAMOK |  |  |  |  | False | False | {569c6f9d-f4bb-4903-aa11-71217ee9f2a6}
[33 empty] | 0,01 | 21
[33 empty] | 0,01 | 15
|  | REKAPITULACE STAVBY | [17 empty] | v --- níže se nacházejí doplnkové a pomocné údaje k sestavám --- v | [11 empty] | Návod na vyplnění | 0,001
|  | Kód: |  |  |  |  | etapy042019b | [24 empty] | Měnit lze pouze buňky se žlutým podbarvením! 1) na prvním listu Rekapitulace stavby vyplňte v sestavě a) Souhrnný list - údaje o Uchazeči (přenesou se do ostatních sestav i v jiných listech) b) Rekapitulace objektů - potřebné Ostatní náklady 2) na vybraných listech vyplňte v sestavě a) Krycí list - údaje o Uchazeči, pokud se liší od údajů o Uchazeči na Souhrnném listu (údaje se přenesou do ostatních sestav v daném listu) b) Rekapitulace rozpočtu - potřebné Ostatní náklady c) Celkové náklady za stavbu - ceny u položek - množství, pokud má žluté podbarvení - a v případě potřeby poznámku (ta je ve skrytém sloupci) | 0,01
|  | Stavba: |  |  |  |  | ZŠ Dr Hrubého | [25 empty] | 0,01
|  | KSO: | [13 empty] | CC-CZ: | [16 empty] | 0,01
|  | Místo: |  |  |  |  | Šternberk | [8 empty] | Datum: |  | 20. 8. 2019 | [14 empty] | 0,01
0,01
|  | Zadavatel: | [13 empty] | IČ: | [16 empty] | 0,01
[16 empty] | DIČ: | [16 empty] | 0,01
0,01
|  | Uchazeč: | [13 empty] | IČ: |  | Vyplň údaj | [14 empty] | 0,01
|  |  | Vyplň údaj | [12 empty] | DIČ: |  | Vyplň údaj | [14 empty] | 0,01
False
|  | Projektant: | [13 empty] | IČ: | [16 empty] | False
[16 empty] | DIČ: | [16 empty] | True
0,01
|  | Zpracovatel: | [13 empty] | IČ: | [16 empty] | 0,01
[16 empty] | DIČ: | [16 empty] | True
Poznámka:
|  | Cena bez DPH | [13 empty] | 0
[8 empty] | Sazba daně |  |  | Základ daně |  |  |  |  | Výše daně
|  | DPH |  | základní |  |  |  | 21% |  |  | 0 |  |  |  |  | 0
|  |  |  | snížená |  |  |  | 15% |  |  | 0 |  |  |  |  | 0
|  |  |  | zákl. přenesená |  |  |  | 21% |  |  | 0 |  |  |  |  | 0
|  |  |  | sníž. přenesená |  |  |  | 15% |  |  | 0 |  |  |  |  | 0
|  |  |  | nulová |  |  |  | 0% |  |  | 0 |  |  |  |  | 0
|  | Cena s DPH | [6 empty] | v |  |  | CZK |  |  |  | 0
|  | Projektant | [11 empty] | Zpracovatel
|  | Datum a podpis: | [7 empty] | Razítko |  |  |  | Datum a podpis: |  |  | Razítko
|  | Objednavatel | [11 empty] | Uchazeč
|  | Datum a podpis: | [7 empty] | Razítko |  |  |  | Datum a podpis: |  |  | Razítko
REKAPITULACE OBJEKTŮ STAVBY A SOUPISŮ PRACÍ
| Kód: | [6 empty] | etapy042019b
Stavba:
| Místo: | [13 empty] | Datum: |  | 20. 8. 2019
| Zadavatel: | [13 empty] | Projektant: |  |  |  |  | Informatívní údaje z listů zakázek
| Uchazeč: | [13 empty] | Zpracovatel:
| Kód |  |  |  | Popis | [7 empty] | Cena bez DPH [CZK] |  |  |  |  | Cena s DPH [CZK] | Typ | z toho Ostat. náklady [CZK] | DPH [CZK] | Normohodiny [h] | DPH základní [CZK] | DPH snížená [CZK] | DPH základní přenesená [CZK] | DPH snížená přenesená [CZK] | Základna DPH základní | Základna DPH snížená | Základna DPH zákl. přenesená | Základna DPH sníž. přenesená | Základna DPH nulová
| Náklady z rozpočtů | [11 empty] | 0 |  |  |  |  | 0 |  | 0 | 0 | 0 | 0 | 0 | 0 | 0 | 0 | 0 | 0 | 0 | 0 |  | D | 0 | ###NOIMPORT### | IMPORT | {569c6f9d-f4bb-4903-aa11-71217ee9f2a6} | {00000000-0000-0000-0000-000000000000}
/ |  | 042019b I etapa |  |  |  | I. ETAPA Venkovní opatření a šatna dílen | [6 empty] | 0 |  |  |  |  | 0 | STA | 0 | 0 | 0 | 0 | 0 | 0 | 0 | 0 | 0 | 0 | 0 | 0 |  |  | 1 |  | IMPORT | {16de8218-e2de-4cfd-9cc9-5432623f6b1d} | {569c6f9d-f4bb-4903-aa11-71217ee9f2a6} | 2
/ |  | II etapa 042019b2 |  |  |  | II. etapa Vnitřní opatření | [6 empty] | 0 |  |  |  |  | 0 | STA | 0 | 0 | 0 | 0 | 0 | 0 | 0 | 0 | 0 | 0 | 0 | 0 |  |  | 1 |  | IMPORT | {97163c3b-dda6-4c48-871d-23760d2ace06} | {569c6f9d-f4bb-4903-aa11-71217ee9f2a6} | 2
/ |  | III etapa 042019b3 |  |  |  | III. etapa - podschodišťový prostor a uhelna | [6 empty] | 0 |  |  |  |  | 0 | STA | 0 | 0 | 0 | 0 | 0 | 0 | 0 | 0 | 0 | 0 | 0 | 0 |  |  | 1 |  | IMPORT | {3d243494-1f06-45d6-af00-d1601e312d21} | {569c6f9d-f4bb-4903-aa11-71217ee9f2a6} | 2

## 042019b I etapa - I. ETAP...
{16de8218-e2de-4cfd-9cc9-5432623f6b1d}
2
| KRYCÍ LIST SOUPISU PRACÍ | [7 empty] | v --- níže se nacházejí doplnkové a pomocné údaje k sestavám --- v | [8 empty] | False
Stavba:
Objekt:
042019b I etapa - I. ETAPA Venkovní opatření a šatna dílen
| KSO: |  |  |  |  | CC-CZ:
| Místo: |  | Šternberk |  |  | Datum: | 20. 8. 2019
| Zadavatel: |  |  |  |  | IČ:
DIČ:
| Uchazeč: |  |  |  |  | IČ:
DIČ:
| Projektant: |  |  |  |  | IČ:
DIČ:
| Zpracovatel: |  |  |  |  | IČ:
DIČ:
Poznámka:
| Cena bez DPH | [5 empty] | 0
|  |  | Základ daně |  |  | Sazba daně | Výše daně
| DPH | základní | 0 |  |  | 21% | 0
|  | snížená | 0 |  |  | 15% | 0
|  | zákl. přenesená | 0 |  |  | 21% | 0
|  | sníž. přenesená | 0 |  |  | 15% | 0
|  | nulová | 0 |  |  | 0% | 0
| Cena s DPH |  |  | v | CZK |  | 0
| Projektant |  |  | Zpracovatel
| Datum a podpis: |  | Razítko | Datum a podpis: |  |  | Razítko
| Objednavatel |  |  | Uchazeč
| Datum a podpis: |  | Razítko | Datum a podpis: |  |  | Razítko
REKAPITULACE ČLENĚNÍ SOUPISU PRACÍ
Stavba:
Objekt:
Místo: | [5 empty] | Datum: | 20. 8. 2019
Zadavatel: | [5 empty] | Projektant:
Uchazeč: | [5 empty] | Zpracovatel:
Kód dílu - Popis | [6 empty] | Cena celkem [CZK]
Náklady ze soupisu prací | [6 empty] | 0 | [11 empty] | -1
| HSV - Práce a dodávky HSV | [5 empty] | 0
| 1 - Zemní práce | [5 empty] | 0
| 5 - Komunikace pozemní | [5 empty] | 0
| 6 - Úpravy povrchů, podlahy a osazování výplní | [5 empty] | 0
| 9 - Ostatní konstrukce a práce, bourání | [5 empty] | 0
| 99 - Přesuny hmot a suti | [5 empty] | 0
| PSV - Práce a dodávky PSV | [5 empty] | 0
| 711 - Izolace proti vodě, vlhkosti a plynům | [5 empty] | 0
| 715 - Izolace proti chemickým vlivům | [5 empty] | 0
| 721 - Zdravotechnika - vnitřní kanalizace | [5 empty] | 0
| 766 - Konstrukce truhlářské | [5 empty] | 0
| 771 - Podlahy z dlaždic | [5 empty] | 0
| 772 - Podlahy z kamene | [5 empty] | 0
| 776 - Podlahy povlakové | [5 empty] | 0
| 781 - Dokončovací práce - obklady | [5 empty] | 0
| 783 - Dokončovací práce - nátěry | [5 empty] | 0
| 784 - Dokončovací práce - malby a tapety | [5 empty] | 0
| M - Práce a dodávky M | [5 empty] | 0
| 22-M - Montáže elektroinstalací | [5 empty] | 0
| OST - Ostatní | [5 empty] | 0
| VRN - Vedlejší rozpočtové náklady | [5 empty] | 0
SOUPIS PRACÍ
Stavba:
Objekt:
Místo: | [5 empty] | Datum: | 20. 8. 2019
Zadavatel: | [5 empty] | Projektant:
Uchazeč: | [5 empty] | Zpracovatel:
PČ | Typ | Kód | Popis | MJ | Množství | J.cena [CZK] | Cena celkem [CZK] | Cenová soustava |  | DPH | J. Nh [h] | Nh celkem [h] | J. hmotnost [t] | Hmotnost celkem [t] | J. suť [t] | Suť Celkem [t]
Náklady soupisu celkem | [6 empty] | 0 |  |  |  |  | 0 |  | 5.7534 |  | 3.3506 |  | D | -1 | [10 empty] | 0
| D | HSV | Práce a dodávky HSV |  |  |  | 0 |  |  |  |  | 0 |  | 5.0846 |  | 3.2728 | 1 | D | 0 |  |  |  | ROZPOCET | [6 empty] | 0
| D | 1 | Zemní práce |  |  |  | 0 |  |  |  |  | 0 |  | 0 |  | 0 | 1 | D | 1 |  |  |  | ROZPOCET | [6 empty] | 0
1 | K | 113106121 | Rozebrání dlažeb komunikací pro pěší z betonových nebo kamenných dlaždic a žlabů pro opětovné použití | m2 | 22.8 |  | 0 |  |  | základní |  | 0 | 0 | 0 | 0 | 0 | 4 | K | 2 |  |  |  | ROZPOCET | 0 | 0 | 0 | 0 | 0 | 1 | 0 | 4 | 1284607825
| VV |  | "okapový chodník ve dvoře a betonový odvodňovací žlab"38*0,6 |  | 22.8 | [12 empty] | VV | 2 | 2 | True | 1 | ROZPOCET
| D | 5 | Komunikace pozemní |  |  |  | 0 |  |  |  |  | 0 |  | 1.5048 |  | 0 | 1 | D | 1 |  |  |  | ROZPOCET | [6 empty] | 0
2 | K | 564772111 | Podklad z vibrovaného štěrku VŠ tl 250 mm | m2 | 22.8 |  | 0 |  |  | základní |  | 0 | 0 | 0 | 0 | 0 | 4 | K | 2 |  |  |  | ROZPOCET | 0 | 0 | 0 | 0 | 0 | 1 | 0 | 4 | -997453095
| VV |  | "okapový chodník ve dvoře a betonový odvodňovací žlab"38*0,6 |  | 22.8 | [12 empty] | VV | 2 | 2 | True | 1 | ROZPOCET
3 | K | 564851111 | Podklad ze štěrkodrtě ŠD tl 150 mm | m2 | 22.8 |  | 0 |  |  | základní |  | 0 | 0 | 0 | 0 | 0 | 4 | K | 2 |  |  |  | ROZPOCET | 0 | 0 | 0 | 0 | 0 | 1 | 0 | 4 | 1859469433
4 | K | 596811120 | Kladení betonové dlažby a žlabů komunikací pro pěší do lože z kameniva vel do 0,09 m2 plochy do 50 m2 ve spádu | m2 | 22.8 |  | 0 |  |  | základní |  | 0 | 0 | 0 | 0 | 0 | 4 | K | 2 |  |  |  | ROZPOCET | 0 | 0 | 0 | 0 | 0 | 1 | 0 | 4 | 1520174150
5 | M | PC 596 | dlaždice betonová chodníková a betonová žlabovka vel. do 0,09m2 přírodní - nové 20% plochy | m2 | 25.08 |  | 0 |  |  | základní |  | 0 | 0.06 | 1.5048 | 0 | 0 | 8 | M | 2 |  |  |  | ROZPOCET | 0 | 0 | 0 | 0 | 0 | 1 | 0 | 4 | 494696672
| VV |  | 22,8*1,1 'Přepočtené koeficientem množství |  | 25.08 | [12 empty] | VV | 2 | 2 | False | 1 | ROZPOCET
| D | 6 | Úpravy povrchů, podlahy a osazování výplní |  |  |  | 0 |  |  |  |  | 0 |  | 3.5766 |  | 0 | 1 | D | 1 |  |  |  | ROZPOCET | [6 empty] | 0
6 | K | 611991112 | Mikroporezní sušící omítka stěn (románská) tl- 35 mm odk. R | m2 | 66.725 |  | 0 |  |  | základní |  | 0 | 0.04 | 2.669 | 0 | 0 | 4 | K | 2 |  |  |  | ROZPOCET | 0 | 0 | 0 | 0 | 0 | 1 | 0 | 4 | 2019275732
| VV |  | "m.č.115"2,9*2+2,9*0,7+11*0,7*2 |  | 23.23 | [12 empty] | VV | 2 | 2 | True | 0 | ROZPOCET
| VV |  | "m.č.116"7,58*2,94+7,58*0,7+3,1*2*(2,94+0,7)/2 |  | 38.875 | [12 empty] | VV | 2 | 2 | True | 0 | ROZPOCET
| VV |  | "ostění oken" (0,7*1,1*2)*3 |  | 4.62 | [12 empty] | VV | 2 | 2 | True | 0 | ROZPOCET
| VV |  | Součet |  | 66.725 | [12 empty] | VV | 2 | 4 | True | 1 | ROZPOCET
7 | K | 611991113 | Příprava podkladu stěn - vyškrábání, očištění, omytí - | m2 | 66.725 |  | 0 |  |  | základní |  | 0 | 0 | 0 | 0 | 0 | 4 | K | 2 |  |  |  | ROZPOCET | 0 | 0 | 0 | 0 | 0 | 1 | 0 | 4 | 1092758632
| VV |  | "m.č.115"2,9*2+2,9*0,7+11*0,7*2 |  | 23.23 | [12 empty] | VV | 2 | 2 | True | 0 | ROZPOCET
| VV |  | "m.č.116"7,58*2,94+7,58*0,7+3,1*2*(2,94+0,7)/2 |  | 38.875 | [12 empty] | VV | 2 | 2 | True | 0 | ROZPOCET
| VV |  | "ostění oken" (0,7*1,1*2)*3 |  | 4.62 | [12 empty] | VV | 2 | 2 | True | 0 | ROZPOCET
| VV |  | Součet |  | 66.725 | [12 empty] | VV | 2 | 4 | True | 1 | ROZPOCET
8 | K | 611991114 | Utěsnění stěnové konstrukce těsnícím a zpevňujícícm tmelem - odk. T | m | 81.6 |  | 0 |  |  | základní |  | 0 | 0.004 | 0.3264 | 0 | 0 | 4 | K | 2 |  |  |  | ROZPOCET | 0 | 0 | 0 | 0 | 0 | 1 | 0 | 4 | 1631048250
| VV |  | "m.č.115"2,9*2+11*2 |  | 27.8 | [12 empty] | VV | 2 | 2 | True | 0 | ROZPOCET
| VV |  | "m.č.116"7,58*2,+7,58*2 |  | 30.32 | [12 empty] | VV | 2 | 2 | True | 0 | ROZPOCET
| VV |  | "m.č.112"5,87*2+5,87*2 |  | 23.48 | [12 empty] | VV | 2 | 2 | True | 0 | ROZPOCET
| VV |  | Součet |  | 81.6 | [12 empty] | VV | 2 | 4 | True | 1 | ROZPOCET
9 | K | 611991115 | Sušící omítky mikroporezní (cementová) - sušící manžeta podlahy v 1.NP a venkovní stěny - odk.H | m2 | 14.53 |  | 0 |  |  | základní |  | 0 | 0.04 | 0.5812 | 0 | 0 | 4 | K | 2 |  |  |  | ROZPOCET | 0 | 0 | 0 | 0 | 0 | 1 | 0 | 4 | -1890006145
| VV |  | "m.č.115"2,9*2+11*2 |  | 27.8 | [12 empty] | VV | 2 | 2 | True | 0 | ROZPOCET
| VV |  | "m.č.116"7,58*2,+7,58*2 |  | 30.32 | [12 empty] | VV | 2 | 2 | True | 0 | ROZPOCET
| VV |  | Součet |  | 58.12 | [12 empty] | VV | 2 | 4 | True | 1 | ROZPOCET
| VV |  | 58,12*0,25 'Přepočtené koeficientem množství |  | 14.53 | [12 empty] | VV | 2 | 2 | False | 1 | ROZPOCET
10 | K | 611991116 | Příplatek k vnitřním omítkám, malbám 1.PP na aktivní práškové stříbro k obnovení mikrobiální rovnováhy prostoru a zdiva | m2 | 196.424 |  | 0 |  |  | základní |  | 0 | 0 | 0 | 0 | 0 | 4 | K | 2 |  |  |  | ROZPOCET | 0 | 0 | 0 | 0 | 0 | 1 | 0 | 4 | 201397243
| D | 9 | Ostatní konstrukce a práce, bourání |  |  |  | 0 |  |  |  |  | 0 |  | 0.0032225 |  | 3.2728 | 1 | D | 1 |  |  |  | ROZPOCET | [6 empty] | 0
11 | K | 949101112 | Lešení pomocné pro objekty pozemních staveb s lešeňovou podlahou v do 3,5 m zatížení do 150 kg/m2 | m2 | 15.345 |  | 0 | CS ÚRS 2016 02 |  | základní |  | 0 | 0.00021 | 0.0032225 | 0 | 0 | 4 | K | 2 |  |  |  | ROZPOCET | 0 | 0 | 0 | 0 | 0 | 1 | 0 | 4 | 787941482
| VV |  | "vnější stěna"(7,58+2,65)*1,5 |  | 15.345 | [12 empty] | VV | 2 | 2 | True | 0 | ROZPOCET
| VV |  | Součet |  | 15.345 | [12 empty] | VV | 2 | 4 | True | 1 | ROZPOCET
12 | K | 9650812R1 | Vyškrábání spar u styku podlah se stěnou do hl. min.25mm | m | 58.12 |  | 0 |  |  | základní |  | 0 | 0 | 0 | 0.0035 | 0.20342 | 4 | K | 2 |  |  |  | ROZPOCET | 0 | 0 | 0 | 0 | 0 | 1 | 0 | 4 | 1756890409
| VV |  | "m.č.115"2,9*2+11*2 |  | 27.8 | [12 empty] | VV | 2 | 2 | True | 0 | ROZPOCET
| VV |  | "m.č.116"7,58*2,+7,58*2 |  | 30.32 | [12 empty] | VV | 2 | 2 | True | 0 | ROZPOCET
| VV |  | Součet |  | 58.12 | [12 empty] | VV | 2 | 4 | True | 1 | ROZPOCET
13 | K | 978013191 | Otlučení vnitřní vápenné nebo vápenocementové omítky stěn v rozsahu do 100 % - odk O | m2 | 66.725 |  | 0 | CS ÚRS 2016 02 |  | základní |  | 0 | 0 | 0 | 0.046 | 3.0693 | 4 | K | 2 |  |  |  | ROZPOCET | 0 | 0 | 0 | 0 | 0 | 1 | 0 | 4 | 1685652980
| VV |  | "m.č.115"2,9*2+2,9*0,7+11*0,7*2 |  | 23.23 | [12 empty] | VV | 2 | 2 | True | 0 | ROZPOCET
| VV |  | "m.č.116"7,58*2,94+7,58*0,7+3,1*2*(2,94+0,7)/2 |  | 38.875 | [12 empty] | VV | 2 | 2 | True | 0 | ROZPOCET
| VV |  | "ostění oken" (0,7*1,1*2)*3 |  | 4.62 | [12 empty] | VV | 2 | 2 | True | 0 | ROZPOCET
| VV |  | Součet |  | 66.725 | [12 empty] | VV | 2 | 4 | True | 1 | ROZPOCET
14 | K | 997013219 | Příplatek k vnitrostaveništní dopravě suti a vybouraných hmot za zvětšenou dopravu suti ZKD 10 m | t | 3.273 |  | 0 | CS ÚRS 2016 02 |  | základní |  | 0 | 0 | 0 | 0 | 0 | 4 | K | 2 |  |  |  | ROZPOCET | 0 | 0 | 0 | 0 | 0 | 1 | 0 | 4 | 1242190894
| VV |  | 3,273 |  | 3.273 | [12 empty] | VV | 2 | 2 | True | 1 | ROZPOCET
15 | K | 99701901 | Odvoz suti na skládku se složením vč. poplatku (5%odpadu "N") | t | 3.273 |  | 0 |  |  | základní |  | 0 | 0 | 0 | 0 | 0 | 4 | K | 2 |  |  |  | ROZPOCET | 0 | 0 | 0 | 0 | 0 | 1 | 0 | 4 | 658157807
| VV |  | 0,148772727272727*22 'Přepočtené koeficientem množství |  | 3.273 | [12 empty] | VV | 2 | 2 | False | 1 | ROZPOCET
16 | K | 998011003 | Přesun hmot pro budovy zděné v do 24 m | t | 5.085 |  | 0 | CS ÚRS 2016 02 |  | základní |  | 0 | 0 | 0 | 0 | 0 | 4 | K | 2 |  |  |  | ROZPOCET | 0 | 0 | 0 | 0 | 0 | 1 | 0 | 4 | 759378676
| D | 99 | Přesuny hmot a suti |  |  |  | 0 |  |  |  |  | 0 |  | 0 |  | 0 | 1 | D | 2 |  |  |  | ROZPOCET | [6 empty] | 0
17 | K | 979051112 | Očištění desek nebo dlaždic se spárováním z MC při překopech inženýrských sítí | m2 | 22.8 |  | 0 |  |  | základní |  | 0 | 0 | 0 | 0 | 0 | 4 | K | 3 |  |  |  | ROZPOCET | 0 | 0 | 0 | 0 | 0 | 1 | 0 | 4 | 237647725
| VV |  | 22,8 |  | 22.8 | [12 empty] | VV | 3 | 2 | True | 1 | ROZPOCET
18 | K | 997002511 | Vodorovné přemístění suti a vybouraných hmot bez naložení ale se složením a urovnáním do 1 km | t | 3.273 |  | 0 |  |  | základní |  | 0 | 0 | 0 | 0 | 0 | 4 | K | 3 |  |  |  | ROZPOCET | 0 | 0 | 0 | 0 | 0 | 1 | 0 | 4 | -1757957509
19 | K | 997002519 | Příplatek ZKD 1 km přemístění suti a vybouraných hmot | t | 72.006 |  | 0 |  |  | základní |  | 0 | 0 | 0 | 0 | 0 | 4 | K | 3 |  |  |  | ROZPOCET | 0 | 0 | 0 | 0 | 0 | 1 | 0 | 4 | -802066054
| VV |  | 3,273 |  | 3.273 | [12 empty] | VV | 3 | 2 | True | 1 | ROZPOCET
| VV |  | 3,273*22 'Přepočtené koeficientem množství |  | 72.006 | [12 empty] | VV | 3 | 2 | False | 1 | ROZPOCET
20 | K | 997002611 | Nakládání suti a vybouraných hmot | t | 3.273 |  | 0 |  |  | základní |  | 0 | 0 | 0 | 0 | 0 | 4 | K | 3 |  |  |  | ROZPOCET | 0 | 0 | 0 | 0 | 0 | 1 | 0 | 4 | 1345080169
| VV |  | 3,273 |  | 3.273 | [12 empty] | VV | 3 | 2 | True | 1 | ROZPOCET
21 | K | 997013111 | Vnitrostaveništní doprava suti a vybouraných hmot pro budovy v do 6 m s použitím mechanizace | t | 3.273 |  | 0 |  |  | základní |  | 0 | 0 | 0 | 0 | 0 | 4 | K | 3 |  |  |  | ROZPOCET | 0 | 0 | 0 | 0 | 0 | 1 | 0 | 4 | -490690714
| VV |  | 3,273 |  | 3.273 | [12 empty] | VV | 3 | 2 | True | 1 | ROZPOCET
| D | PSV | Práce a dodávky PSV |  |  |  | 0 |  |  |  |  | 0 |  | 0.66882 |  | 0.0778 | 2 | D | 0 |  |  |  | ROZPOCET | [6 empty] | 0
| D | 711 | Izolace proti vodě, vlhkosti a plynům |  |  |  | 0 |  |  |  |  | 0 |  | 0.00345 |  | 0 | 2 | D | 1 |  |  |  | ROZPOCET | [6 empty] | 0
22 | K | 711112012 | Provedení izolace proti vlhkosti svislé za studena nátěrem tekutou lepenkou | m2 | 3.45 |  | 0 | CS ÚRS 2016 02 |  | základní |  | 0 | 0 | 0 | 0 | 0 | 16 | K | 2 |  |  |  | ROZPOCET | 0 | 0 | 0 | 0 | 0 | 1 | 0 | 16 | -541697647
| VV |  | "obklad za dřezem"(0,8+1,5)*1,5 |  | 3.45 | [12 empty] | VV | 2 | 2 | True | 1 | ROZPOCET
23 | M | 111631510 | lak asfaltový ALP/9 (MJ kg) bal 9 kg | kg | 3.45 |  | 0 | CS ÚRS 2016 02 |  | základní |  | 0 | 0.001 | 0.00345 | 0 | 0 | 32 | M | 2 |  |  |  | ROZPOCET | 0 | 0 | 0 | 0 | 0 | 1 | 0 | 16 | -1719777736
| D | 715 | Izolace proti chemickým vlivům |  |  |  | 0 |  |  |  |  | 0 |  | 0 |  | 0 | 2 | D | 1 |  |  |  | ROZPOCET | [6 empty] | 0
24 | K | 7150001 | Dezinf. a fungicidní postřik zdí a stropů (FB,P,Ip,1,2,3, SP +stíbro) ozn.F | m2 | 194.724 |  | 0 |  |  | základní |  | 0 | 0 | 0 | 0 | 0 | 16 | K | 2 |  |  |  | ROZPOCET | 0 | 0 | 0 | 0 | 0 | 1 | 0 | 16 | -1175800637
| VV |  | 194,724 |  | 194.724 | [12 empty] | VV | 2 | 2 | True | 1 | ROZPOCET
| D | 721 | Zdravotechnika - vnitřní kanalizace |  |  |  | 0 |  |  |  |  | 0 |  | 0 |  | 0 | 2 | D | 1 |  |  |  | ROZPOCET | [6 empty] | 0
25 | K | 7211 | Demontáž umývadel, výlevek, baterií nástěnných a D+M nový. umýv. dřez. a stoján. bat.vč.napojení na stáv. rozv. vody a odpadů | kpl | 1 |  | 0 |  |  | základní |  | 0 | 0 | 0 | 0 | 0 | 16 | K | 2 |  |  |  | ROZPOCET | 0 | 0 | 0 | 0 | 0 | 1 | 0 | 16 | -2086316125
| D | 766 | Konstrukce truhlářské |  |  |  | 0 |  |  |  |  | 0 |  | 0 |  | 0 | 2 | D | 1 |  |  |  | ROZPOCET | [6 empty] | 0
26 | K | 766661111 | Truhlářská repase stávajících dveřních křídel včetně zárubní - obroušení nátěru, vytmelení, nový nátěr, oprava kování | ks | 4 |  | 0 |  |  | základní |  | 0 | 0 | 0 | 0 | 0 | 16 | K | 2 |  |  |  | ROZPOCET | 0 | 0 | 0 | 0 | 0 | 1 | 0 | 16 | -805862119
27 | K | 766699 | Zakrývání výplní otvorů okenních - ochrana před vlivy stavby folií s přelepením | ks | 14.652 |  | 0 |  |  | základní |  | 0 | 0 | 0 | 0 | 0 | 16 | K | 2 |  |  |  | ROZPOCET | 0 | 0 | 0 | 0 | 0 | 1 | 0 | 16 | 870159048
| VV |  | 1,16*0,9*3+2,4*1,2*4 |  | 14.652 | [12 empty] | VV | 2 | 2 | True | 1 | ROZPOCET
| D | 771 | Podlahy z dlaždic |  |  |  | 0 |  |  |  |  | 0 |  | 0.021978 |  | 0 | 2 | D | 1 |  |  |  | ROZPOCET | [6 empty] | 0
28 | K | 771575131 | Montáž podlah keramických režných protiskluzných lepených mrazuvzdorným elastickým lepidlem do 50 ks/m2 | m2 | 9.9 |  | 0 | CS ÚRS 2016 02 |  | základní |  | 0 | 0.00222 | 0.021978 | 0 | 0 | 16 | K | 2 |  |  |  | ROZPOCET | 0 | 0 | 0 | 0 | 0 | 1 | 0 | 16 | -840187231
| VV |  | "balkon"5,5*1,8 |  | 9.9 | [12 empty] | VV | 2 | 2 | True | 1 | ROZPOCET
29 | M | 7711 | Keramická dlažba protiskluzná R10 tl 9mm | m2 | 10.89 |  | 0 |  |  | základní |  | 0 | 0 | 0 | 0 | 0 | 32 | M | 2 |  |  |  | ROZPOCET | 0 | 0 | 0 | 0 | 0 | 1 | 0 | 16 | 157149478
| VV |  | 9,9*1,1 'Přepočtené koeficientem množství |  | 10.89 | [12 empty] | VV | 2 | 2 | False | 1 | ROZPOCET
30 | K | 771579192 | Příplatek k montáž podlah keramických za spárovací hmotu a lepidlo vodotěsné a mrazuvzdorné | m2 | 9.9 |  | 0 | CS ÚRS 2016 02 |  | základní |  | 0 | 0 | 0 | 0 | 0 | 16 | K | 2 |  |  |  | ROZPOCET | 0 | 0 | 0 | 0 | 0 | 1 | 0 | 16 | -1790181619
| VV |  | "balkon"5,5*1,8 |  | 9.9 | [12 empty] | VV | 2 | 2 | True | 1 | ROZPOCET
31 | K | 998771101 | Přesun hmot tonážní pro podlahy z dlaždic v objektech v do 6 m | t | 0.22 |  | 0 | CS ÚRS 2016 02 |  | základní |  | 0 | 0 | 0 | 0 | 0 | 16 | K | 2 |  |  |  | ROZPOCET | 0 | 0 | 0 | 0 | 0 | 1 | 0 | 16 | 1706644046
| D | 772 | Podlahy z kamene |  |  |  | 0 |  |  |  |  | 0 |  | 0.0154 |  | 0 | 2 | D | 1 |  |  |  | ROZPOCET | [6 empty] | 0
32 | K | 772211111 | Utěsnění spár stávajícího hlavního vstupního schodiště a vstupu do zahrady | kpl | 1 |  | 0 |  |  | základní |  | 0 | 0.0154 | 0.0154 | 0 | 0 | 16 | K | 2 |  |  |  | ROZPOCET | 0 | 0 | 0 | 0 | 0 | 1 | 0 | 16 | 1006907720
| D | 776 | Podlahy povlakové |  |  |  | 0 |  |  |  |  | 0 |  | 0.17354 |  | 0.017436 | 2 | D | 1 |  |  |  | ROZPOCET | [6 empty] | 0
33 | K | 776261111 | Lepení pásů z pryže lepidlem do vlhkých prostor | m2 | 50 |  | 0 | CS ÚRS 2016 02 |  | základní |  | 0 | 0.0006 | 0.03 | 0 | 0 | 16 | K | 2 |  |  |  | ROZPOCET | 0 | 0 | 0 | 0 | 0 | 1 | 0 | 16 | -328687527
| VV |  | 26,5+23,5 |  | 50 | [12 empty] | VV | 2 | 2 | True | 1 | ROZPOCET
34 | M | 284121000 | krytina podlahová vrstvená PVC novilon® nova šíře 2/3/4 m | m2 | 50 |  | 0 | CS ÚRS 2016 02 |  | základní |  | 0 | 0.0024 | 0.12 | 0 | 0 | 32 | M | 2 |  |  |  | ROZPOCET | 0 | 0 | 0 | 0 | 0 | 1 | 0 | 16 | -318524304
35 | K | 776410811 | Odstranění soklíků PVC a lišt difuzních pryžových nebo plastových | m | 58.12 |  | 0 | CS ÚRS 2016 02 |  | základní |  | 0 | 0 | 0 | 0.0003 | 0.017436 | 16 | K | 2 |  |  |  | ROZPOCET | 0 | 0 | 0 | 0 | 0 | 1 | 0 | 16 | -1946830100
| VV |  | "m.č.115"2,9*2+11*2 |  | 27.8 | [12 empty] | VV | 2 | 2 | True | 0 | ROZPOCET
| VV |  | "m.č.116"7,58*2,+7,58*2 |  | 30.32 | [12 empty] | VV | 2 | 2 | True | 0 | ROZPOCET
| VV |  | Součet |  | 58.12 | [12 empty] | VV | 2 | 4 | True | 1 | ROZPOCET
36 | K | 776411111 | Montáž obvodových soklíků výšky do 80 mm D+M | m | 58.12 |  | 0 | CS ÚRS 2016 02 |  | základní |  | 0 | 2e-05 | 0.0011624 | 0 | 0 | 16 | K | 2 |  |  |  | ROZPOCET | 0 | 0 | 0 | 0 | 0 | 1 | 0 | 16 | 1013731620
| VV |  | "m.č.115"2,9*2+11*2 |  | 27.8 | [12 empty] | VV | 2 | 2 | True | 0 | ROZPOCET
| VV |  | "m.č.116"7,58*2,+7,58*2 |  | 30.32 | [12 empty] | VV | 2 | 2 | True | 0 | ROZPOCET
| VV |  | Součet |  | 58.12 | [12 empty] | VV | 2 | 4 | True | 1 | ROZPOCET
37 | M | 28411009 | lišta soklová PVC 18x80mm | m | 63.932 |  | 0 | CS ÚRS 2019 01 |  | základní |  | 0 | 0.00035 | 0.022376 | 0 | 0 | 32 | M | 2 |  |  |  | ROZPOCET | 0 | 0 | 0 | 0 | 0 | 1 | 0 | 16 | 1446779554
| VV |  | 58,12*1,1 'Přepočtené koeficientem množství |  | 63.932 | [12 empty] | VV | 2 | 2 | False | 1 | ROZPOCET
38 | K | 776511820 | Demontáž povlakových podlah lepených s podložkou | m2 | 50 |  | 0 |  |  | základní |  | 0 | 0 | 0 | 0 | 0 | 16 | K | 2 |  |  |  | ROZPOCET | 0 | 0 | 0 | 0 | 0 | 1 | 0 | 16 | 872299045
39 | K | 998776106 | Přesun hmot tonážní pro podlahy povlakové v objektech v do 60 m | t | 0.174 |  | 0 | CS ÚRS 2016 02 |  | základní |  | 0 | 0 | 0 | 0 | 0 | 16 | K | 2 |  |  |  | ROZPOCET | 0 | 0 | 0 | 0 | 0 | 1 | 0 | 16 | -164865256
| D | 781 | Dokončovací práce - obklady |  |  |  | 0 |  |  |  |  | 0 |  | 0.01035 |  | 0 | 2 | D | 1 |  |  |  | ROZPOCET | [6 empty] | 0
40 | K | 781473114 | Montáž obkladů vnitřních keramických hladkých do 22 ks/m2 lepených standardním lepidlem | m2 | 3.45 |  | 0 | CS ÚRS 2016 02 |  | základní |  | 0 | 0.003 | 0.01035 | 0 | 0 | 16 | K | 2 |  |  |  | ROZPOCET | 0 | 0 | 0 | 0 | 0 | 1 | 0 | 16 | 2109196445
| VV |  | "obklad za dřezem"(0,8+1,5)*1,5 |  | 3.45 | [12 empty] | VV | 2 | 2 | True | 1 | ROZPOCET
41 | K | 781479196 | Příplatek k montáži obkladů vnitřních keramických hladkých za spárování tmelem dvousložkovým | m2 | 3.45 |  | 0 | CS ÚRS 2016 02 |  | základní |  | 0 | 0 | 0 | 0 | 0 | 16 | K | 2 |  |  |  | ROZPOCET | 0 | 0 | 0 | 0 | 0 | 1 | 0 | 16 | 665990294
| VV |  | "obklad za dřezem"(0,8+1,5)*1,5 |  | 3.45 | [12 empty] | VV | 2 | 2 | True | 1 | ROZPOCET
42 | M | 781 | Keramický obklad vnmitřní vel. do 200x300 mmvč koncových lišt | m2 | 3.795 |  | 0 |  |  | základní |  | 0 | 0 | 0 | 0 | 0 | 32 | M | 2 |  |  |  | ROZPOCET | 0 | 0 | 0 | 0 | 0 | 1 | 0 | 16 | -230589615
| VV |  | 3,45*1,1 'Přepočtené koeficientem množství |  | 3.795 | [12 empty] | VV | 2 | 2 | False | 1 | ROZPOCET
| D | 783 | Dokončovací práce - nátěry |  |  |  | 0 |  |  |  |  | 0 |  | 0.01376 |  | 0 | 2 | D | 1 |  |  |  | ROZPOCET | [6 empty] | 0
43 | K | 783000103 | Ochrana podlah nebo vodorovných ploch při provádění nátěrů položením fólie | m2 | 50 |  | 0 | CS ÚRS 2016 02 |  | základní |  | 0 | 0 | 0 | 0 | 0 | 16 | K | 2 |  |  |  | ROZPOCET | 0 | 0 | 0 | 0 | 0 | 1 | 0 | 16 | -1393248961
| VV |  | 26,5+23,5 |  | 50 | [12 empty] | VV | 2 | 2 | True | 1 | ROZPOCET
44 | K | 783000201 | Přemístění okenních nebo dveřních křídel pro zhotovení nátěrů vodorovné do 50 m | kus | 4 |  | 0 | CS ÚRS 2016 02 |  | základní |  | 0 | 0 | 0 | 0 | 0 | 16 | K | 2 |  |  |  | ROZPOCET | 0 | 0 | 0 | 0 | 0 | 1 | 0 | 16 | -1810204056
45 | K | 783106807 | Odstranění nátěrů z truhlářských konstrukcí odstraňovačem nátěrů | m2 | 16 |  | 0 | CS ÚRS 2016 02 |  | základní |  | 0 | 0.00011 | 0.00176 | 0 | 0 | 16 | K | 2 |  |  |  | ROZPOCET | 0 | 0 | 0 | 0 | 0 | 1 | 0 | 16 | 282623709
| VV |  | 4*2*1*2 |  | 16 | [12 empty] | VV | 2 | 2 | True | 1 | ROZPOCET
46 | K | 783113121 | Dvojnásobný napouštěcí syntetický nátěr s fungicidní přísadou truhlářských konstrukcí | m2 | 16 |  | 0 | CS ÚRS 2016 02 |  | základní |  | 0 | 0.00035 | 0.0056 | 0 | 0 | 16 | K | 2 |  |  |  | ROZPOCET | 0 | 0 | 0 | 0 | 0 | 1 | 0 | 16 | 1116547105
| VV |  | 4*2*1*2 |  | 16 | [12 empty] | VV | 2 | 2 | True | 1 | ROZPOCET
47 | K | 783117101 | Krycí jednonásobný syntetický nátěr truhlářských konstrukcí | m2 | 16 |  | 0 | CS ÚRS 2016 02 |  | základní |  | 0 | 0.00012 | 0.00192 | 0 | 0 | 16 | K | 2 |  |  |  | ROZPOCET | 0 | 0 | 0 | 0 | 0 | 1 | 0 | 16 | -1888025300
48 | K | 783122101 | Lokální tmelení truhlářských konstrukcí včetně přebroušení disperzním tmelem plochy do 10% | m2 | 16 |  | 0 | CS ÚRS 2016 02 |  | základní |  | 0 | 3e-05 | 0.00048 | 0 | 0 | 16 | K | 2 |  |  |  | ROZPOCET | 0 | 0 | 0 | 0 | 0 | 1 | 0 | 16 | -1505088719
49 | K | 783128211 | Lakovací dvojnásobný akrylátový nátěr truhlářských konstrukcí s mezibroušením | m2 | 16 |  | 0 | CS ÚRS 2016 02 |  | základní |  | 0 | 0.00025 | 0.004 | 0 | 0 | 16 | K | 2 |  |  |  | ROZPOCET | 0 | 0 | 0 | 0 | 0 | 1 | 0 | 16 | -570917781
| VV |  | 4*2*1*2 |  | 16 | [12 empty] | VV | 2 | 2 | True | 1 | ROZPOCET
| D | 784 | Dokončovací práce - malby a tapety |  |  |  | 0 |  |  |  |  | 0 |  | 0.43034 |  | 0.060364 | 2 | D | 1 |  |  |  | ROZPOCET | [6 empty] | 0
50 | K | 784111001 | Oprášení (ometení ) podkladu v místnostech výšky do 3,80 m | m2 | 194.724 |  | 0 | CS ÚRS 2016 02 |  | základní |  | 0 | 0 | 0 | 0 | 0 | 16 | K | 2 |  |  |  | ROZPOCET | 0 | 0 | 0 | 0 | 0 | 1 | 0 | 16 | -138063722
| VV |  | 194,724 |  | 194.724 | [12 empty] | VV | 2 | 2 | True | 1 | ROZPOCET
51 | K | 784111031 | Omytí podkladu v místnostech výšky do 3,80 m | m2 | 194.724 |  | 0 | CS ÚRS 2016 02 |  | základní |  | 0 | 0 | 0 | 0 | 0 | 16 | K | 2 |  |  |  | ROZPOCET | 0 | 0 | 0 | 0 | 0 | 1 | 0 | 16 | -1800756455
| VV |  | 194,724 |  | 194.724 | [12 empty] | VV | 2 | 2 | True | 1 | ROZPOCET
52 | K | 784121001 | Oškrabání malby v mísnostech výšky do 3,80 m | m2 | 194.724 |  | 0 | CS ÚRS 2016 02 |  | základní |  | 0 | 0.001 | 0.19472 | 0.00031 | 0.060364 | 16 | K | 2 |  |  |  | ROZPOCET | 0 | 0 | 0 | 0 | 0 | 1 | 0 | 16 | 155716971
| VV |  | 194,724 |  | 194.724 | [12 empty] | VV | 2 | 2 | True | 1 | ROZPOCET
53 | K | 784181111 | Základní silikátová jednonásobná penetrace podkladu v místnostech výšky do 3,80m | m2 | 194.724 |  | 0 | CS ÚRS 2016 02 |  | základní |  | 0 | 0.00021 | 0.040892 | 0 | 0 | 4 | K | 2 |  |  |  | ROZPOCET | 0 | 0 | 0 | 0 | 0 | 1 | 0 | 4 | 398601959
| VV |  | 194,724 |  | 194.724 | [12 empty] | VV | 2 | 2 | True | 1 | ROZPOCET
54 | K | 784425271 | Malby vápenné nebo difuzně otevřené dvojnásobné v místnostech v do 3,8m | m2 | 194.724 |  | 0 |  |  | základní |  | 0 | 0.001 | 0.19472 | 0 | 0 | 4 | K | 2 |  |  |  | ROZPOCET | 0 | 0 | 0 | 0 | 0 | 1 | 0 | 4 | 228403724
| VV |  | 194,724 |  | 194.724 | [12 empty] | VV | 2 | 2 | True | 1 | ROZPOCET
| D | M | Práce a dodávky M |  |  |  | 0 |  |  |  |  | 0 |  | 0 |  | 0 | 3 | D | 0 |  |  |  | ROZPOCET | [6 empty] | 0
| D | 22-M | Montáže elektroinstalací |  |  |  | 0 |  |  |  |  | 0 |  | 0 |  | 0 | 3 | D | 1 |  |  |  | ROZPOCET | [6 empty] | 0
55 | K | 221 | Demontáž stávajících rozvodů a zař. EL NN v dotč.stěnách a montáž kabelů CYKY (cca 236m) vč. zásuvek(cc15ksa krabic (cca15ks)do těsnícího tmele a maltoviny hydroment | kpl | 1 |  | 0 |  |  | základní |  | 0 | 0 | 0 | 0 | 0 | 64 | K | 2 |  |  |  | ROZPOCET | 0 | 0 | 0 | 0 | 0 | 1 | 0 | 64 | 163285410
| VV |  | 1 |  | 1 | [12 empty] | VV | 2 | 2 | True | 1 | ROZPOCET
| D | OST | Ostatní |  |  |  | 0 |  |  |  |  | 0 |  | 0 |  | 0 | 4 | D | 0 |  |  |  | ROZPOCET | [6 empty] | 0
56 | K | 093103000 | Vyčištění dešťové kanalizace vně i uvnitř areálu školy | kpl | 1 |  | 0 |  |  | základní |  | 0 | 0 | 0 | 0 | 0 | 262144 | K | 1 |  |  |  | ROZPOCET | 0 | 0 | 0 | 0 | 0 | 1 | 0 | 262144 | -127771567
| D | VRN | Vedlejší rozpočtové náklady |  |  |  | 0 |  |  |  |  | 0 |  | 0 |  | 0 | 5 | D | 0 |  |  |  | ROZPOCET | [6 empty] | 0
57 | K | 012002000 | Geodetické práce - vytýčení trasy kanalizace stávající , zakreslení na povrch | hod | 3 |  | 0 |  |  | základní |  | 0 | 0 | 0 | 0 | 0 | 4 | K | 1 |  |  |  | ROZPOCET | 0 | 0 | 0 | 0 | 0 | 1 | 0 | 4 | -1012327213
58 | K | 020001000 | Příprava staveniště | hod | 3 |  | 0 |  |  | základní |  | 0 | 0 | 0 | 0 | 0 | 4 | K | 1 |  |  |  | ROZPOCET | 0 | 0 | 0 | 0 | 0 | 1 | 0 | 4 | -469331257
59 | K | 023002000 | Odstranění materiálů a konstrukcí | hod | 3 |  | 0 |  |  | základní |  | 0 | 0 | 0 | 0 | 0 | 4 | K | 1 |  |  |  | ROZPOCET | 0 | 0 | 0 | 0 | 0 | 1 | 0 | 4 | 327189451
60 | K | 032002000 | Vybavení staveniště | hod | 4 |  | 0 |  |  | základní |  | 0 | 0 | 0 | 0 | 0 | 4 | K | 1 |  |  |  | ROZPOCET | 0 | 0 | 0 | 0 | 0 | 1 | 0 | 4 | 40891530
61 | K | 033002000 | Připojení staveniště na inženýrské sítě | den | 15 |  | 0 |  |  | základní |  | 0 | 0 | 0 | 0 | 0 | 4 | K | 1 |  |  |  | ROZPOCET | 0 | 0 | 0 | 0 | 0 | 1 | 0 | 4 | -1269608238
62 | K | 039002000 | Zrušení zařízení staveniště | hod | 3 |  | 0 |  |  | základní |  | 0 | 0 | 0 | 0 | 0 | 4 | K | 1 |  |  |  | ROZPOCET | 0 | 0 | 0 | 0 | 0 | 1 | 0 | 4 | 1708222990
63 | K | 043002000 | Zkoušky a ostatní měření | hod | 3 |  | 0 |  |  | základní |  | 0 | 0 | 0 | 0 | 0 | 4 | K | 1 |  |  |  | ROZPOCET | 0 | 0 | 0 | 0 | 0 | 1 | 0 | 4 | 1126446249
64 | K | 044002000 | Revize, monitoring dešťové i uliční dešťové kanalizace | kpl | 1 |  | 0 |  |  | základní |  | 0 | 0 | 0 | 0 | 0 | 4 | K | 1 |  |  |  | ROZPOCET | 0 | 0 | 0 | 0 | 0 | 1 | 0 | 4 | 120017630

## II etapa 042019b2 - II. e...
{97163c3b-dda6-4c48-871d-23760d2ace06}
2
| KRYCÍ LIST SOUPISU PRACÍ | [7 empty] | v --- níže se nacházejí doplnkové a pomocné údaje k sestavám --- v | [8 empty] | False
Stavba:
Objekt:
II etapa 042019b2 - II. etapa Vnitřní opatření
| KSO: |  |  |  |  | CC-CZ:
| Místo: |  | Šternberk |  |  | Datum: | 20. 8. 2019
| Zadavatel: |  |  |  |  | IČ:
DIČ:
| Uchazeč: |  |  |  |  | IČ:
DIČ:
| Projektant: |  |  |  |  | IČ:
DIČ:
| Zpracovatel: |  |  |  |  | IČ:
DIČ:
Poznámka:
| Cena bez DPH | [5 empty] | 0
|  |  | Základ daně |  |  | Sazba daně | Výše daně
| DPH | základní | 0 |  |  | 21% | 0
|  | snížená | 0 |  |  | 15% | 0
|  | zákl. přenesená | 0 |  |  | 21% | 0
|  | sníž. přenesená | 0 |  |  | 15% | 0
|  | nulová | 0 |  |  | 0% | 0
| Cena s DPH |  |  | v | CZK |  | 0
| Projektant |  |  | Zpracovatel
| Datum a podpis: |  | Razítko | Datum a podpis: |  |  | Razítko
| Objednavatel |  |  | Uchazeč
| Datum a podpis: |  | Razítko | Datum a podpis: |  |  | Razítko
REKAPITULACE ČLENĚNÍ SOUPISU PRACÍ
Stavba:
Objekt:
Místo: | [5 empty] | Datum: | 20. 8. 2019
Zadavatel: | [5 empty] | Projektant:
Uchazeč: | [5 empty] | Zpracovatel:
Kód dílu - Popis | [6 empty] | Cena celkem [CZK]
Náklady ze soupisu prací | [6 empty] | 0 | [11 empty] | -1
| HSV - Práce a dodávky HSV | [5 empty] | 0
| 6 - Úpravy povrchů, podlahy a osazování výplní | [5 empty] | 0
| 9 - Ostatní konstrukce a práce, bourání | [5 empty] | 0
| PSV - Práce a dodávky PSV | [5 empty] | 0
| 715 - Izolace proti chemickým vlivům | [5 empty] | 0
| 721 - Zdravotechnika - vnitřní kanalizace | [5 empty] | 0
| 766 - Konstrukce truhlářské | [5 empty] | 0
| 767 - Konstrukce zámečnické | [5 empty] | 0
| 776 - Podlahy povlakové | [5 empty] | 0
| 783 - Dokončovací práce - nátěry | [5 empty] | 0
| 784 - Dokončovací práce - malby a tapety | [5 empty] | 0
| M - Práce a dodávky M | [5 empty] | 0
| 22-M - Montáže elektroinstalací | [5 empty] | 0
SOUPIS PRACÍ
Stavba:
Objekt:
Místo: | [5 empty] | Datum: | 20. 8. 2019
Zadavatel: | [5 empty] | Projektant:
Uchazeč: | [5 empty] | Zpracovatel:
PČ | Typ | Kód | Popis | MJ | Množství | J.cena [CZK] | Cena celkem [CZK] | Cenová soustava |  | DPH | J. Nh [h] | Nh celkem [h] | J. hmotnost [t] | Hmotnost celkem [t] | J. suť [t] | Suť Celkem [t]
Náklady soupisu celkem | [6 empty] | 0 |  |  |  |  | 0 |  | 32.2932 |  | 27.743 |  | D | -1 | [10 empty] | 0
| D | HSV | Práce a dodávky HSV |  |  |  | 0 |  |  |  |  | 0 |  | 28.214 |  | 27.0605 | 1 | D | 0 |  |  |  | ROZPOCET | [6 empty] | 0
| D | 6 | Úpravy povrchů, podlahy a osazování výplní |  |  |  | 0 |  |  |  |  | 0 |  | 28.1636 |  | 0 | 1 | D | 1 |  |  |  | ROZPOCET | [6 empty] | 0
1 | K | 611991112 | Mikroporezní sušící omítka stěn (románská) tl- 35 mm odk. R | m2 | 548.709 |  | 0 |  |  | základní |  | 0 | 0.04 | 21.9484 | 0 | 0 | 4 | K | 2 |  |  |  | ROZPOCET | 0 | 0 | 0 | 0 | 0 | 1 | 0 | 4 | -874336301
| VV |  | "m.č.101"(37,5*2)*0,7+(2,98*2)*0,7 |  | 56.672 | [12 empty] | VV | 2 | 2 | True | 0 | ROZPOCET
| VV |  | "m.č.102"7*1*2 |  | 14 | [12 empty] | VV | 2 | 2 | True | 0 | ROZPOCET
| VV |  | "m.č.103"2*2*1,2 |  | 4.8 | [12 empty] | VV | 2 | 2 | True | 0 | ROZPOCET
| VV |  | "m.č.104"8,38*1,8+6,3*(0,7+1,8)/2*2+8,38*0,7 |  | 36.7 | [12 empty] | VV | 2 | 2 | True | 0 | ROZPOCET
| VV |  | "m.č.105"8,48*1,8+6,3*(1,8+0,7)/2*2+8,48*0,7 |  | 36.95 | [12 empty] | VV | 2 | 2 | True | 0 | ROZPOCET
| VV |  | "m.č.106"8,67*2+8,67*0,7+6,26*(2+0,7)/2*2 |  | 40.311 | [12 empty] | VV | 2 | 2 | True | 0 | ROZPOCET
| VV |  | "m.č.107"6,15*2+6,15*0,7+6,26*(2+0,7)/2*2 |  | 33.507 | [12 empty] | VV | 2 | 2 | True | 0 | ROZPOCET
| VV |  | "m.č.108"3*2*2+6,4*2*2 |  | 37.6 | [12 empty] | VV | 2 | 2 | True | 0 | ROZPOCET
| VV |  | "m.č.109"6,15*2+6,15*0,7+6,28*(2+0,7)/2*2 |  | 33.561 | [12 empty] | VV | 2 | 2 | True | 0 | ROZPOCET
| VV |  | "m.č.110"8,36*2+8,36*0,7+6,28*(2+0,7)/2*2 |  | 39.528 | [12 empty] | VV | 2 | 2 | True | 0 | ROZPOCET
| VV |  | "m.č.111"8,7*1,5+8,7*0,7+6,3*(1,5+0,7)/2*2 |  | 33 | [12 empty] | VV | 2 | 2 | True | 0 | ROZPOCET
| VV |  | "m.č.114"10,19*0,7*2+4,8*0,7+8*0,7+4,8*0,4 |  | 25.146 | [12 empty] | VV | 2 | 2 | True | 0 | ROZPOCET
| VV |  | "úklid"6,3*2*1,5+2,25*1,5+2,25*0,7 |  | 23.85 | [12 empty] | VV | 2 | 2 | True | 0 | ROZPOCET
| VV |  | "ostění oken" (0,7*1,1*2)*22 |  | 33.88 | [12 empty] | VV | 2 | 2 | True | 0 | ROZPOCET
| VV |  | "ostění dveří"(0,7*0,7*2)*29 |  | 28.42 | [12 empty] | VV | 2 | 2 | True | 0 | ROZPOCET
| VV |  | "uzavřená místnost" 10,2*2+10,2*0,7+6,1*2*(2+0,7)/2 |  | 44.01 | [12 empty] | VV | 2 | 2 | True | 0 | ROZPOCET
| VV |  | "m.č.112"5,87*1,5+5,87*0,7+6,3*(1,5+0,7)/2*2 |  | 26.774 | [12 empty] | VV | 2 | 2 | True | 0 | ROZPOCET
| VV |  | Součet |  | 548.709 | [12 empty] | VV | 2 | 4 | True | 1 | ROZPOCET
2 | K | 611991113 | Příprava podkladu stěn - vyškrábání, očištění, omytí - | m2 | 548.709 |  | 0 |  |  | základní |  | 0 | 0 | 0 | 0 | 0 | 4 | K | 2 |  |  |  | ROZPOCET | 0 | 0 | 0 | 0 | 0 | 1 | 0 | 4 | -1329766755
| VV |  | "m.č.101"(37,5*2)*0,7+(2,98*2)*0,7 |  | 56.672 | [12 empty] | VV | 2 | 2 | True | 0 | ROZPOCET
| VV |  | "m.č.102"7*1*2 |  | 14 | [12 empty] | VV | 2 | 2 | True | 0 | ROZPOCET
| VV |  | "m.č.103"2*2*1,2 |  | 4.8 | [12 empty] | VV | 2 | 2 | True | 0 | ROZPOCET
| VV |  | "m.č.104"8,38*1,8+6,3*(0,7+1,8)/2*2+8,38*0,7 |  | 36.7 | [12 empty] | VV | 2 | 2 | True | 0 | ROZPOCET
| VV |  | "m.č.105"8,48*1,8+6,3*(1,8+0,7)/2*2+8,48*0,7 |  | 36.95 | [12 empty] | VV | 2 | 2 | True | 0 | ROZPOCET
| VV |  | "m.č.106"8,67*2+8,67*0,7+6,26*(2+0,7)/2*2 |  | 40.311 | [12 empty] | VV | 2 | 2 | True | 0 | ROZPOCET
| VV |  | "m.č.107"6,15*2+6,15*0,7+6,26*(2+0,7)/2*2 |  | 33.507 | [12 empty] | VV | 2 | 2 | True | 0 | ROZPOCET
| VV |  | "m.č.108"3*2*2+6,4*2*2 |  | 37.6 | [12 empty] | VV | 2 | 2 | True | 0 | ROZPOCET
| VV |  | "m.č.109"6,15*2+6,15*0,7+6,28*(2+0,7)/2*2 |  | 33.561 | [12 empty] | VV | 2 | 2 | True | 0 | ROZPOCET
| VV |  | "m.č.110"8,36*2+8,36*0,7+6,28*(2+0,7)/2*2 |  | 39.528 | [12 empty] | VV | 2 | 2 | True | 0 | ROZPOCET
| VV |  | "m.č.111"8,7*1,5+8,7*0,7+6,3*(1,5+0,7)/2*2 |  | 33 | [12 empty] | VV | 2 | 2 | True | 0 | ROZPOCET
| VV |  | "m.č.114"10,19*0,7*2+4,8*0,7+8*0,7+4,8*0,4 |  | 25.146 | [12 empty] | VV | 2 | 2 | True | 0 | ROZPOCET
| VV |  | "úklid"6,3*2*1,5+2,25*1,5+2,25*0,7 |  | 23.85 | [12 empty] | VV | 2 | 2 | True | 0 | ROZPOCET
| VV |  | "ostění oken" (0,7*1,1*2)*22 |  | 33.88 | [12 empty] | VV | 2 | 2 | True | 0 | ROZPOCET
| VV |  | "ostění dveří"(0,7*0,7*2)*29 |  | 28.42 | [12 empty] | VV | 2 | 2 | True | 0 | ROZPOCET
| VV |  | "uzavřená místnost" 10,2*2+10,2*0,7+6,1*2*(2+0,7)/2 |  | 44.01 | [12 empty] | VV | 2 | 2 | True | 0 | ROZPOCET
| VV |  | "m.č.112"5,87*1,5+5,87*0,7+6,3*(1,5+0,7)/2*2 |  | 26.774 | [12 empty] | VV | 2 | 2 | True | 0 | ROZPOCET
| VV |  | Součet |  | 548.709 | [12 empty] | VV | 2 | 4 | True | 1 | ROZPOCET
3 | K | 611991114 | Utěsnění stěnové konstrukce těsnícím a zpevňujícícm tmelem - odk. T | m | 479.06 |  | 0 |  |  | základní |  | 0 | 0.004 | 1.9162 | 0 | 0 | 4 | K | 2 |  |  |  | ROZPOCET | 0 | 0 | 0 | 0 | 0 | 1 | 0 | 4 | 1001784285
| VV |  | "m.č.101"(37,5*2)+(2,98*2) |  | 80.96 | [12 empty] | VV | 2 | 2 | True | 0 | ROZPOCET
| VV |  | "m.č.102"7*2 |  | 14 | [12 empty] | VV | 2 | 2 | True | 0 | ROZPOCET
| VV |  | "m.č.103"2*2 |  | 4 | [12 empty] | VV | 2 | 2 | True | 0 | ROZPOCET
| VV |  | "m.č.104"8,38*2+6,3*2 |  | 29.36 | [12 empty] | VV | 2 | 2 | True | 0 | ROZPOCET
| VV |  | "m.č.105"8,48*2+6,3*2 |  | 29.56 | [12 empty] | VV | 2 | 2 | True | 0 | ROZPOCET
| VV |  | "m.č.106"8,67*2+6,26*2 |  | 29.86 | [12 empty] | VV | 2 | 2 | True | 0 | ROZPOCET
| VV |  | "m.č.107"6,15*2+6,26*2 |  | 24.82 | [12 empty] | VV | 2 | 2 | True | 0 | ROZPOCET
| VV |  | "m.č.108"3*2+6,4*2 |  | 18.8 | [12 empty] | VV | 2 | 2 | True | 0 | ROZPOCET
| VV |  | "m.č.109"6,15*2+6,28*2 |  | 24.86 | [12 empty] | VV | 2 | 2 | True | 0 | ROZPOCET
| VV |  | "m.č.110"8,36*2+6,28*2 |  | 29.28 | [12 empty] | VV | 2 | 2 | True | 0 | ROZPOCET
| VV |  | "m.č.111"8,7*2+6,3*2 |  | 30 | [12 empty] | VV | 2 | 2 | True | 0 | ROZPOCET
| VV |  | "m.č.114"10,19*2+4,8*2 |  | 29.98 | [12 empty] | VV | 2 | 2 | True | 0 | ROZPOCET
| VV |  | "úklid"6,3*2+2,25*2 |  | 17.1 | [12 empty] | VV | 2 | 2 | True | 0 | ROZPOCET
| VV |  | "pod schody"7*2+2,9*2 |  | 19.8 | [12 empty] | VV | 2 | 2 | True | 0 | ROZPOCET
| VV |  | "ostění dveří"(0,7*2)*29 |  | 40.6 | [12 empty] | VV | 2 | 2 | True | 0 | ROZPOCET
| VV |  | "uzavřená místnost" 10,2*2+6,1*2 |  | 32.6 | [12 empty] | VV | 2 | 2 | True | 0 | ROZPOCET
| VV |  | "m.č.112"5,87*2+5,87*2 |  | 23.48 | [12 empty] | VV | 2 | 2 | True | 0 | ROZPOCET
| VV |  | Součet |  | 479.06 | [12 empty] | VV | 2 | 4 | True | 1 | ROZPOCET
4 | K | 611991115 | Sušící omítky mikroporezní (cementová) - sušící manžeta podlahy v 1.NP a venkovní stěny - odk.H | m2 | 107.475 |  | 0 |  |  | základní |  | 0 | 0.04 | 4.299 | 0 | 0 | 4 | K | 2 |  |  |  | ROZPOCET | 0 | 0 | 0 | 0 | 0 | 1 | 0 | 4 | -919860970
| VV |  | "m.č.101"(37,5*2)+(2,98*2) |  | 80.96 | [12 empty] | VV | 2 | 2 | True | 0 | ROZPOCET
| VV |  | "m.č.102"7*2 |  | 14 | [12 empty] | VV | 2 | 2 | True | 0 | ROZPOCET
| VV |  | "m.č.103"2*2 |  | 4 | [12 empty] | VV | 2 | 2 | True | 0 | ROZPOCET
| VV |  | "m.č.104"8,38*2+6,3**2 | [14 empty] | VV | 2 | 1 | True | 0 | ROZPOCET
| VV |  | "m.č.105"8,48*2+6,3*2 |  | 29.56 | [12 empty] | VV | 2 | 2 | True | 0 | ROZPOCET
| VV |  | "m.č.106"8,67*2+6,26*2 |  | 29.86 | [12 empty] | VV | 2 | 2 | True | 0 | ROZPOCET
| VV |  | "m.č.107"6,15*2+6,26*2 |  | 24.82 | [12 empty] | VV | 2 | 2 | True | 0 | ROZPOCET
| VV |  | "m.č.108"3*2+6,4*2 |  | 18.8 | [12 empty] | VV | 2 | 2 | True | 0 | ROZPOCET
| VV |  | "m.č.109"6,15*2+6,28*2 |  | 24.86 | [12 empty] | VV | 2 | 2 | True | 0 | ROZPOCET
| VV |  | "m.č.110"8,36*2+6,28*2 |  | 29.28 | [12 empty] | VV | 2 | 2 | True | 0 | ROZPOCET
| VV |  | "m.č.111"8,7*2+6,3*2 |  | 30 | [12 empty] | VV | 2 | 2 | True | 0 | ROZPOCET
| VV |  | "m.č.114"10,19*2+4,8*2 |  | 29.98 | [12 empty] | VV | 2 | 2 | True | 0 | ROZPOCET
| VV |  | "úklid"6,3*2+2,25*2 |  | 17.1 | [12 empty] | VV | 2 | 2 | True | 0 | ROZPOCET
| VV |  | "ostění dveří"(0,7*2)*29 |  | 40.6 | [12 empty] | VV | 2 | 2 | True | 0 | ROZPOCET
| VV |  | "uzavřená místnost" 10,2*2+6,1*2 |  | 32.6 | [12 empty] | VV | 2 | 2 | True | 0 | ROZPOCET
| VV |  | "m.č.112"5,87*2+5,87*2 |  | 23.48 | [12 empty] | VV | 2 | 2 | True | 0 | ROZPOCET
| VV |  | Součet |  | 429.9 | [12 empty] | VV | 2 | 4 | True | 1 | ROZPOCET
| VV |  | 429,9*0,25 'Přepočtené koeficientem množství |  | 107.475 | [12 empty] | VV | 2 | 2 | False | 1 | ROZPOCET
5 | K | 611991116 | Příplatek k vnitřním omítkám, malbám 1.PP na aktivní práškové stříbro k obnovení mikrobiální rovnováhy prostoru a zdiva | m2 | 1752.362 |  | 0 |  |  | základní |  | 0 | 0 | 0 | 0 | 0 | 4 | K | 2 |  |  |  | ROZPOCET | 0 | 0 | 0 | 0 | 0 | 1 | 0 | 4 | -76642443
| VV |  | 672,782 |  | 672.782 | [12 empty] | VV | 2 | 2 | True | 0 | ROZPOCET
| VV |  | "STROPY A NADPRAŽÍ"838,98 |  | 838.98 | [12 empty] | VV | 2 | 2 | True | 0 | ROZPOCET
| VV |  | "ostění oken" (0,7*1,1*2)*22 |  | 33.88 | [12 empty] | VV | 2 | 2 | True | 0 | ROZPOCET
| VV |  | "ostění dveří"(0,7*2*2)*29 |  | 81.2 | [12 empty] | VV | 2 | 2 | True | 0 | ROZPOCET
| VV |  | 125,52 |  | 125.52 | [12 empty] | VV | 2 | 2 | True | 0 | ROZPOCET
| VV |  | Součet |  | 1752.362 | [12 empty] | VV | 2 | 4 | True | 1 | ROZPOCET
| D | 9 | Ostatní konstrukce a práce, bourání |  |  |  | 0 |  |  |  |  | 0 |  | 0.050362 |  | 27.0605 | 1 | D | 1 |  |  |  | ROZPOCET | [6 empty] | 0
6 | K | 949101112 | Lešení pomocné pro objekty pozemních staveb s lešeňovou podlahou v do 3,5 m zatížení do 150 kg/m2 | m2 | 239.82 |  | 0 | CS ÚRS 2016 02 |  | základní |  | 0 | 0.00021 | 0.050362 | 0 | 0 | 4 | K | 2 |  |  |  | ROZPOCET | 0 | 0 | 0 | 0 | 0 | 1 | 0 | 4 | 1133428081
| VV |  | "vnější stěna"(5,5+10,19+8,36+6,15+6,15+8,67+8,48+8,38+8,7+5,87)*1,5 |  | 114.675 | [12 empty] | VV | 2 | 2 | True | 0 | ROZPOCET
| VV |  | "vnitřní stěny"(5,83+11,6+3*22)*1,5 |  | 125.145 | [12 empty] | VV | 2 | 2 | True | 0 | ROZPOCET
| VV |  | Součet |  | 239.82 | [12 empty] | VV | 2 | 4 | True | 1 | ROZPOCET
7 | K | 9650812R1 | Vyškrábání spar u styku podlah se stěnou do hl. min.25mm | m | 459.26 |  | 0 |  |  | základní |  | 0 | 0 | 0 | 0.0035 | 1.6074 | 4 | K | 2 |  |  |  | ROZPOCET | 0 | 0 | 0 | 0 | 0 | 1 | 0 | 4 | -18558894
| VV |  | "m.č.101"(37,5*2)+(2,98*2) |  | 80.96 | [12 empty] | VV | 2 | 2 | True | 0 | ROZPOCET
| VV |  | "m.č.102"7*2 |  | 14 | [12 empty] | VV | 2 | 2 | True | 0 | ROZPOCET
| VV |  | "m.č.103"2*2 |  | 4 | [12 empty] | VV | 2 | 2 | True | 0 | ROZPOCET
| VV |  | "m.č.104"8,38*2+6,3*2 |  | 29.36 | [12 empty] | VV | 2 | 2 | True | 0 | ROZPOCET
| VV |  | "m.č.105"8,48*2+6,3*2 |  | 29.56 | [12 empty] | VV | 2 | 2 | True | 0 | ROZPOCET
| VV |  | "m.č.106"8,67*2+6,26*2 |  | 29.86 | [12 empty] | VV | 2 | 2 | True | 0 | ROZPOCET
| VV |  | "m.č.107"6,15*2+6,26*2 |  | 24.82 | [12 empty] | VV | 2 | 2 | True | 0 | ROZPOCET
| VV |  | "m.č.108"3*2+6,4*2 |  | 18.8 | [12 empty] | VV | 2 | 2 | True | 0 | ROZPOCET
| VV |  | "m.č.109"6,15*2+6,28*2 |  | 24.86 | [12 empty] | VV | 2 | 2 | True | 0 | ROZPOCET
| VV |  | "m.č.110"8,36*2+6,28*2 |  | 29.28 | [12 empty] | VV | 2 | 2 | True | 0 | ROZPOCET
| VV |  | "m.č.111"8,7*2+6,3*2 |  | 30 | [12 empty] | VV | 2 | 2 | True | 0 | ROZPOCET
| VV |  | "m.č.114"10,19*2+4,8*2 |  | 29.98 | [12 empty] | VV | 2 | 2 | True | 0 | ROZPOCET
| VV |  | "úklid"6,3*2+2,25*2 |  | 17.1 | [12 empty] | VV | 2 | 2 | True | 0 | ROZPOCET
| VV |  | "ostění dveří"(0,7*2)*29 |  | 40.6 | [12 empty] | VV | 2 | 2 | True | 0 | ROZPOCET
| VV |  | "uzavřená místnost" 10,2*2+6,1*2 |  | 32.6 | [12 empty] | VV | 2 | 2 | True | 0 | ROZPOCET
| VV |  | "m.č.112"5,87*2+5,87*2 |  | 23.48 | [12 empty] | VV | 2 | 2 | True | 0 | ROZPOCET
| VV |  | Součet |  | 459.26 | [12 empty] | VV | 2 | 4 | True | 1 | ROZPOCET
8 | K | 978013191 | Otlučení vnitřní vápenné nebo vápenocementové omítky stěn v rozsahu do 100 % - odk O | m2 | 553.329 |  | 0 | CS ÚRS 2016 02 |  | základní |  | 0 | 0 | 0 | 0.046 | 25.4531 | 4 | K | 2 |  |  |  | ROZPOCET | 0 | 0 | 0 | 0 | 0 | 1 | 0 | 4 | 1267944507
| VV |  | "m.č.101"(37,5*2)*0,7+(2,98*2)*0,7 |  | 56.672 | [12 empty] | VV | 2 | 2 | True | 0 | ROZPOCET
| VV |  | "m.č.102"7*1*2 |  | 14 | [12 empty] | VV | 2 | 2 | True | 0 | ROZPOCET
| VV |  | "m.č.103"2*2*1,2 |  | 4.8 | [12 empty] | VV | 2 | 2 | True | 0 | ROZPOCET
| VV |  | "m.č.104"8,38*1,8+6,3*(0,7+1,8)/2*2+8,38*0,7 |  | 36.7 | [12 empty] | VV | 2 | 2 | True | 0 | ROZPOCET
| VV |  | "m.č.105"8,48*1,8+6,3*(1,8+0,7)/2*2+8,48*0,7 |  | 36.95 | [12 empty] | VV | 2 | 2 | True | 0 | ROZPOCET
| VV |  | "m.č.106"8,67*2+8,67*0,7+6,26*(2+0,7)/2*2 |  | 40.311 | [12 empty] | VV | 2 | 2 | True | 0 | ROZPOCET
| VV |  | "m.č.107"6,15*2+6,15*0,7+6,26*(2+0,7)/2*2 |  | 33.507 | [12 empty] | VV | 2 | 2 | True | 0 | ROZPOCET
| VV |  | "m.č.108"3*2*2+6,4*2*2 |  | 37.6 | [12 empty] | VV | 2 | 2 | True | 0 | ROZPOCET
| VV |  | "m.č.109"6,15*2+6,15*0,7+6,28*(2+0,7)/2*2 |  | 33.561 | [12 empty] | VV | 2 | 2 | True | 0 | ROZPOCET
| VV |  | "m.č.110"8,36*2+8,36*0,7+6,28*(2+0,7)/2*2 |  | 39.528 | [12 empty] | VV | 2 | 2 | True | 0 | ROZPOCET
| VV |  | "m.č.111"8,7*1,5+8,7*0,7+6,3*(1,5+0,7)/2*2 |  | 33 | [12 empty] | VV | 2 | 2 | True | 0 | ROZPOCET
| VV |  | "m.č.114"10,19*0,7*2+4,8*0,7+8*0,7+4,8*0,4 |  | 25.146 | [12 empty] | VV | 2 | 2 | True | 0 | ROZPOCET
| VV |  | "úklid"6,3*2*1,5+2,25*1,5+2,25*0,7 |  | 23.85 | [12 empty] | VV | 2 | 2 | True | 0 | ROZPOCET
| VV |  | "ostění oken" (0,7*1,1*2)*25 |  | 38.5 | [12 empty] | VV | 2 | 2 | True | 0 | ROZPOCET
| VV |  | "ostění dveří"(0,7*0,7*2)*29 |  | 28.42 | [12 empty] | VV | 2 | 2 | True | 0 | ROZPOCET
| VV |  | "uzavřená místnost" 10,2*2+10,2*0,7+6,1*2*(2+0,7)/2 |  | 44.01 | [12 empty] | VV | 2 | 2 | True | 0 | ROZPOCET
| VV |  | "m.č.112"5,87*1,5+5,87*0,7+6,3*(1,5+0,7)/2*2 |  | 26.774 | [12 empty] | VV | 2 | 2 | True | 0 | ROZPOCET
| VV |  | Součet |  | 553.329 | [12 empty] | VV | 2 | 4 | True | 1 | ROZPOCET
9 | K | 997013111 | Vnitrostaveništní doprava suti a vybouraných hmot pro budovy v do 6 m s použitím mechanizace | t | 27.061 |  | 0 | CS ÚRS 2016 02 |  | základní |  | 0 | 0 | 0 | 0 | 0 | 4 | K | 2 |  |  |  | ROZPOCET | 0 | 0 | 0 | 0 | 0 | 1 | 0 | 4 | -476316020
10 | K | 997013219 | Příplatek k vnitrostaveništní dopravě suti a vybouraných hmot za zvětšenou dopravu suti ZKD 10 m | t | 27.061 |  | 0 | CS ÚRS 2016 02 |  | základní |  | 0 | 0 | 0 | 0 | 0 | 4 | K | 2 |  |  |  | ROZPOCET | 0 | 0 | 0 | 0 | 0 | 1 | 0 | 4 | -1128964556
11 | K | 99701901 | Odvoz suti na skládku se složením vč. poplatku (5%odpadu "N") | t | 27.061 |  | 0 |  |  | základní |  | 0 | 0 | 0 | 0 | 0 | 4 | K | 2 |  |  |  | ROZPOCET | 0 | 0 | 0 | 0 | 0 | 1 | 0 | 4 | 1396022728
| VV |  | 1,23004545454545*22 'Přepočtené koeficientem množství |  | 27.061 | [12 empty] | VV | 2 | 2 | False | 1 | ROZPOCET
12 | K | 998011003 | Přesun hmot pro budovy zděné v do 24 m | t | 28.214 |  | 0 | CS ÚRS 2016 02 |  | základní |  | 0 | 0 | 0 | 0 | 0 | 4 | K | 2 |  |  |  | ROZPOCET | 0 | 0 | 0 | 0 | 0 | 1 | 0 | 4 | 2112280894
| D | PSV | Práce a dodávky PSV |  |  |  | 0 |  |  |  |  | 0 |  | 4.0793 |  | 0.68244 | 2 | D | 0 |  |  |  | ROZPOCET | [6 empty] | 0
| D | 715 | Izolace proti chemickým vlivům |  |  |  | 0 |  |  |  |  | 0 |  | 0 |  | 0 | 2 | D | 1 |  |  |  | ROZPOCET | [6 empty] | 0
13 | K | 7150001 | Dezinf. a fungicidní postřik zdí a stropů (FB,P,Ip,1,2,3, SP +stíbro) ozn.F | m2 | 1756.982 |  | 0 |  |  | základní |  | 0 | 0 | 0 | 0 | 0 | 16 | K | 2 |  |  |  | ROZPOCET | 0 | 0 | 0 | 0 | 0 | 1 | 0 | 16 | -118349954
| VV |  | 672,782 |  | 672.782 | [12 empty] | VV | 2 | 2 | True | 0 | ROZPOCET
| VV |  | "STROPY A NADPRAŽÍ"838,98 |  | 838.98 | [12 empty] | VV | 2 | 2 | True | 0 | ROZPOCET
| VV |  | "ostění oken" (0,7*1,1*2)*25 |  | 38.5 | [12 empty] | VV | 2 | 2 | True | 0 | ROZPOCET
| VV |  | "ostění dveří"(0,7*2*2)*29 |  | 81.2 | [12 empty] | VV | 2 | 2 | True | 0 | ROZPOCET
| VV |  | 125,52 |  | 125.52 | [12 empty] | VV | 2 | 2 | True | 0 | ROZPOCET
| VV |  | Součet |  | 1756.982 | [12 empty] | VV | 2 | 4 | True | 1 | ROZPOCET
| D | 721 | Zdravotechnika - vnitřní kanalizace |  |  |  | 0 |  |  |  |  | 0 |  | 0 |  | 0 | 2 | D | 1 |  |  |  | ROZPOCET | [6 empty] | 0
14 | K | 7211 | Demontáž umývadel, výlevek, baterií nástěnných a D+M nový. umýv. dřez. a stoján. bat.vč.napojení na stáv. rozv. vody a odpadů | kpl | 1 |  | 0 |  |  | základní |  | 0 | 0 | 0 | 0 | 0 | 16 | K | 2 |  |  |  | ROZPOCET | 0 | 0 | 0 | 0 | 0 | 1 | 0 | 16 | -1365246501
| D | 766 | Konstrukce truhlářské |  |  |  | 0 |  |  |  |  | 0 |  | 0 |  | 0 | 2 | D | 1 |  |  |  | ROZPOCET | [6 empty] | 0
15 | K | 766661111 | Truhlářská repase stávajících dveřních křídel včetně zárubní - obroušení nátěru, vytmelení, nový nátěr, oprava kování | ks | 3 |  | 0 |  |  | základní |  | 0 | 0 | 0 | 0 | 0 | 16 | K | 2 |  |  |  | ROZPOCET | 0 | 0 | 0 | 0 | 0 | 1 | 0 | 16 | 1990368054
16 | K | 766699 | Zakrývání výplní otvorů okenních - ochrana před vlivy stavby folií s přelepením | ks | 34.488 |  | 0 |  |  | základní |  | 0 | 0 | 0 | 0 | 0 | 16 | K | 2 |  |  |  | ROZPOCET | 0 | 0 | 0 | 0 | 0 | 1 | 0 | 16 | -755297208
| VV |  | 1,16*0,9*22+2,4*1,2*4 |  | 34.488 | [12 empty] | VV | 2 | 2 | True | 1 | ROZPOCET
| D | 767 | Konstrukce zámečnické |  |  |  | 0 |  |  |  |  | 0 |  | 0 |  | 0 | 2 | D | 1 |  |  |  | ROZPOCET | [6 empty] | 0
17 | K | 76711R | Oprava nosné ocelové konstrukce balkonu vč. desky, dlažby, těsnícího tmele a utěsnění fabionu a soklu u stěn | kpl | 1 |  | 0 |  |  | základní |  | 0 | 0 | 0 | 0 | 0 | 16 | K | 2 |  |  |  | ROZPOCET | 0 | 0 | 0 | 0 | 0 | 1 | 0 | 16 | -761191746
| D | 776 | Podlahy povlakové |  |  |  | 0 |  |  |  |  | 0 |  | 0.186 |  | 0.13778 | 2 | D | 1 |  |  |  | ROZPOCET | [6 empty] | 0
18 | K | 776410811 | Odstranění soklíků PVC a lišt difuzních pryžových nebo plastových | m | 459.26 |  | 0 | CS ÚRS 2016 02 |  | základní |  | 0 | 0 | 0 | 0.0003 | 0.13778 | 16 | K | 2 |  |  |  | ROZPOCET | 0 | 0 | 0 | 0 | 0 | 1 | 0 | 16 | -911174876
| VV |  | "m.č.101"(37,5*2)+(2,98*2) |  | 80.96 | [12 empty] | VV | 2 | 2 | True | 0 | ROZPOCET
| VV |  | "m.č.102"7*2 |  | 14 | [12 empty] | VV | 2 | 2 | True | 0 | ROZPOCET
| VV |  | "m.č.103"2*2 |  | 4 | [12 empty] | VV | 2 | 2 | True | 0 | ROZPOCET
| VV |  | "m.č.104"8,38*2+6,3*2 |  | 29.36 | [12 empty] | VV | 2 | 2 | True | 0 | ROZPOCET
| VV |  | "m.č.105"8,48*2+6,3*2 |  | 29.56 | [12 empty] | VV | 2 | 2 | True | 0 | ROZPOCET
| VV |  | "m.č.106"8,67*2+6,26*2 |  | 29.86 | [12 empty] | VV | 2 | 2 | True | 0 | ROZPOCET
| VV |  | "m.č.107"6,15*2+6,26*2 |  | 24.82 | [12 empty] | VV | 2 | 2 | True | 0 | ROZPOCET
| VV |  | "m.č.108"3*2+6,4*2 |  | 18.8 | [12 empty] | VV | 2 | 2 | True | 0 | ROZPOCET
| VV |  | "m.č.109"6,15*2+6,28*2 |  | 24.86 | [12 empty] | VV | 2 | 2 | True | 0 | ROZPOCET
| VV |  | "m.č.110"8,36*2+6,28*2 |  | 29.28 | [12 empty] | VV | 2 | 2 | True | 0 | ROZPOCET
| VV |  | "m.č.111"8,7*2+6,3*2 |  | 30 | [12 empty] | VV | 2 | 2 | True | 0 | ROZPOCET
| VV |  | "m.č.114"10,19*2+4,8*2 |  | 29.98 | [12 empty] | VV | 2 | 2 | True | 0 | ROZPOCET
| VV |  | "úklid"6,3*2+2,25*2 |  | 17.1 | [12 empty] | VV | 2 | 2 | True | 0 | ROZPOCET
| VV |  | "ostění dveří"(0,7*2)*29 |  | 40.6 | [12 empty] | VV | 2 | 2 | True | 0 | ROZPOCET
| VV |  | "uzavřená místnost" 10,2*2+6,1*2 |  | 32.6 | [12 empty] | VV | 2 | 2 | True | 0 | ROZPOCET
| VV |  | "m.č.112"5,87*2+5,87*2 |  | 23.48 | [12 empty] | VV | 2 | 2 | True | 0 | ROZPOCET
| VV |  | Součet |  | 459.26 | [12 empty] | VV | 2 | 4 | True | 1 | ROZPOCET
19 | K | 776411111 | Montáž obvodových soklíků výšky do 80 mm D+M | m | 459.26 |  | 0 | CS ÚRS 2016 02 |  | základní |  | 0 | 2e-05 | 0.0091852 | 0 | 0 | 16 | K | 2 |  |  |  | ROZPOCET | 0 | 0 | 0 | 0 | 0 | 1 | 0 | 16 | -343579708
| VV |  | "m.č.101"(37,5*2)+(2,98*2) |  | 80.96 | [12 empty] | VV | 2 | 2 | True | 0 | ROZPOCET
| VV |  | "m.č.102"7*2 |  | 14 | [12 empty] | VV | 2 | 2 | True | 0 | ROZPOCET
| VV |  | "m.č.103"2*2 |  | 4 | [12 empty] | VV | 2 | 2 | True | 0 | ROZPOCET
| VV |  | "m.č.104"8,38*2+6,3*2 |  | 29.36 | [12 empty] | VV | 2 | 2 | True | 0 | ROZPOCET
| VV |  | "m.č.105"8,48*2+6,3*2 |  | 29.56 | [12 empty] | VV | 2 | 2 | True | 0 | ROZPOCET
| VV |  | "m.č.106"8,67*2+6,26*2 |  | 29.86 | [12 empty] | VV | 2 | 2 | True | 0 | ROZPOCET
| VV |  | "m.č.107"6,15*2+6,26*2 |  | 24.82 | [12 empty] | VV | 2 | 2 | True | 0 | ROZPOCET
| VV |  | "m.č.108"3*2+6,4*2 |  | 18.8 | [12 empty] | VV | 2 | 2 | True | 0 | ROZPOCET
| VV |  | "m.č.109"6,15*2+6,28*2 |  | 24.86 | [12 empty] | VV | 2 | 2 | True | 0 | ROZPOCET
| VV |  | "m.č.110"8,36*2+6,28*2 |  | 29.28 | [12 empty] | VV | 2 | 2 | True | 0 | ROZPOCET
| VV |  | "m.č.111"8,7*2+6,3*2 |  | 30 | [12 empty] | VV | 2 | 2 | False | 0 | ROZPOCET
| VV |  | "m.č.114"10,19*2+4,8*2 |  | 29.98 | [12 empty] | VV | 2 | 2 | True | 0 | ROZPOCET
| VV |  | "úklid"6,3*2+2,25*2 |  | 17.1 | [12 empty] | VV | 2 | 2 | True | 0 | ROZPOCET
| VV |  | "ostění dveří"(0,7*2)*29 |  | 40.6 | [12 empty] | VV | 2 | 2 | True | 0 | ROZPOCET
| VV |  | "uzavřená místnost" 10,2*2+6,1*2 |  | 32.6 | [12 empty] | VV | 2 | 2 | True | 0 | ROZPOCET
| VV |  | "m.č.112"5,87*2+5,87*2 |  | 23.48 | [12 empty] | VV | 2 | 2 | True | 0 | ROZPOCET
| VV |  | Součet |  | 459.26 | [12 empty] | VV | 2 | 4 | True | 1 | ROZPOCET
20 | M | 28411009 | lišta soklová PVC 18x80mm | m | 505.186 |  | 0 | CS ÚRS 2019 01 |  | základní |  | 0 | 0.00035 | 0.17682 | 0 | 0 | 32 | M | 2 |  |  |  | ROZPOCET | 0 | 0 | 0 | 0 | 0 | 1 | 0 | 16 | 1776145272
| VV |  | 459,26*1,1 'Přepočtené koeficientem množství |  | 505.186 | [12 empty] | VV | 2 | 2 | False | 1 | ROZPOCET
21 | K | 998776106 | Přesun hmot tonážní pro podlahy povlakové v objektech v do 60 m | t | 0.186 |  | 0 | CS ÚRS 2016 02 |  | základní |  | 0 | 0 | 0 | 0 | 0 | 16 | K | 2 |  |  |  | ROZPOCET | 0 | 0 | 0 | 0 | 0 | 1 | 0 | 16 | -2113743430
| VV |  | 0,186 |  | 0.186 | [12 empty] | VV | 2 | 2 | True | 1 | ROZPOCET
| D | 783 | Dokončovací práce - nátěry |  |  |  | 0 |  |  |  |  | 0 |  | 0.01032 |  | 0 | 2 | D | 1 |  |  |  | ROZPOCET | [6 empty] | 0
22 | K | 783000103 | Ochrana podlah nebo vodorovných ploch při provádění nátěrů položením fólie | m2 | 838.98 |  | 0 | CS ÚRS 2016 02 |  | základní |  | 0 | 0 | 0 | 0 | 0 | 16 | K | 2 |  |  |  | ROZPOCET | 0 | 0 | 0 | 0 | 0 | 1 | 0 | 16 | -204023059
| VV |  | "STROPY A NADPRAŽÍ"838,98 |  | 838.98 | [12 empty] | VV | 2 | 2 | True | 1 | ROZPOCET
23 | K | 783000201 | Přemístění okenních nebo dveřních křídel pro zhotovení nátěrů vodorovné do 50 m | kus | 7 |  | 0 | CS ÚRS 2016 02 |  | základní |  | 0 | 0 | 0 | 0 | 0 | 16 | K | 2 |  |  |  | ROZPOCET | 0 | 0 | 0 | 0 | 0 | 1 | 0 | 16 | 270451743
24 | K | 783106807 | Odstranění nátěrů z truhlářských konstrukcí odstraňovačem nátěrů | m2 | 12 |  | 0 | CS ÚRS 2016 02 |  | základní |  | 0 | 0.00011 | 0.00132 | 0 | 0 | 16 | K | 2 |  |  |  | ROZPOCET | 0 | 0 | 0 | 0 | 0 | 1 | 0 | 16 | -1367270167
| VV |  | 3*2*1*2 |  | 12 | [12 empty] | VV | 2 | 2 | True | 1 | ROZPOCET
25 | K | 783113121 | Dvojnásobný napouštěcí syntetický nátěr s fungicidní přísadou truhlářských konstrukcí | m2 | 12 |  | 0 | CS ÚRS 2016 02 |  | základní |  | 0 | 0.00035 | 0.0042 | 0 | 0 | 16 | K | 2 |  |  |  | ROZPOCET | 0 | 0 | 0 | 0 | 0 | 1 | 0 | 16 | -908573122
| VV |  | 3*2*1*2 |  | 12 | [12 empty] | VV | 2 | 2 | True | 1 | ROZPOCET
26 | K | 783117101 | Krycí jednonásobný syntetický nátěr truhlářských konstrukcí | m2 | 12 |  | 0 | CS ÚRS 2016 02 |  | základní |  | 0 | 0.00012 | 0.00144 | 0 | 0 | 16 | K | 2 |  |  |  | ROZPOCET | 0 | 0 | 0 | 0 | 0 | 1 | 0 | 16 | 593919801
27 | K | 783122101 | Lokální tmelení truhlářských konstrukcí včetně přebroušení disperzním tmelem plochy do 10% | m2 | 12 |  | 0 | CS ÚRS 2016 02 |  | základní |  | 0 | 3e-05 | 0.00036 | 0 | 0 | 16 | K | 2 |  |  |  | ROZPOCET | 0 | 0 | 0 | 0 | 0 | 1 | 0 | 16 | 1280731288
| VV |  | 3*2*1*2 |  | 12 | [12 empty] | VV | 2 | 2 | True | 1 | ROZPOCET
28 | K | 783128211 | Lakovací dvojnásobný akrylátový nátěr truhlářských konstrukcí s mezibroušením | m2 | 12 |  | 0 | CS ÚRS 2016 02 |  | základní |  | 0 | 0.00025 | 0.003 | 0 | 0 | 16 | K | 2 |  |  |  | ROZPOCET | 0 | 0 | 0 | 0 | 0 | 1 | 0 | 16 | 324873384
| VV |  | 3*2*1*2 |  | 12 | [12 empty] | VV | 2 | 2 | True | 1 | ROZPOCET
| D | 784 | Dokončovací práce - malby a tapety |  |  |  | 0 |  |  |  |  | 0 |  | 3.8829 |  | 0.54466 | 2 | D | 1 |  |  |  | ROZPOCET | [6 empty] | 0
29 | K | 784111001 | Oprášení (ometení ) podkladu v místnostech výšky do 3,80 m | m2 | 1756.982 |  | 0 | CS ÚRS 2016 02 |  | základní |  | 0 | 0 | 0 | 0 | 0 | 16 | K | 2 |  |  |  | ROZPOCET | 0 | 0 | 0 | 0 | 0 | 1 | 0 | 16 | -1117009933
| VV |  | 672,782 |  | 672.782 | [12 empty] | VV | 2 | 2 | True | 0 | ROZPOCET
| VV |  | "STROPY A NADPRAŽÍ"838,98 |  | 838.98 | [12 empty] | VV | 2 | 2 | True | 0 | ROZPOCET
| VV |  | "ostění oken" (0,7*1,1*2)*25 |  | 38.5 | [12 empty] | VV | 2 | 2 | True | 0 | ROZPOCET
| VV |  | "ostění dveří"(0,7*2*2)*29 |  | 81.2 | [12 empty] | VV | 2 | 2 | True | 0 | ROZPOCET
| VV |  | 125,52 |  | 125.52 | [12 empty] | VV | 2 | 2 | True | 0 | ROZPOCET
| VV |  | Součet |  | 1756.982 | [12 empty] | VV | 2 | 4 | True | 1 | ROZPOCET
30 | K | 784111031 | Omytí podkladu v místnostech výšky do 3,80 m | m2 | 1756.982 |  | 0 | CS ÚRS 2016 02 |  | základní |  | 0 | 0 | 0 | 0 | 0 | 16 | K | 2 |  |  |  | ROZPOCET | 0 | 0 | 0 | 0 | 0 | 1 | 0 | 16 | 724291302
| VV |  | 1756,982 |  | 1756.982 | [12 empty] | VV | 2 | 2 | True | 1 | ROZPOCET
31 | K | 784121001 | Oškrabání malby v mísnostech výšky do 3,80 m | m2 | 1756.982 |  | 0 | CS ÚRS 2016 02 |  | základní |  | 0 | 0.001 | 1.757 | 0.00031 | 0.54466 | 16 | K | 2 |  |  |  | ROZPOCET | 0 | 0 | 0 | 0 | 0 | 1 | 0 | 16 | 1597268519
32 | K | 784181111 | Základní silikátová jednonásobná penetrace podkladu v místnostech výšky do 3,80m | m2 | 1756.982 |  | 0 | CS ÚRS 2016 02 |  | základní |  | 0 | 0.00021 | 0.36897 | 0 | 0 | 4 | K | 2 |  |  |  | ROZPOCET | 0 | 0 | 0 | 0 | 0 | 1 | 0 | 4 | 2107231526
33 | K | 784425271 | Malby vápenné nebo difuzně otevřené dvojnásobné v místnostech v do 3,8m | m2 | 1756.982 |  | 0 |  |  | základní |  | 0 | 0.001 | 1.757 | 0 | 0 | 4 | K | 2 |  |  |  | ROZPOCET | 0 | 0 | 0 | 0 | 0 | 1 | 0 | 4 | 471642054
| VV |  | 1756,982 |  | 1756.982 | [12 empty] | VV | 2 | 2 | True | 1 | ROZPOCET
| D | M | Práce a dodávky M |  |  |  | 0 |  |  |  |  | 0 |  | 0 |  | 0 | 3 | D | 0 |  |  |  | ROZPOCET | [6 empty] | 0
| D | 22-M | Montáže elektroinstalací |  |  |  | 0 |  |  |  |  | 0 |  | 0 |  | 0 | 3 | D | 1 |  |  |  | ROZPOCET | [6 empty] | 0
34 | K | 221 | Demontáž stávajících rozvodů a zař. EL NN v dotč.stěnách a montáž kabelů CYKY (cca 236m) vč. zásuvek(cc15ksa krabic (cca15ks)do těsnícího tmele a maltoviny hydroment | kpl | 1 |  | 0 |  |  | základní |  | 0 | 0 | 0 | 0 | 0 | 64 | K | 2 |  |  |  | ROZPOCET | 0 | 0 | 0 | 0 | 0 | 1 | 0 | 64 | 716320705
| VV |  | 1 |  | 1 | [12 empty] | VV | 2 | 2 | True | 1 | ROZPOCET

## III etapa 042019b3 - III....
{3d243494-1f06-45d6-af00-d1601e312d21}
2
| KRYCÍ LIST SOUPISU PRACÍ | [7 empty] | v --- níže se nacházejí doplnkové a pomocné údaje k sestavám --- v | [8 empty] | False
Stavba:
Objekt:
III etapa 042019b3 - III. etapa - podschodišťový prostor a uhelna
| KSO: |  |  |  |  | CC-CZ:
| Místo: |  | Šternberk |  |  | Datum: | 20. 8. 2019
| Zadavatel: |  |  |  |  | IČ:
DIČ:
| Uchazeč: |  |  |  |  | IČ:
DIČ:
| Projektant: |  |  |  |  | IČ:
DIČ:
| Zpracovatel: |  |  |  |  | IČ:
DIČ:
Poznámka:
| Cena bez DPH | [5 empty] | 0
|  |  | Základ daně |  |  | Sazba daně | Výše daně
| DPH | základní | 0 |  |  | 21% | 0
|  | snížená | 0 |  |  | 15% | 0
|  | zákl. přenesená | 0 |  |  | 21% | 0
|  | sníž. přenesená | 0 |  |  | 15% | 0
|  | nulová | 0 |  |  | 0% | 0
| Cena s DPH |  |  | v | CZK |  | 0
| Projektant |  |  | Zpracovatel
| Datum a podpis: |  | Razítko | Datum a podpis: |  |  | Razítko
| Objednavatel |  |  | Uchazeč
| Datum a podpis: |  | Razítko | Datum a podpis: |  |  | Razítko
REKAPITULACE ČLENĚNÍ SOUPISU PRACÍ
Stavba:
Objekt:
Místo: | [5 empty] | Datum: | 20. 8. 2019
Zadavatel: | [5 empty] | Projektant:
Uchazeč: | [5 empty] | Zpracovatel:
Kód dílu - Popis | [6 empty] | Cena celkem [CZK]
Náklady ze soupisu prací | [6 empty] | 0 | [11 empty] | -1
| HSV - Práce a dodávky HSV | [5 empty] | 0
| 6 - Úpravy povrchů, podlahy a osazování výplní | [5 empty] | 0
| 9 - Ostatní konstrukce a práce, bourání | [5 empty] | 0
| PSV - Práce a dodávky PSV | [5 empty] | 0
| 715 - Izolace proti chemickým vlivům | [5 empty] | 0
| 776 - Podlahy povlakové | [5 empty] | 0
| 784 - Dokončovací práce - malby a tapety | [5 empty] | 0
| M - Práce a dodávky M | [5 empty] | 0
| 22-M - Montáže elektroinstalací | [5 empty] | 0
SOUPIS PRACÍ
Stavba:
Objekt:
Místo: | [5 empty] | Datum: | 20. 8. 2019
Zadavatel: | [5 empty] | Projektant:
Uchazeč: | [5 empty] | Zpracovatel:
PČ | Typ | Kód | Popis | MJ | Množství | J.cena [CZK] | Cena celkem [CZK] | Cenová soustava |  | DPH | J. Nh [h] | Nh celkem [h] | J. hmotnost [t] | Hmotnost celkem [t] | J. suť [t] | Suť Celkem [t]
Náklady soupisu celkem | [6 empty] | 0 |  |  |  |  | 0 |  | 8.9202 |  | 8.6039 |  | D | -1 | [10 empty] | 0
| D | HSV | Práce a dodávky HSV |  |  |  | 0 |  |  |  |  | 0 |  | 7.8503 |  | 8.501 | 1 | D | 0 |  |  |  | ROZPOCET | [6 empty] | 0
| D | 6 | Úpravy povrchů, podlahy a osazování výplní |  |  |  | 0 |  |  |  |  | 0 |  | 7.8394 |  | 0 | 1 | D | 1 |  |  |  | ROZPOCET | [6 empty] | 0
1 | K | 611991111 | Sušící mikroporezní omítka stropů (románská) tl. do 30mm pod schodištěm odk. R | m2 | 48.035 |  | 0 |  |  | základní |  | 0 | 0.04 | 1.9214 | 0 | 0 | 4 | K | 2 |  |  |  | ROZPOCET | 0 | 0 | 0 | 0 | 0 | 1 | 0 | 4 | -83657726
| VV |  | "úklid strop pod schodištěm"1,65*6,5 |  | 10.725 | [12 empty] | VV | 2 | 2 | True | 0 | ROZPOCET
| VV |  | "strop pod schodištěm m.č.115"2,665* 7*2 |  | 37.31 | [12 empty] | VV | 2 | 2 | True | 0 | ROZPOCET
| VV |  | Součet |  | 48.035 | [12 empty] | VV | 2 | 4 | True | 1 | ROZPOCET
2 | K | 611991112 | Mikroporezní sušící omítka stěn (románská) tl- 35 mm odk. R | m2 | 128.328 |  | 0 |  |  | základní |  | 0 | 0.04 | 5.1331 | 0 | 0 | 4 | K | 2 |  |  |  | ROZPOCET | 0 | 0 | 0 | 0 | 0 | 1 | 0 | 4 | -1695208692
| VV |  | "m.č.113"11,6*2,94*2+5,83*2,94*2 |  | 102.488 | [12 empty] | VV | 2 | 2 | True | 0 | ROZPOCET
| VV |  | "pod schody"7*(0,7+1,5)/2*2+2,9*1,5+2,9*0,7 |  | 21.78 | [12 empty] | VV | 2 | 2 | True | 0 | ROZPOCET
| VV |  | "ostění oken" (0,7*1,1*2)*2 |  | 3.08 | [12 empty] | VV | 2 | 2 | True | 0 | ROZPOCET
| VV |  | "ostění dveří"(0,7*0,7*2) |  | 0.98 | [12 empty] | VV | 2 | 2 | True | 0 | ROZPOCET
| VV |  | Součet |  | 128.328 | [12 empty] | VV | 2 | 4 | True | 1 | ROZPOCET
3 | K | 611991113 | Příprava podkladu stěn - vyškrábání, očištění, omytí - | m2 | 128.328 |  | 0 |  |  | základní |  | 0 | 0 | 0 | 0 | 0 | 4 | K | 2 |  |  |  | ROZPOCET | 0 | 0 | 0 | 0 | 0 | 1 | 0 | 4 | -957114600
| VV |  | "m.č.113"11,6*2,94*2+5,83*2,94*2 |  | 102.488 | [12 empty] | VV | 2 | 2 | True | 0 | ROZPOCET
| VV |  | "pod schody"7*(0,7+1,5)/2*2+2,9*1,5+2,9*0,7 |  | 21.78 | [12 empty] | VV | 2 | 2 | True | 0 | ROZPOCET
| VV |  | "ostění oken" (0,7*1,1*2)*2 |  | 3.08 | [12 empty] | VV | 2 | 2 | True | 0 | ROZPOCET
| VV |  | "ostění dveří"(0,7*0,7*2) |  | 0.98 | [12 empty] | VV | 2 | 2 | True | 0 | ROZPOCET
| VV |  | Součet |  | 128.328 | [12 empty] | VV | 2 | 4 | True | 1 | ROZPOCET
4 | K | 611991114 | Utěsnění stěnové konstrukce těsnícím a zpevňujícícm tmelem - odk. T | m | 56.06 |  | 0 |  |  | základní |  | 0 | 0.004 | 0.22424 | 0 | 0 | 4 | K | 2 |  |  |  | ROZPOCET | 0 | 0 | 0 | 0 | 0 | 1 | 0 | 4 | 439893029
| VV |  | "m.č.113"11,6*2+5,83*2 |  | 34.86 | [12 empty] | VV | 2 | 2 | True | 0 | ROZPOCET
| VV |  | "pod schody"7*2+2,9*2 |  | 19.8 | [12 empty] | VV | 2 | 2 | True | 0 | ROZPOCET
| VV |  | "ostění dveří"(0,7*2) |  | 1.4 | [12 empty] | VV | 2 | 2 | True | 0 | ROZPOCET
| VV |  | Součet |  | 56.06 | [12 empty] | VV | 2 | 4 | True | 1 | ROZPOCET
5 | K | 611991115 | Sušící omítky mikroporezní (cementová) - sušící manžeta podlahy v 1.NP a venkovní stěny - odk.H | m2 | 14.015 |  | 0 |  |  | základní |  | 0 | 0.04 | 0.5606 | 0 | 0 | 4 | K | 2 |  |  |  | ROZPOCET | 0 | 0 | 0 | 0 | 0 | 1 | 0 | 4 | 1929953386
| VV |  | "m.č.113"11,6*2+5,83*2 |  | 34.86 | [12 empty] | VV | 2 | 2 | True | 0 | ROZPOCET
| VV |  | "pod schody"7*2+2,9*2 |  | 19.8 | [12 empty] | VV | 2 | 2 | True | 0 | ROZPOCET
| VV |  | "ostění dveří"(0,7*2) |  | 1.4 | [12 empty] | VV | 2 | 2 | True | 0 | ROZPOCET
| VV |  | Součet |  | 56.06 | [12 empty] | VV | 2 | 4 | True | 1 | ROZPOCET
| VV |  | 56,06*0,25 'Přepočtené koeficientem množství |  | 14.015 | [12 empty] | VV | 2 | 2 | False | 1 | ROZPOCET
6 | K | 611991116 | Příplatek k vnitřním omítkám, malbám 1.PP na aktivní práškové stříbro k obnovení mikrobiální rovnováhy prostoru a zdiva | m2 | 227.028 |  | 0 |  |  | základní |  | 0 | 0 | 0 | 0 | 0 | 4 | K | 2 |  |  |  | ROZPOCET | 0 | 0 | 0 | 0 | 0 | 1 | 0 | 4 | 977715129
| VV |  | "m.č.113"11,6*2,94*2+5,83*2,94*2 |  | 102.488 | [12 empty] | VV | 2 | 2 | True | 0 | ROZPOCET
| VV |  | "pod schody"7*(0,7+1,5)/2*2+2,9*1,5+2,9*0,7 |  | 21.78 | [12 empty] | VV | 2 | 2 | True | 0 | ROZPOCET
| VV |  | "STROPY A NADPRAŽÍ"70,38+26,5 |  | 96.88 | [12 empty] | VV | 2 | 2 | True | 0 | ROZPOCET
| VV |  | "ostění oken" (0,7*1,1*2)*2 |  | 3.08 | [12 empty] | VV | 2 | 2 | True | 0 | ROZPOCET
| VV |  | "ostění dveří"(0,7*2*2) |  | 2.8 | [12 empty] | VV | 2 | 2 | True | 0 | ROZPOCET
| VV |  | Součet |  | 227.028 | [12 empty] | VV | 2 | 4 | True | 1 | ROZPOCET
| D | 9 | Ostatní konstrukce a práce, bourání |  |  |  | 0 |  |  |  |  | 0 |  | 0.010981 |  | 8.501 | 1 | D | 1 |  |  |  | ROZPOCET | [6 empty] | 0
7 | K | 949101112 | Lešení pomocné pro objekty pozemních staveb s lešeňovou podlahou v do 3,5 m zatížení do 150 kg/m2 | m2 | 52.29 |  | 0 | CS ÚRS 2016 02 |  | základní |  | 0 | 0.00021 | 0.010981 | 0 | 0 | 4 | K | 2 |  |  |  | ROZPOCET | 0 | 0 | 0 | 0 | 0 | 1 | 0 | 4 | 911020275
| VV |  | "vnější stěna"(11,6+5,83)*1,5 |  | 26.145 | [12 empty] | VV | 2 | 2 | True | 0 | ROZPOCET
| VV |  | "vnitřní stěny"(5,83+11,6)*1,5 |  | 26.145 | [12 empty] | VV | 2 | 2 | True | 0 | ROZPOCET
| VV |  | Součet |  | 52.29 | [12 empty] | VV | 2 | 4 | True | 1 | ROZPOCET
8 | K | 9650812R1 | Vyškrábání spar u styku podlah se stěnou do hl. min.25mm | m | 56.06 |  | 0 |  |  | základní |  | 0 | 0 | 0 | 0.0035 | 0.19621 | 4 | K | 2 |  |  |  | ROZPOCET | 0 | 0 | 0 | 0 | 0 | 1 | 0 | 4 | -1713979442
| VV |  | "m.č.113"11,6*2+5,83*2 |  | 34.86 | [12 empty] | VV | 2 | 2 | True | 0 | ROZPOCET
| VV |  | "pod schody"7*2+2,9*2 |  | 19.8 | [12 empty] | VV | 2 | 2 | True | 0 | ROZPOCET
| VV |  | "ostění dveří"(0,7*2) |  | 1.4 | [12 empty] | VV | 2 | 2 | True | 0 | ROZPOCET
| VV |  | Součet |  | 56.06 | [12 empty] | VV | 2 | 4 | True | 1 | ROZPOCET
9 | K | 978011191 | Otlučení vnitřní vápenné nebo vápenocementové omítky stropů v rozsahu do 100 % | m2 | 48.035 |  | 0 | CS ÚRS 2016 02 |  | základní |  | 0 | 0 | 0 | 0.05 | 2.4017 | 4 | K | 2 |  |  |  | ROZPOCET | 0 | 0 | 0 | 0 | 0 | 1 | 0 | 4 | -1679870748
| VV |  | "úklid strop pod schodištěm"1,65*6,5 |  | 10.725 | [12 empty] | VV | 2 | 2 | True | 0 | ROZPOCET
| VV |  | "strop pod schodištěm m.č.115"2,665* 7*2 |  | 37.31 | [12 empty] | VV | 2 | 2 | True | 0 | ROZPOCET
| VV |  | Součet |  | 48.035 | [12 empty] | VV | 2 | 4 | True | 1 | ROZPOCET
10 | K | 978013191 | Otlučení vnitřní vápenné nebo vápenocementové omítky stěn v rozsahu do 100 % - odk O | m2 | 128.328 |  | 0 | CS ÚRS 2016 02 |  | základní |  | 0 | 0 | 0 | 0.046 | 5.9031 | 4 | K | 2 |  |  |  | ROZPOCET | 0 | 0 | 0 | 0 | 0 | 1 | 0 | 4 | 1893366180
| VV |  | "m.č.113"11,6*2,94*2+5,83*2,94*2 |  | 102.488 | [12 empty] | VV | 2 | 2 | True | 0 | ROZPOCET
| VV |  | "pod schody"7*(0,7+1,5)/2*2+2,9*1,5+2,9*0,7 |  | 21.78 | [12 empty] | VV | 2 | 2 | True | 0 | ROZPOCET
| VV |  | "ostění oken" (0,7*1,1*2)*2 |  | 3.08 | [12 empty] | VV | 2 | 2 | True | 0 | ROZPOCET
| VV |  | "ostění dveří"(0,7*0,7*2) |  | 0.98 | [12 empty] | VV | 2 | 2 | True | 0 | ROZPOCET
| VV |  | Součet |  | 128.328 | [12 empty] | VV | 2 | 4 | True | 1 | ROZPOCET
11 | K | 997013111 | Vnitrostaveništní doprava suti a vybouraných hmot pro budovy v do 6 m s použitím mechanizace | t | 8.501 |  | 0 | CS ÚRS 2016 02 |  | základní |  | 0 | 0 | 0 | 0 | 0 | 4 | K | 2 |  |  |  | ROZPOCET | 0 | 0 | 0 | 0 | 0 | 1 | 0 | 4 | -1039141879
12 | K | 997013219 | Příplatek k vnitrostaveništní dopravě suti a vybouraných hmot za zvětšenou dopravu suti ZKD 10 m | t | 8.501 |  | 0 | CS ÚRS 2016 02 |  | základní |  | 0 | 0 | 0 | 0 | 0 | 4 | K | 2 |  |  |  | ROZPOCET | 0 | 0 | 0 | 0 | 0 | 1 | 0 | 4 | -884779952
13 | K | 99701901 | Odvoz suti na skládku se složením vč. poplatku (5%odpadu "N") | t | 8.501 |  | 0 |  |  | základní |  | 0 | 0 | 0 | 0 | 0 | 4 | K | 2 |  |  |  | ROZPOCET | 0 | 0 | 0 | 0 | 0 | 1 | 0 | 4 | -1707614033
| VV |  | 0,386409090909091*22 'Přepočtené koeficientem množství |  | 8.501 | [12 empty] | VV | 2 | 2 | False | 1 | ROZPOCET
14 | K | 998011003 | Přesun hmot pro budovy zděné v do 24 m | t | 7.85 |  | 0 | CS ÚRS 2016 02 |  | základní |  | 0 | 0 | 0 | 0 | 0 | 4 | K | 2 |  |  |  | ROZPOCET | 0 | 0 | 0 | 0 | 0 | 1 | 0 | 4 | -2047051244
| D | PSV | Práce a dodávky PSV |  |  |  | 0 |  |  |  |  | 0 |  | 1.0698 |  | 0.10285 | 2 | D | 0 |  |  |  | ROZPOCET | [6 empty] | 0
| D | 715 | Izolace proti chemickým vlivům |  |  |  | 0 |  |  |  |  | 0 |  | 0 |  | 0 | 2 | D | 1 |  |  |  | ROZPOCET | [6 empty] | 0
15 | K | 7150001 | Dezinf. a fungicidní postřik zdí a stropů (FB,P,Ip,1,2,3, SP +stíbro) ozn.F | m2 | 227.028 |  | 0 |  |  | základní |  | 0 | 0 | 0 | 0 | 0 | 16 | K | 2 |  |  |  | ROZPOCET | 0 | 0 | 0 | 0 | 0 | 1 | 0 | 16 | -48430121
| VV |  | "m.č.113"11,6*2,94*2+5,83*2,94*2 |  | 102.488 | [12 empty] | VV | 2 | 2 | True | 0 | ROZPOCET
| VV |  | "pod schody"7*(0,7+1,5)/2*2+2,9*1,5+2,9*0,7 |  | 21.78 | [12 empty] | VV | 2 | 2 | True | 0 | ROZPOCET
| VV |  | "STROPY A NADPRAŽÍ"70,38+26,5 |  | 96.88 | [12 empty] | VV | 2 | 2 | True | 0 | ROZPOCET
| VV |  | "ostění oken" (0,7*1,1*2)*2 |  | 3.08 | [12 empty] | VV | 2 | 2 | True | 0 | ROZPOCET
| VV |  | "ostění dveří"(0,7*2*2) |  | 2.8 | [12 empty] | VV | 2 | 2 | True | 0 | ROZPOCET
| VV |  | Součet |  | 227.028 | [12 empty] | VV | 2 | 4 | True | 1 | ROZPOCET
| D | 776 | Podlahy povlakové |  |  |  | 0 |  |  |  |  | 0 |  | 0.3366 |  | 0 | 2 | D | 1 |  |  |  | ROZPOCET | [6 empty] | 0
16 | K | 776261111 | Lepení pásů z pryže lepidlem do vlhkých prostor | m2 | 96.88 |  | 0 | CS ÚRS 2016 02 |  | základní |  | 0 | 0.0006 | 0.058128 | 0 | 0 | 16 | K | 2 |  |  |  | ROZPOCET | 0 | 0 | 0 | 0 | 0 | 1 | 0 | 16 | -141141185
| VV |  | 70,38+26,5 |  | 96.88 | [12 empty] | VV | 2 | 2 | True | 1 | ROZPOCET
17 | M | 284121000 | krytina podlahová vrstvená PVC novilon® nova šíře 2/3/4 m | m2 | 106.568 |  | 0 | CS ÚRS 2016 02 |  | základní |  | 0 | 0.0024 | 0.25576 | 0 | 0 | 32 | M | 2 |  |  |  | ROZPOCET | 0 | 0 | 0 | 0 | 0 | 1 | 0 | 16 | -1995965533
| VV |  | 96,88*1,1 'Přepočtené koeficientem množství |  | 106.568 | [12 empty] | VV | 2 | 2 | False | 1 | ROZPOCET
19 | K | 776411111 | Montáž obvodových soklíků výšky do 80 mm D+M | m | 56.06 |  | 0 | CS ÚRS 2016 02 |  | základní |  | 0 | 2e-05 | 0.0011212 | 0 | 0 | 16 | K | 2 |  |  |  | ROZPOCET | 0 | 0 | 0 | 0 | 0 | 1 | 0 | 16 | -1035179028
| VV |  | "m.č.113"11,6*2+5,83*2 |  | 34.86 | [12 empty] | VV | 2 | 2 | True | 0 | ROZPOCET
| VV |  | "pod schody"7*2+2,9*2 |  | 19.8 | [12 empty] | VV | 2 | 2 | True | 0 | ROZPOCET
| VV |  | "ostění dveří"(0,7*2) |  | 1.4 | [12 empty] | VV | 2 | 2 | True | 0 | ROZPOCET
| VV |  | Součet |  | 56.06 | [12 empty] | VV | 2 | 4 | True | 1 | ROZPOCET
20 | M | 28411009 | lišta soklová PVC 18x80mm | m | 61.666 |  | 0 | CS ÚRS 2019 01 |  | základní |  | 0 | 0.00035 | 0.021583 | 0 | 0 | 32 | M | 2 |  |  |  | ROZPOCET | 0 | 0 | 0 | 0 | 0 | 1 | 0 | 16 | -903110763
| VV |  | 56,06*1,1 'Přepočtené koeficientem množství |  | 61.666 | [12 empty] | VV | 2 | 2 | False | 1 | ROZPOCET
21 | K | 7765118R1 | Příprava podkladu povlakových podlah lepených s doplněním mazaniny u vodoměrné soupravy | kpl | 1 |  | 0 |  |  | základní |  | 0 | 0 | 0 | 0 | 0 | 16 | K | 2 |  |  |  | ROZPOCET | 0 | 0 | 0 | 0 | 0 | 1 | 0 | 16 | -343714998
| VV |  | 1 |  | 1 | [12 empty] | VV | 2 | 2 | True | 1 | ROZPOCET
22 | K | 998776106 | Přesun hmot tonážní pro podlahy povlakové v objektech v do 60 m | t | 0.232 |  | 0 | CS ÚRS 2016 02 |  | základní |  | 0 | 0 | 0 | 0 | 0 | 16 | K | 2 |  |  |  | ROZPOCET | 0 | 0 | 0 | 0 | 0 | 1 | 0 | 16 | 1062659660
| D | 784 | Dokončovací práce - malby a tapety |  |  |  | 0 |  |  |  |  | 0 |  | 0.73325 |  | 0.10285 | 2 | D | 1 |  |  |  | ROZPOCET | [6 empty] | 0
23 | K | 784111001 | Oprášení (ometení ) podkladu v místnostech výšky do 3,80 m | m2 | 331.788 |  | 0 | CS ÚRS 2016 02 |  | základní |  | 0 | 0 | 0 | 0 | 0 | 16 | K | 2 |  |  |  | ROZPOCET | 0 | 0 | 0 | 0 | 0 | 1 | 0 | 16 | 205248584
| VV |  | 227,028 |  | 227.028 | [12 empty] | VV | 2 | 2 | True | 0 | ROZPOCET
| VV |  | "STROPY A NADPRAŽÍ"72,38+26,5 |  | 98.88 | [12 empty] | VV | 2 | 2 | True | 0 | ROZPOCET
| VV |  | "ostění oken" (0,7*1,1*2)*2 |  | 3.08 | [12 empty] | VV | 2 | 2 | True | 0 | ROZPOCET
| VV |  | "ostění dveří"(0,7*2*2) |  | 2.8 | [12 empty] | VV | 2 | 2 | True | 0 | ROZPOCET
| VV |  | Součet |  | 331.788 | [12 empty] | VV | 2 | 4 | True | 1 | ROZPOCET
24 | K | 784111031 | Omytí podkladu v místnostech výšky do 3,80 m | m2 | 331.788 |  | 0 | CS ÚRS 2016 02 |  | základní |  | 0 | 0 | 0 | 0 | 0 | 16 | K | 2 |  |  |  | ROZPOCET | 0 | 0 | 0 | 0 | 0 | 1 | 0 | 16 | 489772837
| VV |  | 331,788 |  | 331.788 | [12 empty] | VV | 2 | 2 | True | 1 | ROZPOCET
25 | K | 784121001 | Oškrabání malby v mísnostech výšky do 3,80 m | m2 | 331.788 |  | 0 | CS ÚRS 2016 02 |  | základní |  | 0 | 0.001 | 0.33179 | 0.00031 | 0.10285 | 16 | K | 2 |  |  |  | ROZPOCET | 0 | 0 | 0 | 0 | 0 | 1 | 0 | 16 | -1890598595
| VV |  | 331,788 |  | 331.788 | [12 empty] | VV | 2 | 2 | True | 1 | ROZPOCET
26 | K | 784181111 | Základní silikátová jednonásobná penetrace podkladu v místnostech výšky do 3,80m | m2 | 331.788 |  | 0 | CS ÚRS 2016 02 |  | základní |  | 0 | 0.00021 | 0.069675 | 0 | 0 | 4 | K | 2 |  |  |  | ROZPOCET | 0 | 0 | 0 | 0 | 0 | 1 | 0 | 4 | -116687658
| VV |  | 331,788 |  | 331.788 | [12 empty] | VV | 2 | 2 | True | 1 | ROZPOCET
27 | K | 784425271 | Malby vápenné nebo difuzně otevřené dvojnásobné v místnostech v do 3,8m | m2 | 331.788 |  | 0 |  |  | základní |  | 0 | 0.001 | 0.33179 | 0 | 0 | 4 | K | 2 |  |  |  | ROZPOCET | 0 | 0 | 0 | 0 | 0 | 1 | 0 | 4 | -877080442
| VV |  | 331,788 |  | 331.788 | [12 empty] | VV | 2 | 2 | True | 1 | ROZPOCET
| D | M | Práce a dodávky M |  |  |  | 0 |  |  |  |  | 0 |  | 0 |  | 0 | 3 | D | 0 |  |  |  | ROZPOCET | [6 empty] | 0
| D | 22-M | Montáže elektroinstalací |  |  |  | 0 |  |  |  |  | 0 |  | 0 |  | 0 | 3 | D | 1 |  |  |  | ROZPOCET | [6 empty] | 0
28 | K | 221 | Demontáž stávajících rozvodů a zař. EL NN v dotč.stěnách a montáž kabelů CYKY (cca 236m) vč. zásuvek(cc15ksa krabic (cca15ks)do těsnícího tmele a maltoviny hydroment | kpl | 1 |  | 0 |  |  | základní |  | 0 | 0 | 0 | 0 | 0 | 64 | K | 2 |  |  |  | ROZPOCET | 0 | 0 | 0 | 0 | 0 | 1 | 0 | 64 | -1723343769
| VV |  | 1 |  | 1 | [12 empty] | VV | 2 | 2 | True | 1 | ROZPOCET