## Rýchlo kúter
| Pierre Baguette s.r.o. Veľkoúľanská 1716/9 925 21 Sládkovičovo |  | TECHNICKÁ ŠPECIFIKÁCIA / TECHNICAL SPECIFICATION
Ponuku predkladá / The offer is submitted by:
| Obchodné meno / Company name: |  | dátum vypracovania ponuky / bid preparation date:
| Sídlo / Company address: |  | pečiatka a podpis / stamp and signature
IČO / Company registration number:
Platca DPH / VAT payer:
Identifikácia ponúkaného zariadenia / Identification of the offered device:
Je uvedené zariadenie vyrábané na sklad (disponujete skladovými zásobami)? / Is the equpement produced to be in stock (do you have it in stock)?
Je ponúkané zariadenie katalógovým tovarom? / Is the offered equipment a catalog product?
Doba dodania (kal. dní) / Delivery time (calendar days):
Cena ponúkaného zariadenia (EUR bez DPH / ks) / Price of offered equipment (EUR without VAT / pcs):
Zariadenie / Equipment:
| Názov / Name: | Špirálová mraznička k výrobnej linke na kuracie stripsy / Spiral freezer for chicken strips productiom line
Predpokladaný objem / Expected quantity: |  | 1
Celok / Unit | Časť / Part | Parameter - slovensky | Parameter - English | Požadovaná hodnota technického parametra / Requred value of parameter | Požadovaná hodnota technického parametra / Requred value of parameter
| Špirálová mraznička | Lay out of the line where oven after fryer is placed 90 degree to direction of left side | Spiral freezer | áno / yes
|  | Využitie – mraznička a chladnička | Aplication - as chiller and freezer | áno / yes
|  | Teplota vo výparníku pre mrazené produkty | Evaporator temperature for frozen products | -40C (akceptujeme nižšie teploty) -40C (or bellow)
|  | Teplota vo výparníku pre chladené produkty | Evaporator temperature for refrigerated products | v rozmedzí od -5 do - 8 C between minus 5 to minus 8 C
|  | Chladivo - Freón, priama expanzia | Refrigerant Freon, direct expension | áno / yes
|  | Mraznička by mala byť schopná zmraziť IQF s rovnakou výstupnou teplotou pri výstupe z mrazničky | The freezer should be able to freeze IQF with the same outlet temperature at the exit of the freezer | áno / yes
|  | Maximálna kapacita linky (Fritéza, rúra, mraznička) | Maximum line capacity (fryer, oven, freezer) | min 1000 kg / h
|  | Produkt -+C29:D38 kuracie prsty - so vstupnou teplotou +85C a výstupnou teplotou -18 C pre max alebo min 2 stupne C pre proces chladenia. Vyrovnávanie v "termoske" - termálnom úložišku -- po dobu 5 minút. | Product - chicken fingers - with inlet temperature +85 and outlet temperature -18 oC for max or min 2 oC for chilling process. Equalize in a thermos cabinet for 5 minutes. | áno / yes
|  | Izolovaný kryt, zvonka z nehrdzavejúcej ocele a vo vnútri z bezzvarovej nehrdzavejúcej ocele | Insulated cover, stainless steel outside and with full welded SS inside | áno / yes
|  | Plne zazváraná podlaha/dno/steny | Fully welded floor / bottom / walls | áno / yes
|  | Nastaviteľná rýchlosť bubna a ventilátorov | Adjustable drum and fan speed | áno / yes
|  | PLC s dotykovou obrazovkou | PLC with touch screen | áno / yes
|  | Možnosť sledovania a uloženia údajov – teploty na výparníku a teploty vzduchu, história otáčok ventilátora, teploty vzduchu a čas v mrazničke/chladničke | Possibility of monitoring and storing data - evaporator temperatures and air temperatures, fan speed history, air temperatures and freezer / refrigerator time | áno / yes
|  | CIP - vrátane čistenia výparníka, recirkulácie umývacej vody, pasterizácie vo vnútri chladiča / mrazničky | CIP - including evaporator cleaning, recirculation of washing water, pasterization inside the Chiller/Freezer | áno / yes
|  | Doba prevádzky | Operating time | Min. 16 hodín bez prerušenia a bez rozmrazovania min. 16 hours without
|  | Odmrazovanie – prostredníctvom hydrantu, teplota vody 14 C | Defrosting - via hydrant, water temperature 14 C | áno / yes
|  | Dĺžka dopravníkového pásu 270-300m | Conveyor belt lenght 270-300m | v rozsahu 270 - 300 mm
|  | Čistenie pásu počas výroby | Belt cleaning during production | áno / yes
|  | Zostupný dopravník (klesajúci) | Descending conveyor | áno / yes
|  | Plynulý prechodový bod z mrazničky na klesajúci dopravník | Smooth transition point from freezer to descending conveyor | áno / yes
|  | Rýchlosť v synchronizácií s rýchlosťou dopravníka do mrazničky | Speed ​​in synchronization with the speed of the conveyor to the freezer | áno / yes
|  | Systém na zabránenie pádu omrviniek na zem | A system to prevent crumbs from falling to the ground | áno / yes
| Layout | Schéma linky a tehcnický popis We need lay out of the line in dwg or pdf form For each equipment we need technical specification and lay out drawing in pdf. | Line diagram and technical description - We need lay out of the line in dwg or pdf form For each equipment we need technical specification and lay out drawing in pdf. | V prílohe - zohľadniť pri cenovej ponuke Attached, please take into account in the price offer
| Všeobecné | Všetky zariadenia musia byť v súlade s bezpečnostnými a hygienickými predpismi platnými v EÚ, ktoré vyžadujú zariadenia na spracovanie potravín. | All equipment has to be according safety and hygiene rules in EU requesting for Food processing equipment. | áno / yes
|  | Pre zariadenia, kde sú potrebné certifikáty na Vyhradené technické zariadenie a hladinu hluku, musia byť priložené certifikáty, ktoré musia byť v súlade s normami EÚ. | For equipment where is needed certificates for Higher pressure and noise level has to be attached and that has to be according EU norms. | áno / yes
|  | Cena dopravy na Slovensko | Transport cost to Slovakia | áno / yes
|  | Dohľad na mieste | Site supervision | áno / yes
|  | Štart a tréning | Start up and training | áno / yes
|  | Záruka min 1 rok | Waranty min 1 year | áno / yes
|  | Náhradný diel na ročnú prevádzku pre celú linku | Spare part for one year operation for whole line. | áno / yes
|  | Platnosť ponuky minimálne 3 mesiace | Quotation valid at least 3 month | áno / yes