## Hárok1
Príloha č. 1
ROZPIS POLOŽIEK CENOVEJ KALKULÁCIE PRE URČENIE PHZ
Názov uchádzača:
Sídlo uchádzača:
IČO uchádzača:
DIČ uchádzača:
IČ DPH uchádzača:
Kontaktné údaje uchádzača (tel. č., email):
Celok č. 1
Ultrafiltrácia na spracovanie kozieho mlieka a srvátky, výrobník masla a úprava vody na diafiltráciu
Názov výrobcu: ......................................................................................................................................................
Typové označenie: .................................................................................................................................................
Technológia | Požadovaný parameter | Požadovaná hodnota | Uviesť áno/nie, v prípade číselnej hodnoty uviesť jej skutočnosť | Cena/1ks v EUR bez DPH
Ultrafiltrácia | Priemyselné štandardy | Potravinárske a mliekarenské
| Vyhotovenie zariadenia | Celonerezové vrátane rámu a riadiaceho centra
| Potrubné systémy ktoré prichádzajú do styku s médiom | Nehrdzavejúca oceľ AISI 316L
| Membrány polymérne | Materiál polyétersulfón
| Zachytávacia schopnosť membrán | Da
| Membránová plocha | m2
| Cirkulačná slučka | Počet
| Kapacita na odstredené kozie mlieko | min 3000 l/h
| Kapacita na koziu srvátku | min 3000 l/h
| Pravé bielkoviny v koncentráte | Min. 8,5%
| Celková sušina koncentrátu | Min. 15%
| Predfiltácia na kontinuálnu filtráciu | 200 µm
| Procesná nádrž | Dvojkomorová
| Riadiace centrum | Na zariadení
| Riadiaci systém | Na báze PLC s diskrétmymi regulátormi
| Regulácia prevádzky | Automatická
| Dohľad nad prevádzkou | Automatický
| Ohrev a chladenie systému | para/ľadová voda
| Tepelný výmenník | Trubkový na cirkulačnej slučke
| Príkon | kW
Výrobník masla | Prevedenie | Celonerezové vrátane rámu
| Maximálny objem | 250 l
| Jednorázový objem spracovanej smotany | 50 - 100 l
| Rozsah nastavenia otáčok | ot./min.
| Bezpečnosť prevádzky | Zastavenie stroja pri otvorení veka pracovnej komory
| Miešadlo | Odnímateľné
| Príkon | kW
| Prevedenie | Mobilné
| Ohrev a chladenie systému | Dvojplášťové prevedenie
Úprava vody na diafiltráciu | Predfiltrácia | 5 µm
| Odstaňovanie voľného chlóru z vody | Automatické
| Odstraňovanie tvrdosti | Iónomeničový zmäkačovač
| Činnosť zmäkčovača | Automatická
| Prevádzkový prietok zmäkčovača | 1000 l/h
| Demineralizácia vody | Technológia reverznej osmózy
| Výkon reverznej osmózy | Min. 300 l/h
| Výťažnosť reverznej osmózy | > 50 %
| Prevádzka reverznej osmózy | Automatická
| Zadržiavacia schopnosť reverznej osmózy | > 98,5 %
| Sterilná filtrácia RO permeátu | 0,2 µm
Cena (suma spolu) v EUR bez DPH
Príslušenstvo (ak relevantné) | Názov príslušenstva (doplňte) | Typové označenie (doplňte) | Popis technických parametrov | Cena/1ks v EUR bez DPH
(doplňte)
Cena (suma spolu) v EUR bez DPH
Ďalšie súčasti hodnoty obstarávaného celku |  | Opis požiadavky ďalšej súčasti hodnoty obstarávaného celku |  | Cena v EUR bez DPH
| Dodanie na miesto realizácie | dodanie na miesto realizácie logického celku, t.j. dodanie do miesta umiestnenia logického celku, ktorým je výrobný areál zadávateľa a premiestnenie do miesta umiestnenia logického celku vo výrobnom areáli v sídle zadávateľa
| Zapojenie zariadení | zapojenie zariadení, t.j. zapojenie zariadení do jestvujúcich rozvodov médií zadávateľa – elektrická energia, voda, stlačený vzduch, odvetranie, odsávanie, do zadávateľom stanovených pripojovacích bodov, pričom uchádzač je povinný realizovať zaistenie (ochranu) zariadení pred poškodením a vypracovanie dokumentácie o realizácii zapojenia zariadení nevyhnutnej na inštaláciu a schválenie prevádzky oprávnenými orgánmi a vykonanie všetkých východiskových odborných prehliadok, odborných skúšok, tlakových skúšok, a iných požiadaviek na bezpečnú prevádzku stanovené platnou legislatívou EU a SR týkajúce sa zaradení
| Nastavenie zariadení | nastavenie zariadení, t.j. uvedenie do prevádzky a oživenie zariadení s tým, že uchádzač je povinný preukázať dosiahnutie všetkých technických parametrov, ktoré sú v ponuke uchádzača
Cena (suma spolu) v EUR bez DPH
CENOVÁ PONUKA PRE URČENIE PREDPOKLADANEJ HODNOTY ZÁKAZKY
|  | Jednotková cena v EUR bez DPH | Počet kusov | Cena spolu v EUR bez DPH
Celok: Ultrafiltrácia, výrobník masla a úprava vody na diafiltráciu | Základné zariadenia + príslušenstvo |  | 1
| Ďalšie súčasti hodnoty obstarávaného celku |  | 1
Cena spolu v EUR bez DPH za celý logický celok
DPH 20 %
Cena spolu v EUR s DPH za celý logický celok
Poznámky :
Čestne prehlasujeme, že akceptujeme všetky požiadavky obstarávateľa a tieto požiadavky sme zahrnuli do predloženej cenovej ponuky.
Potvrdzujeme, že vypracovaná cenová ponuka zodpovedá cenám obvyklým v danom mieste a čase.
.............................................
V , dňa |  |  | Podpis a pečiatka uchádzača