## Čelný vysokozdvižný vozík so sp
Názov a sídlo uchádzača:
Obchodné meno výrobcu predmetu zákazky:
Typové označenie predmetu zákazky:
Požadovaný počet kusov | 1 ks
Názov zariadenia | Požadovaný rozsah | Požiadavka | Váš návrh na plnenie kritéria | Cena v EUR bez DPH
Čelný vysokozdvižný vozík so spaľovacím motorom | Pohonná jednotka | LPG | Uchádzač doplní parameter | Uchádzač doplní cenu EUR bez DPH
| Dĺžka vidlice | min. 1000 mm | Uchádzač doplní parameter
| Výška zdvihu | min. 6500 mm | Uchádzač doplní parameter
| Ochrana | Oceľový rám | Uchádzač doplní parameter
| Nosnosť | min 2500 kg | Uchádzač doplní parameter
| Bočný posun | Áno | Uchádzač doplní parameter
| Použitie Exteriér | Áno | Uchádzač doplní parameter
| Svetlomety | Áno | Uchádzač doplní parameter
| Pneumatické kolesá | Áno | Uchádzač doplní parameter
| Systém aktívnej stability (SAS) | Áno | Uchádzač doplní parameter
Vyhlasujeme, že cena, ktorú sme vypracovali na základe vaších požiadaviek, zodpovedá cenám obvyklým v danom čase a mieste.
Dátum:
.............................................
podpis a pečiatka

## Čelný elektrický vysokozdvižný
Názov a sídlo uchádzača:
Obchodné meno výrobcu predmetu zákazky:
Typové označenie predmetu zákazky:
Požadovaný počet kusov | 1 ks
Názov zariadenia | Požadovaný rozsah | Požiadavka | Váš návrh na plnenie kritéria | Cena v EUR bez DPH
Čelný elektrický vysokozdvižný vozík (3 kolesový) | Typ batérie LI-ion | min. 48V 300 Ah | Uchádzač doplní parameter | Uchádzač doplní cenu EUR bez DPH
| Dĺžka vidlice | min 1000 mm | Uchádzač doplní parameter
| Výška zdvihu | min. 3300 mm | Uchádzač doplní parameter
| Ochrana | Oceľový rám | Uchádzač doplní parameter
| Nosnosť | min. 2000 kg | Uchádzač doplní parameter
| Bočný posun | Áno | Uchádzač doplní parameter
| Použitie Interiér | Áno | Uchádzač doplní parameter
| Zvuková signalizácia spätného chodu | Áno | Uchádzač doplní parameter
| Systém vykurovania | Áno | Uchádzač doplní parameter
| Vnútorné spätné zrkadlo | Áno | Uchádzač doplní parameter
| Zadné,modré varovné LED svetlo | Áno | Uchádzač doplní parameter
| Predné, modré varovné LED svetlo | Áno | Uchádzač doplní parameter
| Multifunkčné páky ovládania hydrauliky namontované na sedadle | Áno | Uchádzač doplní parameter
Vyhlasujeme, že cena, ktorú sme vypracovali na základe vaších požiadaviek, zodpovedá cenám obvyklým v danom čase a mieste.
Dátum:
.............................................
podpis a pečiatka

## Elektrický stohovací vozík - ru
Názov a sídlo uchádzača:
Obchodné meno výrobcu predmetu zákazky:
Typové označenie predmetu zákazky:
Požadovaný počet kusov | 1 ks
Názov zariadenia | Požadovaný rozsah | Požiadavka | Váš návrh na plnenie kritéria | Cena v EUR bez DPH
Elektrický stohovací vozík - ručne vedený s plošinkou | Typ batérie LI-ion | min. 48V 300 Ah | Uchádzač doplní parameter | Uchádzač doplní cenu EUR bez DPH
| Dĺžka vidlice | min 1000 mm | Uchádzač doplní parameter
| Riadenie - Manuál | Áno | Uchádzač doplní parameter
| Výška zdvihu | min. 4400 mm | Uchádzač doplní parameter
| Ochrana - Ochanné zábradlia | Áno | Uchádzač doplní parameter
| Sklápateľná plošina | Áno | Uchádzač doplní parameter
| Nosnosť | min. 2200 kg | Uchádzač doplní parameter
Vyhlasujeme, že cena, ktorú sme vypracovali na základe vaších požiadaviek, zodpovedá cenám obvyklým v danom čase a mieste.
Dátum:
.............................................
podpis a pečiatka

## Elektrický paletový vozík čelný
Názov a sídlo uchádzača:
Obchodné meno výrobcu predmetu zákazky:
Typové označenie predmetu zákazky:
Požadovaný počet kusov | 1 ks
Názov zariadenia | Požadovaný rozsah | Požiadavka | Váš návrh na plnenie kritéria | Cena v EUR bez DPH
Elektrický paletový vozík čelný - ručne vedený s plošinkou | Typ batérie LI-ion | min. 48V 300 Ah | Uchádzač doplní parameter | Uchádzač doplní cenu EUR bez DPH
| Dĺžka vidlice | min 1000 mm | Uchádzač doplní parameter
| Riadenie | Manuál | Uchádzač doplní parameter
| Výška zdvihu - Pre manipuláciu EURO paliet | Áno | Uchádzač doplní parameter
| Ochrana - Ocharnné zábradlia | Áno | Uchádzač doplní parameter
| Sklápateľná plošina | Áno | Uchádzač doplní parameter
| Nosnosť | min. 2200 kg | Uchádzač doplní parameter
Vyhlasujeme, že cena, ktorú sme vypracovali na základe vaších požiadaviek, zodpovedá cenám obvyklým v danom čase a mieste.
Dátum:
.............................................
podpis a pečiatka