## Vozidlo elektro chlad. male
Výzva na predkladanie cenových ponúk - prieskum trhu
zadávateľ: | Organica s.r.o.
Štefánikova trieda 9, 949 01 Nitra
IČO: 46 626 263
Technická špecifikácia a cenová kalkulácia
ponuku predkladá:
| obchodné meno: |  | dátum vypracovania ponuky:
| sídlo: |  | pečiatka a podpis
IČO:
platca DPH:
Cena ponúkaného vozidla podľa špecifikácie nižšie (EUR bez DPH / celok):
Firma predložením ponuky deklaruje, že ním ponúkané vozidlo spĺňa tu (nižšie) uvádzané požadované hodnoty a parametre na predmet zákazky.
celok:
| názov: | Úžitkové vozidlo na elektrický pohon s chladiarenskou prestavbou - malé
| predpokladaný objem: | 1
Celok |  | Parameter | Merná jednotka alebo hodnota parametra | Požadovaná hodnota
|  | Druh pohonu | (diesel/benzín/hybrid/ elektro) | elektro
|  | Minimálny výkon motora | kW | 80
|  | Minimálna kapacita batérie | kWh | 40
|  | Minimálny dojazd na plné nabitie (WLTP) | km | 200
|  | Izotermická prestavba - chladiarenská | áno/nie | áno
|  | Zápis izotermickej prestavby do TP | áno/nie | áno
|  | Podmienky na prevoz potravín - ATP certifikát (alebo ekvivalent) | áno/nie | áno
|  | Záznamník teploty s tlačiarňou | áno/nie | áno
|  | Chladiaci agregát na streche s nízkym profilom | áno/nie | áno
|  | Maximálna celková výška vozidla s chladiacim agregátom | mm | 2100
|  | Minimálna dĺžka vozidla | mm | 4450
|  | Maximálna dĺžka vozidla | mm | 4800
|  | Minimálny objem nákladového priestoru bez chladiarenskej prestavby | m3 | 3
|  | Maximálny počet najazdených kilometrov | km | 5000
|  | Minimálny počet miest na sedenie | ks | 2
|  | Maximálny počet miest na sedenie | ks | 3
|  | Parkovacie senzory | áno/nie | áno
|  | Cúvacia kamera | áno/nie | áno
|  | Tempomat | áno/nie | áno
|  | Klimatizácia v kabíne vodiča | áno/nie | áno
|  | Elektr. Ovládanie okien dverí vodiča a spolujazdca | áno/nie | áno
|  | Farba karosérie | farba | biela