## Hárok1
Príloha č. 3
Verejný obstarávateľ: |  | VÍNO NICHTA s.r.o.
Predmet zákazky: |  | Technológie na výrobu vína - VÍNO NICHTA.
Uchádzač vypĺňa žlté polia!!!
Časť | Názov | Parameter | Požiadavka | Hodnoty plnenia jednotlivých parametrov Vyplní uchádzač! Uviesť ÁNO/NIE. V prípade číselnej hodnoty, uviesť aj jej skutočnú hodnotu.
1 | Pneumatický lis na hrozno | Nová technológia | áno
|  | Množstvo | 1 ks
|  | Objem lisovacieho bubna | Min. 40 hl
|  | Množstvo hrozna na 1 naplnenie - celé hrozno : | Min. 2000 kg
|  | Množstvo hrozna na 1 naplnenie - odstrapinené hrozno : | Min. 6000 kg
|  | Lisovacia membrána nafukovaná od steny bubna | áno
|  | Polyuretánová lisovacia membrána | Min. 28 mm
|  | Plniace a vyprázdňovacie, tesniace dvierka bubna o rozmere | Min. 800x400 mm
|  | Muštová vaňa lisu o objeme | Min. 220 l s prírubou DIN 40
|  | Hladinový spínač na muštovej vani k spúšťaniu muštového čerpadla | áno
|  | Axiálne plnenie lisu | áno
|  | Samo programovateľné lisovacie programy podľa množstva hrozna | áno
|  | Elektrolyticky leštené odtokové kanáliky muštu | áno
|  | Odnímateľné kanáliky pre ich ľahké umývanie | áno
|  | Celonerezové prevedenie | áno
|  | Možnosť macerácie hrozna v lise | áno
|  | Zabudovaný kompresor s výkonom | Min. 70 m3
|  | Ovládanie cez dotykový panel | áno
|  | Na kolieskach | áno
|  | Diaľkové ovládanie otočenia bubna | áno
2 | Čerpadlo 1 | Nová technológia | áno
|  | Množstvo | 1 ks
|  | Rotačné s gumenými lopatkami | áno
|  | Vhodné na prečerpávanie muštov a vín | áno
|  | Samo nasávacie | áno
|  | Reverzný spínač | áno
|  | Výkon | Min. 10 000 l/hod.
|  | Práca pri tlaku | Max. 4,0 bar
|  | Vstup/výstup | DN40
|  | Súčiastky s nerezovej ocele pri kontakte s kvapalinou | áno
|  | Nerezový podstavec s kolesami | áno
|  | Napájanie | 400 V
|  | Výkon motora | Min. 1 kW
|  | Dĺžka napájacieho kábla | Min. 8 metrov
|  | Hmotnosť | Max. 30 kg
3 | Čerpadlo 2 | Nová technológia | áno
|  | Množstvo | 1 ks
|  | Rotačné s gumenými lopatkami | áno
|  | Vhodné na prečerpávanie muštov a vín | áno
|  | Samo nasávacie | áno
|  | Reverzný spínač | áno
|  | Výkon prečerpávania kvapalín v rozsahu | Min. 1 000- 10 000 l/hod.
|  | Motor s čelnou ozubenou prevodovkou | áno
|  | Vstup/výstup | DN40
|  | Súčiastky z nerezovej ocele pri kontakte s kvapalinou | áno
|  | Nerezový podstavec s kolesami | áno
|  | Veľké obehové lopatkové kolesá | áno
|  | Frekvenčný menič | áno
|  | Výkon motora | Min. 1 kW
|  | Dĺžka napájacieho kábla | Min. 8 metrov
|  | Hmotnosť | Max. 50 kg
|  | Diaľkové ovládanie | áno
4 | Kremelínový filter | Nová technológia | áno
|  | Množstvo | 1 ks
|  | Výkon v rozsahu | Min. 1500-6000 l/hod.
|  | Celonerezové prevedenie | áno
|  | Vstup/výstup | DN40
|  | Filtračná plocha | Min. 2 m2
|  | Dávkovač s miešadlom kremeliny | áno
|  | Osvetlená priehradka na vstupe a výstupe produktu | áno
|  | Manometer | áno
|  | Koštovák | áno
|  | Prietokomer | áno
|  | Výklopný filtračný disk | áno
5 | Cross flow filter | Nová technológia | áno
|  | Množstvo | 1 ks
|  | Plnoautomatický filter | áno
|  | Výkon u bielych vín | Min. 3 000 l/hod.
|  | Dotykový digitálny kontrolný, riadiaci , ovládací panel | áno
|  | Ovládanie na diaľku | áno
|  | Automatické umývanie filtru po skončení filtrácie | áno
|  | Odolnosť voči vysokým teplotám min. 85 C, kyselinám, zásadám, rozpúšťadlám a vysokým tlakom min. 6 bar | áno
|  | Práca pri nízkych tlakoch | Max. 1,8 bar
|  | Porozita kapilár | 0,2 µm
|  | Filtračná plocha | Min. 30 m2
|  | Vstup/výstup | DN40
|  | Súčasťou čerpadlo pri filtrovaní rozkvasených muštov, za účelom zamedzenia tvorby peny | áno
|  | Nerezová konštrukcia | áno
6 | Valčekový triediaci stôl | Nová technológia | áno
|  | Množstvo | 1 ks
|  | Triedenie zvyškov strapiny, listov, nezrelých bobúľ | áno
|  | Výkon v rozsahu | Min. 1 - 25 ton/hod.
|  | Vibračná násypka | áno
|  | 2 sekcie valcov | v prvej sekcii min. 6 rotačných valcov a v druhej sekcii min. 19 rotačných valcov
|  | Regulácia vzdialenosti valcov | áno
|  | Priehradka na mušt | áno
|  | Pevný nerezový rám s kolesami | áno
|  | Výškovo nastaviteľný | áno
7 | Mačkacie valce | Nová technológia | áno
|  | Množstvo | 1 ks
|  | Potiahnuté polyuretánom | áno
|  | Poháňané motorom | áno
|  | Regulovateľnosť vzdialenosti valcov | áno
|  | Nerezová násypka | áno
|  | Nerezová konštrukcia | áno
8 | Rmutové čerpadlo | Nová technológia | áno
|  | Množstvo | 1 ks
|  | Eliptický rotor | áno
|  | Výkon | Min. 11,0 t / hod.
|  | Elektromotor s prevodovkou vrátane elektroinštalácie | áno
|  | Vývod | DN-100
|  | Nerezová násypka so šnekom | áno
|  | Nerezová konštrukcia | áno
|  | Bezpečnostný prvok | áno
9 | Saturátor | Nová technológia | áno
|  | Množstvo | 1 ks
|  | Sýtič kvapalín CO2 | áno
|  | Nerezový rám s nerezovým ovládacím panelom | áno
|  | Objem nádrže | Min. 75 l
|  | Prietok | Min. 1000 l / hod.
|  | Tlak | Max. 6 bar
|  | Čerpadlo na vstupe a výstupe | áno
|  | Potenciometer | áno
10 | Plniaca linka | Nová technológia | áno
|  | Množstvo | 1 ks
|  | Poloautomatický, izobarický stroj | áno
|  | Konštrukcia | z nerezu, na kolieskach
|  | Plnenie sýtených aj tichých vín | áno
|  | Kontinuálna produkcia | áno
|  | Výkon | Min. 300 fliaš/hod.
|  | Veľkosť fliaš v rozsahu | Min. 0,375 – 1 l
|  | Vytvorenie vákua | áno
11 | Manuálna vystrekovačka | Nová technológia | áno
|  | Množstvo | 1 ks
|  | Nerezová konštrukcia | áno
|  | Vystrekovacie hlavy | áno
|  | Umytie | Min. 4 fľaše naraz
|  | Pohyblivé na kolieskach | áno
12 | Uzatvárací stroj fliaš | Nová technológia | áno
|  | Množstvo | 1 ks
|  | Manuálna distribúcia uzáverov | áno
|  | Mechanický zostup uzatváracej hlavy | áno
|  | Nerezová konštrukcia na kolieskach | áno
|  | Zostupový vibračný distribútor uzáverov | áno
|  | Veľkosť fliaš v rozsahu | Min. od 0,375 do 1,5 l
|  | Výkon | Min. 500 fliaš/hod.
13 | Mikrofiltrácia | Nová technológia | áno
|  | Množstvo | 1 ks
|  | Nerezová konštrukcia , nerezové ventily, potrubia | áno
|  | Jednolíniová zostava | áno
|  | Polypropylénové sviečky | áno
|  | Veľkosť sviečok | 30´´ regenerovateľné teplou vodou
|  | Integrovaná cip stanica na sterilizáciu filtračných sviečok, premývanie, sanitáciu | áno
|  | Filter na vodu, predfilter, sviečka | áno
|  | Výkon | Min. 4500 l/hod.
|  | Priemer vstup/výstup | DN 25
|  | Prietokomer | áno
|  | Manometer | áno
|  | Ovzdušňovací ventil | áno
|  | Čerpadlo s regulačnou klapkou | áno
14 | Analyzátor muštov a vína | Nová technológia | áno
|  | Množstvo | 1 ks
|  | Analýza tekutín | diamantovou jednotkou ATR
|  | Spektrofotometria | áno
|  | Požadované min. merateľné parametre pre víno: | alkohol
celkový obsah cukrov
glukóza
fruktóza
sacharóza
kyselina mliečna
kyselina jablčná
kyselina vínna
kyselina citrónová
kyselina octová
celkový obsah kyselín
|  | Požadované min. merateľné parametre pre mušty: | pravdepodobný alkohol
celkový obsah cukrov
glukóza
fruktóza
kyselina jablčná
celkový obsah kyselín
pH
hustota
stupnica Brix
|  | Stanovovanie parametrov vo víne a muštoch | do 2 minút
|  | Softvér aj operačný systém musí umožňovať vzdialené ovládanie zariadenia vrátane, obsluhy FT-IR spektrofotometra, vykonávanie analýz, zobrazovanie dát a technickej diagnostiky. | áno
|  | Hardware a software pre komunikáciu s PC | áno
|  | Digitálne vyhodnotenie výsledkov priamo do laboratórnej knihy | áno
15 | Prístroj s potenciometrom na stanovenie SO2 | Nová technológia | áno
|  | Množstvo | 1 ks
|  | Automatické stanovenie SO2 potenciometricky | áno
|  | Typ stanovenia: | voľný SO2
celkový SO2
odpočet na redukujúce látky
|  | Typ vzoriek: | tmavé červené vína
biele vína
ružové vína
kaly pre destiláciu
ovocné džúsy
alkoholické nápoje
octy
|  | Rozsah stupnice: | 5 – 200 mg/l voľného SO2
10 – 500 mg/l celkového SO2
|  | Typ titrácie: | potenciometrická titrácia s presným ukončením titrácie v ekvivalentnom bode pomocou potenciometra
16 | Rozvádzač chladenia | Nová technológia | áno
|  | Množstvo | 1 ks
|  | LCD display | Min. 10´´ palcový
|  | Nerezový ovládací panel | áno
|  | Digitálny systém regulácie teploty | áno
|  | Program pre riadenie teploty | pre 32 nádrží
|  | Komunikácia a prístup na diaľku | áno
Dátum
Miesto
Vypracoval:
Podpis a pečiatka