## Hárok1
Príloha č. 3
Verejný obstarávateľ: |  | Frtus Winery, s.r.o.
Predmet zákazky: |  | Technológie na výrobu vína
Uchádzač vypĺňa žlté polia!!!
Časť | Názov | Parameter | Požiadavka | Hodnoty plnenia jednotlivých parametrov Vyplní uchádzač! Uviesť ÁNO/NIE. V prípade číselnej hodnoty, uviesť aj jej skutočnú hodnotu.
1 | Čerpadlo šnekové/vretenové | Nová technológia | áno
|  | Množstvo | 1 ks
|  | Samonasávacie excentrické čerpadlo | áno
|  | Výkon min. v rozsahu: | 840 - 8 100 l/hod.
|  | Výkon motora: | min. 2,2kW
|  | Vyhotovenie zariadenia (plášť, rotor, rotujúce časti) z nehrdzavejúcej ocele 304L | áno
|  | Nerezový podvozok | áno
|  | Tlak | min. 6 bar
|  | Sacia výška | min. 5 m
|  | Diaľkové ovládanie: | štart/stop,vpravo/vľavo, pomaly/rýchlo
|  | Pohon: | prevodový motor s frekvenčným meničom, frekvenčný menič v separátnej krabici na motore
2 | Odkalovacia nádrž na víno | Nová technológia | áno
|  | Množstvo | 3 ks
|  | Objem: | min. 2 500 l
|  | Celková výška: | max. 2 465 mm
|  | Výška plášťa: | max. 1750 mm
|  | Priemer: | max. 1 300 mm
|  | Výška nôh: | 460 mm
|  | Výška výpuste: | 200 mm
|  | Oválny prielez | min. 305 x 440 mm, rám prielezu je vylisovaný priamo v plášti
|  | Plniaci nátrubok s guľovým kohútom DN40 s výpustnou skrutkou | áno
|  | Spodná výpusť s klapkou DN40 , dno excentrické s uhlom 10/45° | áno
|  | Odvzdušňovací nátrubok DN 65 so zátkou, strecha excentrická s uhlom 10/45° | áno
|  | Ochutnávací ventil DN 1/2“ | áno
|  | Stavoznak DN 20 | áno
|  | 2 x chladiaca platňa | min. 1250 x 375 mm
|  | 1x ohrievacia platňa | min. 207 x 500 mm
|  | 1x teplomerová jímka | áno
|  | odkaľovacie koleno s klapkou DN 40 | áno
|  | Materiál: | nehrdzavejúca oceľ 17 241 (DIN 1.4301, AISI304)
|  | Štandardná povrchová úprava: | valcová časť krúžkovaná, veko, dno, nohy a vnútro nádrže je vyleštené na zrkadlový lesk.
3 | Ležatý vinifikátor | Nová technológia | áno
|  | Množstvo | 1 ks
|  | Skladovací objem: | max. 5 500 l
|  | Nakvášací objem: | max. 5 200 l
|  | Priemer vinifikátora: | max. 1 800 mm
|  | Dĺžka valcovej časti: | 2 000 mm
|  | Celková výška: | max. 2 500 mm
|  | Výška výpadu: | 450 mm
|  | Materiál: | Nerezová oceľ AISI 304
|  | Štandardná povrchová úprava: | valcová časť krúžkovaním. Veko, dno, nohy a vnútro nádrže je vyleštené na zrkadlový lesk.
|  | El. príkon | 750 W
|  | Elektrické pripojenie | 230 V
4 | Pneumatický lis na hrozno | Nová technológia | áno
|  | Množstvo | 1 ks
|  | Objem lisovacieho bubna: | Min. 3 000 l
|  | Množstvo hrozna na 1 naplnenie: | celé hrozno: min. 1700 kg, odstrapinené hrozno: min. 4500 Kg
|  | Lisovacia membrána nafukovaná od steny bubna | áno
|  | Polyuretánová lisovacia membrána | áno
|  | Plniace a vyprázdňovacie, tesniace dvierka bubna o rozmere | min. 700x400 mm
|  | Muštová vaňa lisu - objem | min. 220 l
|  | Hladinový spínač na muštovej vani k spúšťaniu muštového čerpadla | áno
|  | Axiálne plnenie lisu | áno
|  | Samoprogramovateľné lisovacie programy podľa množstva hrozna | Áno
|  | Elektrolyticky leštené odtokové kanáliky muštu | áno
|  | Odnímateľné kanáliky pre ich ľahké umývanie | áno
|  | Celonerezové prevedenie | áno
|  | Možnosť macerácie hrozna v lise | áno
|  | Zabudovaný kompresor s výkonom | min. 55 m3
|  | Ovládanie cez dotykový panel | áno
|  | Na kolieskach | áno
5 | Prístroj na meranie SO2 vo víne | Nová technológia | áno
|  | Množstvo | 1 ks
|  | Automatické stanovenie SO2 potenciometricky | áno
|  | Typ stanovenia: | voľný SO2, celkový SO2, odpočet na redukujúce látky
|  | Typ vzoriek: | tmavé červené vína, biele vína, ružové vína, kaly pre destiláciu, ovocné džúsy, alkoholické nápoje a octy
|  | Rozsah stupnice: | 5 – 200 mg / l voľného SO2 10 – 500 mg / l celkového SO2
|  | Typ titrácie: | potenciometrická titrácia
|  | S presným ukončením titrácie v ekvivalentnom bode pomocou potenciometra | áno
6 | Vibračný triediaci stôl | Nová technológia | áno
|  | Množstvo | 1 ks
|  | Kapacita | min. v rozsahu 5 - 10 ton/hod.
|  | Vyhotovenie: | kompletne vyrobený z nehrdzavejúcej ocele
|  | Celková dĺžka | min. 2 800 mm
|  | Výška stola | min. 1 000 mm
|  | Šírka stola | min. 600 mm
|  | Pohyblivý rám vibračného stola | na 4 kolieskach (min. dve kolesá vybavené brzdami)
|  | Nastaviteľný rám vibračného stola | v minimálnom rozsahu od 800 do 1 400 mm
|  | Veľkosť násypky | min. 1 600 x 1 400 mm
|  | Plniaca výška | min. 1 500 mm
|  | Vibrovanie kontrolované pomocou | min. dvoch motorov s frekvenčnými meničmi
|  | Odtok šťavy | zberná vaňa s DN50
|  | 2 zberné žľaby v prednej a zadnej časti stola | áno
|  | Štrbinové sito priamo pod násypkou s voliteľnou šírkou štrbiny pre odtok šťavy | áno
|  | Prídavné štrbinové sito zberné sito na hmyz, semená a zoxidovaný mušt s voliteľnou šírkou štrbiny | áno
|  | Prídavné štrbinové sito vrátane zbernej sklopnej misky na mušt s pripojovacím závitom DN 50 | áno
|  | Elektrické pripojenie | 230V
7 | Nádrž na víno 2 250 l | Nová technológia | áno
|  | Množstvo | 10 ks
|  | Objem: | min. 2 250 litrov
|  | Celková výška: | max. 2 895 mm
|  | Výška plášťa: | max. 2 250 mm
|  | Priemer: | max. 1100 mm
|  | Výška nôh: | 400 mm
|  | Výška výpuste: | 210 mm
|  | Oválny prielez | min. 305 x 440 mm, rám prielezu je vylisovaný priamo v plášti
|  | Plniaci nátrubok | s guľovým kohútom DN40 s výpustnou skrutkou
|  | Spodná výpusť | s klapkou DN40, dno excentrické s uhlom 10/45°
|  | Odvzdušňovací nátrubok | DN 65 so zátkou, strecha excentrická s uhlom 10/45°
|  | Ochutnávací ventil DN 1/2“ | áno
|  | Chladiaca platňa | min. 1500 x 431 mm
|  | Ohrievacia platňa | min. 207 x 500 mm
|  | 1x teplomerová jímka | áno
|  | Nastaviteľné nohy | 2 ks
|  | Držiak na nastaviteľný rebrík | áno
|  | Vnútro nádrže ako aj vnútorné zvary leštené na zrkadlový lesk | áno
|  | Materiál: | nehrdzavejúca oceľ 17 241 (DIN 1.4301, AISI304)
|  | Štandardná povrchová úprava: | valcová časť krúžkovaná, veko, dno, nohy a vnútro nádrže je vyleštené na zrkadlový lesk.
8 | Nádrž na víno delená oválna 2 x 1 020 l | Nová technológia | áno
|  | Množstvo | 1 ks
|  | Objem: | min. 2 x 1 020 litrov
|  | Každá nádrž samostatná z vonku. V strede nádrže vzduchoprázdna z dôvodu hygieny. | áno
|  | Celková výška: | max. 2 995 mm
|  | Výška plášťa: | max. 2 x 1 000 mm
|  | Priemer: | max. 1 100 mm
|  | Výška nôh: | 400 mm
|  | Výška výpuste: | 210 mm
|  | 2 x oválny prielez 305 x 440 mm, rám prielezu je vylisovaný priamo v plášti | áno
|  | 2 x plniaci nátrubok s guľovým kohútom DN40 s výpustnou skrutkou | áno
|  | 2 x spodná výpusť s klapkou DN40, dno excentrické s uhlom 10/45° | áno
|  | 2 x odvzdušňovací nátrubok DN 65 so zátkou, strecha excentrická s uhlom 10/45° | áno
|  | 2 x ochutnávací ventil DN 1/2“ | áno
|  | 2 x chladiaca platňa | min.750 x 431 mm
|  | 2 x ohrievacia platňa | min. 207 x 500 mm
|  | 2 x teplomerová jímka | áno
|  | Nastaviteľné nohy | 2 ks
|  | Držiak na staviteľný rebrík | áno
|  | Vnútro nádrže ako aj vnútorné zvary leštené na zrkadlový lesk | áno
|  | Štandardná povrchová úprava: | valcová časť krúžkovaná, veko, dno, nohy a vnútro nádrže je vyleštené na zrkadlový lesk
9 | Nádrž na víno trojplášťová, zaizolovaná | Nová technológia | áno
|  | Množstvo | 1 ks
|  | Objem: | min. 2 250 litrov
|  | Celková výška: | max. 2 895 mm
|  | Výška plášťa: | max. 2 250 mm
|  | Priemer: | max. 1100 mm
|  | Výška nôh: | 400 mm
|  | Výška výpuste: | 210 mm
|  | Oválny prielez 305 x 440 mm, rám prielezu je vylisovaný priamo v plášti | áno
|  | Plniaci nátrubok s guľovým kohútom DN40 s výpustnou skrutkou | áno
|  | Spodná výpusť s klapkou DN40, dno excentrické s uhlom 10/45° | áno
|  | Odvzdušňovací nátrubok DN 65 so zátkou, strecha excentrická s uhlom 10/45° | áno
|  | Ochutnávací ventil DN 1/2“ | áno
|  | 3 x chladiaca platňa | min. 1500 x 431 mm
|  | Ohrievacia platňa | min. 207 x 500 mm
|  | 1x teplomerová jímka | áno
|  | izolácia | min. 25 mm
|  | Nerezové opláštenie | 0,8 mm plechom A304
|  | Materiál: | nehrdzavejúca oceľ 17 241 (DIN 1.4301, AISI304)
|  | Štandardná povrchová úprava: | valcová časť krúžkovaná, veko, dno, nohy a vnútro nádrže jevyleštené na zrkadlový lesk.
10 | Nádrž na víno delená trojplášťová, zaizolovaná | Nová technológia | áno
|  | Množstvo | 1 ks
|  | Objem | 2 x 1 020 litrov
|  | Každá nádrž samostatná z vonku. V strede nádrže vzduchoprázdna z dôvodu hygieny. | áno
|  | Celková výška: | max. 2 995 mm
|  | Výška plášťa: | max. 2 x 1 000 mm
|  | Priemer: | max. 1 100 mm
|  | Výška nôh: | 400 mm
|  | Výška výpuste: | 210 mm
|  | 2 x oválny prielez min. 305 x 440 mm, rám prielezu je vylisovaný priamo v plášti | áno
|  | 2 x plniaci nátrubok s guľovým kohútom DN40 s výpustnou skrutkou | áno
|  | 2 x spodná výpusť s klapkou DN40, dno excentrické s uhlom 10/45° | áno
|  | 2 x odvzdušňovací nátrubok DN 65 so zátkou, strecha excentrická s uhlom 10/45° | áno
|  | 2 x ochutnávací ventil DN 1/2“ | áno
|  | 2 x chladiaca platňa | min. 750 x 431 mm
|  | 2 x ohrievacia platňa | min. 207 x 500 mm
|  | 2 x teplomerová jímka | áno
|  | Nastaviteľné nohy | 2 ks
|  | Držiak na nastaviteľný rebrík | áno
|  | Vnútro nádrže ako aj vnútorné zvary | leštené na zrkadlový lesk
|  | 1 x izolácia | min. 25 mm
|  | 1 x nerezové opláštenie | 0,8 mm plechom A304
|  | Materiál: | nehrdzavejúca oceľ 17 241 (DIN 1.4301, AISI304)
|  | Štandardná povrchová úprava: | valcová časť krúžkovaná, veko, dno, nohy a vnútro nádrže je vyleštené na zrkadlový lesk
11 | Doskový filter k filtrácii vína | Nová technológia | áno
|  | Množstvo | 1 ks
|  | Rozmer filtračných dosiek | 400x400mm
|  | Filtračná plocha | min. 3 m2
|  | Plastové podporné dosky z materiálu Noryl | áno
|  | Šróbenia DIN 40 | áno
|  | Filter na kolieskách | áno
|  | Degustačný ventil | áno
|  | Tlakomer | áno
|  | Všetky súčasti prichádzajúce do kontaktu s vínom | z nerezovej ocele AISI 304
|  | Medzikus pre dvojitú filtráciu | áno
12 | Uzavretý tlakový filter na muštové vinárske kaly | Nová technológia | áno
|  | Množstvo | 1 ks
|  | Rozmer filtračných dosiek | 400 x 400 mm,
|  | Fiiltračné plachietky s jemnou štruktúrou | áno
|  | Filtračná plocha | min. 4 m2
|  | Počet filtračných dosiek | min. 20 kusov
|  | Manuálny hydraulický uzatvárací systém | áno
|  | Systém zastavenia filtra pri nedostatku filtrátu | áno
|  | Výkon | minimálne 5 hl kalov za 1 cyklus
|  | Plastové podporné dosky z materiálu Polypropylén | áno
|  | Šróbenia DIN 40 | áno
|  | Filter na kolieskach | áno
|  | Tlakomer | áno
|  | Všetky súčasti prichádzajúce do kontaktu s vínom | z nerez ocele AISI 304
|  | Projektovaný tlak | min. 8 barov
|  | Váha | max. 800 kg
|  | Šírka | max. 1 000 mm
|  | Ovládanie | cez centrálny panel s ochranou podľa CEI
13 | Miešadlo vín a muštov | Nová technológia | áno
|  | Množstvo | 1 ks
|  | Do vinárskych tankov | max. objemu 15 000 l
|  | Šróbenie DN40 | áno
|  | S reguláciou otáčok cez frekvenčný menič | áno
|  | Otáčky | min. 200 /min max. 1 500 /min.
|  | Elektrické pripojenie | 400V
|  | Výkon | min. 0,25 kW
|  | Váha | max. 18 kg
|  | Všetky súčasti prichádzajúce do kontaktu s vínom | z nerez ocele AISI 304
14 | VinPilot ProPanel (s pripojením k PC) | Nová technológia | áno
|  | Množstvo | 1 súbor
|  | Centrálna riadiaca skriňa | pre 20ks tankov, včítane 19 regulátorov
|  | Snímač teploty VPF 002 alebo ekvivalentný | 19 ks
|  | Servopohon | G1/2" - 38 ks
|  | Software - poplatok | min. za 12 mesiacov
|  | Zbernica | 1 ks
|  | Potrubné rozvody | pre 20 nádrží a 1 agregát
|  | Elektrické rozvody | pre 20 nádrží
Dátum
Miesto
Vypracoval:
Podpis a pečiatka