## Auto
Auto na rozvoz tovaru | [5 empty] | Príloha č. 1
MINIMÁLNE TECHNICKÉ PARAMETRE A VYBAVENIE
Požadované technické parametre a vybavenie |  | Jednotka | Minimálne | Maximálne | Presne | Ponuka
1 | Auto na rozvoz tovaru s pohonom 4x4 | ks |  |  | 1
| Karoséria prevedenie pick up | cm3 | 1990
| Počet miest na sedenie | ks | 5
| Prevodovka automatická |  |  |  | áno
| Počet prevodových stupňov | ks | 6
| Pohon všetkých kolies |  |  |  | áno
| Počet valcov | ks | 4 | 6
| Výkon motora | kw | 140 | 190
| Palivo: diesel |  |  |  | áno
| Najväčšia prípustná hmotnosť prípojného vozidla | kg | 2500
| Minimálna svetlá výška | cm | 20
| Výška predného nájazdového uhlu | cm | 29
| Výška zadného nájazdového uhlu | cm | 26
| Výška prejazdového uhlu | cm | 23
| Spotreba paliva | l/h |  | 11
| Ťažné zariadenie |  |  |  | áno
| Navigačný systém |  |  |  | áno
| Uzávierka diferenciálu |  |  |  | áno
| Elektrické nastavenie sedadla vodiča |  |  |  | áno
| Vyhrievanie sedadiel |  |  |  | áno
| Cúvacia kamera |  |  |  | áno
| Protiblokovací systém ABS |  |  |  | áno
| Asistent rozjazdu do kopca |  |  |  | áno
| Asistent zjazdu z kopca |  |  |  | áno
| Počet airbagov | ks | 6
| Ostrekovače svetlometov |  |  |  | áno
| Klimatizácia |  |  |  | áno
| Vyhrievané spätné zrkadlá elektricky ovládané a sklopné |  |  |  | áno
| Elektrické ovládanie všetkých štyroch okien |  |  |  | áno
| Lakťová opierka |  |  |  | áno
| Diaľkovo ovládané centrálne zamykanie |  |  |  | áno
| Svetelný senzor |  |  |  | áno
| Hmlové svetlá |  |  |  | áno
| Tmavé sklá od B stĺpika |  |  |  | áno
| Bluetooth |  |  |  | áno
| Kryt nákladového priestoru - hardtop |  |  |  | áno
| Plastová výplň nákladového priestoru |  |  |  | áno
| USB výstup |  |  |  | áno
| Záruka v cene vozidla do 200 000 km alebo 60 mesiacov |  |  |  | áno
| Doprava na adresu obstarávateľa |  |  |  | áno
| Zaškolenie |  |  |  | áno
Uvedte typ auta:
Cena bez DPH:
| Sumárna ponuka za celok bez DPH |  |  |  |  | 0
| Vypočítaná DPH z navrhovanej sumy ( 20% ) |  |  |  |  | 0
| Sumárna ponuka za celok s DPH |  |  |  |  | 0
Ak uchádzač nie je platiteľom DPH, uvedie navrhovanú zmluvnú cenu celkom. Na skutočnosť, že nie je platiteľom DPH, upozorní.
Pokyny pre vypracovanie ponuky:
V stlpci "Ponuka" uvedie uchádzač ku každej položke špecifikácie parameter ponukaného zariadenia/tovaru alebo slovom
"ano" resp. "nie" potvrdí resp. nepotvrdí jeho vybavenosť oproti požiadavkam obstarávateľa.
Potvrdenie údajov o ponúkanom tovaru/zariadení oprávneným zástupcom uchádzača:
Názov a adresa dodávateľa:
IČO:
Dátum:
Meno, podpis a razítko