## Mraz_technol
CENOVÁ PONUKA
Údaje o spoločnosti, ktorá predkladá ponuku | Obchodné meno:
Sídlo:
IČO:
Platca DPH (áno/nie):
kontakt:
dátum vypracovania cenovej ponuky:
Poznámka: Pokiaľ sa v nižšie uvedenom technickom zadaní nachádzajú údaje určujúce výrobný postup, značku, patent, typ, krajinu pôvodu alebo výroby, môže uchádzač v ponuke predložiť aj ekvivalentné riešenie pri dodržaní technických parametrov (minimálnych technických požiadaviek) navrhovaných tovarov. Uchádzač predložením ponuky deklaruje, že ním ponúkaný tovar spĺňa nižšie uvedené požiadavky a parametre na predmet zákazky.
Mraziaca technológia na mraziaci box - 1 kus
Špecifikácia / Požiadavka |  | Parametre | Jednotka
Teplota |  | min. -24 | 0C
Výkon mraziaceho agregátu |  | min. 2,6 | kW
Výparník |  | požaduje sa
Topná tyč |  | požaduje sa
Rozvádzač - digitálna jednotka |  | požaduje sa
Spotrebný materiál (medené potrubie, izolácia, chladivo, kábel) |  | požaduje sa
Montáž |  | požaduje sa
Obchodné meno výrobcu
Typové označenie (v prípade ak typové označenie nemá uvedie "NIE")
Celková cena bez DPH:
|  | DPH 20%: |  | 0
|  | Celková cena s DPH: |  | 0
Pečiatka,podpis:

## Tepelnoiz_panely
CENOVÁ PONUKA
Údaje o spoločnosti, ktorá predkladá ponuku | Obchodné meno:
Sídlo:
IČO:
Platca DPH (áno/nie):
kontakt:
dátum vypracovania cenovej ponuky:
Poznámka: Pokiaľ sa v nižšie uvedenom technickom zadaní nachádzajú údaje určujúce výrobný postup, značku, patent, typ, krajinu pôvodu alebo výroby, môže uchádzač v ponuke predložiť aj ekvivalentné riešenie pri dodržaní technických parametrov (minimálnych technických požiadaviek) navrhovaných tovarov. Uchádzač predložením ponuky deklaruje, že ním ponúkaný tovar spĺňa nižšie uvedené požiadavky a parametre na predmet zákazky.
Tepelnoizolačné panely na mraziaci box - 1 ks
Špecifikácia/ Požiadavky |  | Parametre | Jednotka
Rozmery tepelnoizolačných panelov |  | min 300*400*252 | cm
Teplota |  | min -24 | 0C
Hrúbka tepelnoizolačných panelov |  | min 12 | cm
Rozmer tepelnoizolačných dverí (2 ks) |  | min 100*200 | cm
Spotrebný materiál (lišty, izolácie, kotviace skrutky) |  | požaduje sa
Podlahová protišmiková doska |  | hrúbka min. 1 | cm
Rozširovacia vložka |  | min. 2 | cm
Pretlaková klapka |  | požaduje sa
Základné osvetlenie boxu: Trubicové |  | požaduje sa
Montáž |  | požaduje sa
Obchodné meno výrobcu
Typové označenie (v prípade ak typové označenie nemá uvedie "NIE")
Celková cena bez DPH
|  | DPH 20 % |  | 0
|  | Celková cena s DPH |  | 0
Pečiatka,podpis:

## Sokovy schladzovac
CENOVÁ PONUKA
Údaje o spoločnosti, ktorá predkladá ponuku | Obchodné meno:
Sídlo:
IČO:
Platca DPH (áno/nie):
kontakt:
dátum vypracovania cenovej ponuky:
Poznámka: Pokiaľ sa v nižšie uvedenom technickom zadaní nachádzajú údaje určujúce výrobný postup, značku, patent, typ, krajinu pôvodu alebo výroby, môže uchádzač v ponuke predložiť aj ekvivalentné riešenie pri dodržaní technických parametrov (minimálnych technických požiadaviek) navrhovaných tovarov. Uchádzač predložením ponuky deklaruje, že ním ponúkaný tovar spĺňa nižšie uvedené požiadavky a parametre na predmet zákazky.
Šokový schladzovač / zmrazovač - 1 ks
Špecifikácia/ Požiadavky |  | Parametre | Jednotka
Rozmery |  | min 790*870*1960 | mm
Prevedenie: nerez |  | požaduje sa
Vnútorný priestor z nehrdzavejúcej ocele s plne zaoblenými rohmi |  | požaduje sa
Teplota |  | min -40 | 0C
|  | max +20 | 0C
Výkon mraziaceho agregátu |  | min 4,3 | kW
Kapacita |  | min 16x (16) | GN (EN)
Automatický systéme odmrazovania a odparovania kondenzu |  | požaduje sa
Antikondenzačný ohrev |  | požaduje sa
Magnetické tesnenie na 4 stranách dverí |  | požaduje sa
Vetraný výparník maximálnou účinnosťou chladiaceho systému |  | požaduje sa
Dotyková obrazovka |  | požaduje sa
Výparník |  | požaduje sa
topná tyč |  | požaduje sa
Ohrev limcov |  | požaduje sa
Izolovaná vaňa |  | požaduje sa
Rozvádzač - digitálna jednotka |  | požaduje sa
Montáž |  | požaduje sa
Obchodné meno výrobcu
Typové označenie (v prípade ak typové označenie nemá uvedie "NIE")
Celková cena bez DPH
|  | DPH 20 % |  | 0
|  | Celková cena s DPH |  | 0
Pečiatka,podpis: