## Hárok1
Príloha č. 3
Verejný obstarávateľ: |  | RS LEASE s.r.o.
Predmet zákazky: |  | Technologické zariadenie na výrobu vína
Uchádzač vypĺňa žlté polia!!!
Časť | Názov | Parameter | Požiadavka | Hodnoty plnenia jednotlivých parametrov Vyplní uchádzač! Uviesť ÁNO/NIE. V prípade číselnej hodnoty, uviesť aj jej skutočnú hodnotu.
1 | Vinifikátor | nové zariadenie | áno
|  | množstvo | 2 ks
|  | celkový objem | min. 6 100 l
|  | úžitkový objem | min. 5 000 l
|  | priemer | min. 1 780 mm
|  | plášť | min. 2 500 mm
|  | výška | min. 3 400 mm
|  | nohy | min. 500 mm
|  | predné nohy výškovo nastaviteľné | áno
|  | pravouhlé posuvné dvierka | min. 410 x 530 mm
|  | úplný výpust guľový ventil DN 100 | áno
|  | stáčací výpust | áno
|  | guľový ventil DN 50 horný prielez + kvasný ventil | áno
|  | horný prielez + kvasný ventil | áno
|  | šikmé miešacie zariadenie + el. Pohon | áno
|  | automatické ovládanie miešania, chladenia a ohrevu | áno
|  | držiak na rebrík | áno
|  | nerezová jamka na teplotné čidlo | áno
|  | dvojitý plášť na chladenie | áno
|  | dvojité dno s elektrickým ohrevom | áno
|  | tepeľná izolácia + opláštenie nerezovým plechom | áno
|  | elektrické vyhrnovacie zariadenie | áno
|  | nerezový elektrický rozvádzač | áno
2 | Pneumatický lis | nové zariadenie | áno
|  | množstvo | 1 ks
|  | objem | min. 4 500 l
|  | príkon | min. 8,5 kW
|  | dĺžka | min. 4 700 mm
|  | šírka | min. 1 900 mm
|  | výška | min. 2 000 mm
|  | vaňa | min. 500 l
|  | nerezový guľový ventil DN 120 cetrálneho plnenia | áno
|  | automatika pre spínanie čerpadla pre odčerpanie muštu zo zbernej vane | áno
|  | automatická signalizácia plnosti lisu | áno
|  | plniaca kapacita - celé hrozno | min. 3 000 kg
|  | plniaca kapacita - čerstvý rmut | min. 9 500 kg
|  | plniaca kapacita - fermentované hrozno | min. 14 000 kg
|  | polovičná lisovacia membrána | áno
|  | automatika s dotykovým displejom | áno
|  | vstavený lamelový kompresor | áno
|  | plné posuvné dvierka | áno
|  | zberná vaňa na mušt | áno
|  | bezpečnostné lanko so spínačom | áno
|  | možnosť macerácie hrozna v lise | áno
3 | Cross flow filter | nové zariadenie | áno
|  | množstvo | 1 ks
|  | plocha membrány | min. 20 m2
|  | izobarický systém, možnosť filtrácie sektov a pri ferementácii | áno
|  | diaľkové ovládanie pomocou aplikácií | áno
|  | externé čerpadlo | áno
|  | priemerný výkon filtra - biele vína | Max. 2 000 l/hod.
|  | priemerný výkon filtra - červené vína | Max. 1 000 l/hod.
|  | priemerný výkon filtra - muštové kaly | Max. 500 l/hod.
|  | šírka | min. 1 300 mm
|  | výška | min. 2 400 mm
|  | dĺžka | min. 2 500 mm
|  | predfilter | áno
|  | počet kôl | 4 ks
|  | počet filtračných modulov | min. 1 ks
|  | inštalované keramické filtračné elementy | min. 98 ks
Dátum
Miesto
Vypracoval:
Podpis a pečiatka