## Príloha č. 1
Pokyny k vyplneniu: Vypĺňajú sa žlto vyznačené polia !!!
Príloha č. 1:
Výzva na predloženie ponúk - prieskum trhu
Podrobný technický opis a údaje deklarujúce technické parametre dodávaného predmetu
Názov predmetu: |  | Vibračný stôl s ručným nakladaním | [5 empty] | Počet kusov: | 1
Vymedzenie častí |  |  | Opis / Technická špecifikácia - požadované technické parametre | Číselný údaj / Hodnota / Charakteristika parametra - požadovaná hodnota parametra |  | Merná jednotka | Parametre navrhovanej technológie - navrhovateľ vyplní konkrétnu hodnotu parametra ním navrhovanej technológie (hodnota/číselný údaj a podobne podľa zadania) | Názov výrobcu | Typové označenie
Základné zariadenie |  | technické parametre | výkon | min 1,1 |  | kW | hodnota:
|  |  | Dĺžka | min 2000 |  | mm | hodnota:
|  |  | Šírka | min 500 |  | mm | hodnota:
|  |  | Konštrukcia - nerezová oceľ AISI 304 | áno |  | - | áno/nie:
|  |  | Kapacita | min 3 |  | t/hod | hodnota:
|  |  | plynulá regulácia výkonu s frekvenčným meničom | áno |  | - | áno/nie:
|  |  | elektrické pripojenie na 380V | áno |  | - | áno/nie:
|  |  | Osadenie zariadenia na kolesách s aretáciou - mobilita | áno |  | - | áno/nie:
Ďalšie súčasti hodnoty obstarávaného zariadenia |  | Doprava na miesto realizácie | - | áno |  | - | áno/nie: | - | -
|  | Montáž zariadenia a uvedenie do prevádzky | - | áno |  | - | áno/nie: | - | -
Pozn.: V prípade, že v rámci opisu predmetu bol použitý konkrétny výrobca, výrobný postup, značka, patent, typ, krajina, oblasť alebo miesto pôvodu alebo výroby, môže uchádzač predložiť ponuku i na technický a funkčný ekvivalent.
Názov predmetu: |  | Vynášací dopravník na celé strapce | [5 empty] | Počet kusov: | 1
Vymedzenie častí |  |  | Opis / Technická špecifikácia - požadované technické parametre | Číselný údaj / Hodnota / Charakteristika parametra - požadovaná hodnota parametra |  | Merná jednotka | Parametre navrhovanej technológie - navrhovateľ vyplní konkrétnu hodnotu parametra ním navrhovanej technológie (hodnota/číselný údaj a podobne podľa zadania) | Názov výrobcu | Typové označenie
Základné zariadenie |  | technické parametre | dĺžka | min 3000 |  | mm | hodnota:
|  |  | šírka pásu | min 250 |  | mm | hodnota:
|  |  | výkon | min. 1,0 kW |  | fliaš/hod. | hodnota:
|  |  | maximálny pracovný sklon | min 45 |  | ° | hodnota:
|  |  | plynulá regulácia výkonu s frekvenčným meničom | áno |  | - | áno/nie:
|  |  | Osadenie zariadenia na kolesách s aretáciou - mobilita | áno |  | - | áno/nie:
|  |  | kapacita | min 3 |  | t/hod | hodnota:
Ďalšie súčasti hodnoty obstarávaného zariadenia |  | Doprava na miesto realizácie | - | áno |  | - | áno/nie: | - | -
|  | Montáž zariadenia a uvedenie do prevádzky | - | áno |  | - | áno/nie: | - | -
Pozn.: V prípade, že v rámci opisu predmetu bol použitý konkrétny výrobca, výrobný postup, značka, patent, typ, krajina, oblasť alebo miesto pôvodu alebo výroby, môže uchádzač predložiť ponuku i na technický a funkčný ekvivalent.
Názov predmetu: |  | Mlynkoodstopkovač vysoký | [5 empty] | Počet kusov: | 1
Vymedzenie častí |  |  | Opis / Technická špecifikácia - požadované technické parametre | Číselný údaj / Hodnota / Charakteristika parametra - požadovaná hodnota parametra |  | Merná jednotka | Parametre navrhovanej technológie - navrhovateľ vyplní konkrétnu hodnotu parametra ním navrhovanej technológie (hodnota/číselný údaj a podobne podľa zadania) | Názov výrobcu | Typové označenie
Základné zariadenie |  | technické parametre | kapacita | min. 3 |  | t/hod | hodnota:
|  |  | svetlá výška | musí byť dosiahnuteľná min. 1000 - výstup do kade na palete |  | mm | hodnota:
|  |  | Konštrukcia - nerezová oceľ AISI 304 | áno |  | - | áno/nie:
|  |  | Variabilná rýchlosť odstopkovacieho hriadeľa a koša | áno |  | - | áno/nie:
|  |  | Mačkacie valce potiahnuté polyuretánom potravinárskej kvality - odnímateľné | áno |  | - | áno/nie:
|  |  | Nastaviteľná vzdialenosť medzi mačkacími valcami | áno |  | - | áno/nie:
|  |  | Osadenie zariadenia na kolesách s aretáciou - mobilita | áno |  | - | áno/nie:
|  |  | elektrické pripojenie na 380V | áno |  | - | áno/nie:
Ďalšie súčasti hodnoty obstarávaného zariadenia |  | Doprava na miesto realizácie | - | áno |  | - | áno/nie: | - | -
|  | Montáž zariadenia a uvedenie do prevádzky | - | áno |  | - | áno/nie: | - | -
Pozn.: V prípade, že v rámci opisu predmetu bol použitý konkrétny výrobca, výrobný postup, značka, patent, typ, krajina, oblasť alebo miesto pôvodu alebo výroby, môže uchádzač predložiť ponuku i na technický a funkčný ekvivalent.
Názov predmetu: |  | Mlynkoodstopkovač | [5 empty] | Počet kusov: | 1
Vymedzenie častí |  |  | Opis / Technická špecifikácia - požadované technické parametre | Číselný údaj / Hodnota / Charakteristika parametra - požadovaná hodnota parametra |  | Merná jednotka | Parametre navrhovanej technológie - navrhovateľ vyplní konkrétnu hodnotu parametra ním navrhovanej technológie (hodnota/číselný údaj a podobne podľa zadania) | Názov výrobcu | Typové označenie
Základné zariadenie |  | technické parametre | kapacita | min. 5 |  | t/hod | hodnota:
|  |  | Konštrukcia - nerezová oceľ AISI 304 | áno |  | - | áno/nie:
|  |  | Variabilná rýchlosť odstopkovacieho hriadeľa a koša | áno |  | - | áno/nie:
|  |  | Mačkacie valce potiahnuté polyuretánom potravinárskej kvality - odnímateľné | áno |  | - | áno/nie:
|  |  | Nastaviteľná vzdialenosť medzi mačkacími valcami | áno |  | - | áno/nie:
|  |  | Osadenie zariadenia na kolesách s aretáciou - mobilita | áno |  | - | áno/nie:
|  |  | elektrické pripojenie na 380V | áno |  | - | áno/nie:
Ďalšie súčasti hodnoty obstarávaného zariadenia |  | Doprava na miesto realizácie | - | áno |  | - | áno/nie: | - | -
|  | Montáž zariadenia a uvedenie do prevádzky | - | áno |  | - | áno/nie: | - | -
Pozn.: V prípade, že v rámci opisu predmetu bol použitý konkrétny výrobca, výrobný postup, značka, patent, typ, krajina, oblasť alebo miesto pôvodu alebo výroby, môže uchádzač predložiť ponuku i na technický a funkčný ekvivalent.
Názov predmetu: |  | Špecializované vozidlo | [5 empty] | Počet kusov: | 1
Vymedzenie častí |  |  | Opis / Technická špecifikácia - požadované technické parametre | Číselný údaj / Hodnota / Charakteristika parametra - požadovaná hodnota parametra |  | Merná jednotka | Parametre navrhovanej technológie - navrhovateľ vyplní konkrétnu hodnotu parametra ním navrhovanej technológie (hodnota/číselný údaj a podobne podľa zadania) | Názov výrobcu | Typové označenie
Základné zariadenie |  | technické parametre | objem motora | min 1900 |  | cm2 | hodnota:
|  |  | výkon | min 120 |  | k | hodnota:
|  |  | ložná plocha | min 5 |  | m2 | áno/nie:
|  |  | ložný objem | min 9 |  | m3 | áno/nie:
|  |  | užitočné zaťaženie | min. 1200 |  | kg | áno/nie:
|  |  | chladiaci agregát - chladenie/kúrenie | áno |  | - | áno/nie:
|  |  | izotermický obklad ložného priestoru | áno |  | - | áno/nie:
|  |  | Palivo | diesel |  | - | áno/nie:
|  |  | záruka | min. 24 mesiacov bez obmedzenia km |  | - | áno/nie:
|  |  | bezplatný servis | min 5 rokov / 150 000 km |  | - | áno/nie:
|  |  | prevodovka | automatická |  | - | áno/nie:
|  |  | posuvné bočné dvere na strane spolujazdca | áno |  | - | áno/nie:
|  |  | dvojkrídlové zadné dvere | áno |  | - | áno/nie:
Ďalšie súčasti hodnoty obstarávaného zariadenia |  | Doprava na miesto realizácie | - | áno |  | - | áno/nie: | - | -
|  | Montáž zariadenia a uvedenie do prevádzky | - | áno |  | - | áno/nie: | - | -
Pozn.: V prípade, že v rámci opisu predmetu bol použitý konkrétny výrobca, výrobný postup, značka, patent, typ, krajina, oblasť alebo miesto pôvodu alebo výroby, môže uchádzač predložiť ponuku i na technický a funkčný ekvivalent.
Dátum:
podpis a pečiatka navrhovateľa