## Príloha č. 1
Pokyny k vyplneniu: Vypĺňajú sa žlto vyznačené polia !!!
Príloha č. 1:
Výzva na predloženie ponúk - prieskum trhu
Podrobný technický opis a údaje deklarujúce technické parametre dodávaného predmetu
Názov predmetu: |  | Bezčerpadlová gravitačná plnička | [5 empty] | Počet kusov: | 1
Vymedzenie častí |  |  | Opis / Technická špecifikácia - požadované technické parametre | Číselný údaj / Hodnota / Charakteristika parametra - požadovaná hodnota parametra |  | Merná jednotka | Parametre navrhovanej technológie - navrhovateľ vyplní konkrétnu hodnotu parametra ním navrhovanej technológie (hodnota/číselný údaj a podobne podľa zadania) | Názov výrobcu | Typové označenie
Základné zariadenie |  | technické parametre | Počet hláv plnenia | 4 |  | ks | hodnota:
|  |  | Riadené mikroprocesorom | áno |  | - | áno/nie:
|  |  | Systém plnenie FFB | áno |  | - | áno/nie:
|  |  | Konštrukcia - hliník | áno |  | - | áno/nie:
|  |  | Plniaca výška - výška napájacieho hrdla | 114 |  | cm | hodnota:
|  |  | Rozsah rozmerov fliaš: priemer/výška | 70-90 / 245-372 |  | mm | hodnota:
|  |  | Možnosť rozšírenia o ďalšie typy fliaš | áno |  | - | áno/nie:
|  |  | elektrické pripojenie na 380V | áno |  | - | áno/nie:
|  |  | pripojenie ku skladovacím nádržiam – rýchlospojka | áno |  | - | áno/nie:
|  |  | Osadenie zariadenia na kolesách - mobilita | áno |  | - | áno/nie:
|  |  | Možnosť ovládania ventilov v troch fázach | áno |  | - | áno/nie:
|  |  | Bezpečnostné prvky v súlade s BOZP | áno |  | - | áno/nie:
|  |  | Sprievodná dokumentácia pre operátora | áno |  | - | áno/nie:
|  |  | Ovládací displej | áno |  | - | áno/nie:
|  |  | Záručný servis - 5 rokov | áno |  | - | áno/nie:
Ďalšie súčasti hodnoty obstarávaného zariadenia |  | Doprava na miesto realizácie | - | áno |  | - | áno/nie: | - | -
|  | Montáž zariadenia a uvedenie do prevádzky | - | áno |  | - | áno/nie: | - | -
Pozn.: V prípade, že v rámci opisu predmetu bol použitý konkrétny výrobca, výrobný postup, značka, patent, typ, krajina, oblasť alebo miesto pôvodu alebo výroby, môže uchádzač predložiť ponuku i na technický a funkčný ekvivalent.
Názov predmetu: |  | Zátkovačka a kompresor | [5 empty] | Počet kusov: | 1
Vymedzenie častí |  |  | Opis / Technická špecifikácia - požadované technické parametre | Číselný údaj / Hodnota / Charakteristika parametra - požadovaná hodnota parametra |  | Merná jednotka | Parametre navrhovanej technológie - navrhovateľ vyplní konkrétnu hodnotu parametra ním navrhovanej technológie (hodnota/číselný údaj a podobne podľa zadania) | Názov výrobcu | Typové označenie
Základné zariadenie |  | technické parametre | rozmery | min. 340 x 400 x 1300 |  | mm | hodnota:
|  |  | s podstavcom | min. 520 x 400 x 1800 |  | mm | hodnota:
|  |  | výkon | min. 500 |  | fliaš/hod. | hodnota:
|  |  | objem nádrže kompresor | min. 24 |  | L | hodnota:
|  |  | napätie kompresor | 220 |  | V | hodnota:
|  |  | váha | min. 50 |  | kg | hodnota:
Ďalšie súčasti hodnoty obstarávaného zariadenia |  | Doprava na miesto realizácie | - | áno |  | - | áno/nie: | - | -
|  | Montáž zariadenia a uvedenie do prevádzky | - | áno |  | - | áno/nie: | - | -
Pozn.: V prípade, že v rámci opisu predmetu bol použitý konkrétny výrobca, výrobný postup, značka, patent, typ, krajina, oblasť alebo miesto pôvodu alebo výroby, môže uchádzač predložiť ponuku i na technický a funkčný ekvivalent.
Názov predmetu: |  | Vystrekovač fliaš | [5 empty] | Počet kusov: | 1
Vymedzenie častí |  |  | Opis / Technická špecifikácia - požadované technické parametre | Číselný údaj / Hodnota / Charakteristika parametra - požadovaná hodnota parametra |  | Merná jednotka | Parametre navrhovanej technológie - navrhovateľ vyplní konkrétnu hodnotu parametra ním navrhovanej technológie (hodnota/číselný údaj a podobne podľa zadania) | Názov výrobcu | Typové označenie
Základné zariadenie |  | technické parametre | trysky pre opláchnutie vodou | min. 2 |  | ks | hodnota:
|  |  | trysky pre vyfukovanie stlačeným vzduchom alebo dusíkom | min. 2 |  | ks | hodnota:
|  |  | nehrdzavejúca oceľ | áno |  | - | áno/nie:
|  |  | mikrofiltračná patróna pre vodu | áno |  | - | áno/nie:
|  |  | filtračná vložka vody | áno |  | - | áno/nie:
|  |  | filtračná vložka vzduchu | áno |  | - | áno/nie:
Ďalšie súčasti hodnoty obstarávaného zariadenia |  | Doprava na miesto realizácie | - | áno |  | - | áno/nie: | - | -
|  | Montáž zariadenia a uvedenie do prevádzky | - | áno |  | - | áno/nie: | - | -
Pozn.: V prípade, že v rámci opisu predmetu bol použitý konkrétny výrobca, výrobný postup, značka, patent, typ, krajina, oblasť alebo miesto pôvodu alebo výroby, môže uchádzač predložiť ponuku i na technický a funkčný ekvivalent.
Miesto:
Dátum:
podpis a pečiatka navrhovateľa