## Hárok1
Formulár cenovej ponuky
Technická špecifikácia pre ponuku zariadení pre zákazku: Remeselný pivovar HURBAN trade s.r.o. - technológie
Číslo položky | Špecifikácia položky vybavenia pivovaru | počet ks | cena za ks v EUR bez DPH | cena EUR celkom | špecifikácie kritérií | Splnenie špecifikácie
[6 empty] | ANO | NE
1. | Šrotovanie sladu
1.1. | Násypka komponentov | 1 |  |  | Ručná násypka komponentov opatrená ochranou mrežkou, výška pre bežnú obsluhu výsypu z vriec, alebo big bagov hradítko na výstupe pri výpade násypky, nosný rám násypky, Veko, Jednoduchý mechanický vysýpač vriec Prevedenie z ušľachtilej ocele povrchovej úprave RAL- biela
1.2. | Trubkový slimákový dopravník pro dopravu sladu do šrotovníku | 1 |  |  | slimákový dopravník pre dopravu sladu z násypky komponentov do šrotovníka , dĺžka dopravníka ( podľa výkresu umiestnenia ), pohon dopravníka násuvnou slimákovou prevodovkou, Prevedenie z ušľachtilej ocele povrchovej úprave RAL- biela,
1.3. | Magnetický separátor | 1 |  |  | na odstraňovanie prímesí kovového pôvodu a zabránenie mechanickému poškodeniu valcov šrotovníka , pružný kus na vstupe do mačkača, ľahká čistiteľnosť, plocha zodpovedajúca výkonu šrotovníka
1.4. | Šrotovník | 1 |  |  | Dvojvalcový mačkač sladu, výkon mačkača 300 - 350 kg/hod, Prechod z magnetického separátora do mačkača, výpad do mačkača, Prevedenie z ušľachtilej ocele povrchovej úprave RAL-biela, napojenie vrátane pružnej hadice, kontrolné okienko pre odber vzoriek šrotu.
1.5. | Trubkový slimákový dopravník pre dopravu šrotu do zásobníku | 1 |  |  | Umiestnenie zo šrotovníka do zásobníka na sladový šrot, Výkon slimákového dopravníka 1,5 - 1,7 m3 sladového šrotu /hod, Dĺžka dopravníka (podľa výkresu umiestnenia), Pohon dopravníka násuvnou slimákovou prevodovkou, Prevedenie z ušľachtilej ocele povrchovej úprave RAL-biela,. Pružné pripojenie výpadu na zásobník.
1.6. | Zásobník na sladový šrot | 1 |  |  | Kompaktná nádoba s vyhrňovačom umiestnená na ráme a tenzometrických váhach, ktorá bude umiestnená ako samostatne stojaci celok. Umožňuje pojať celý objem sladového šrotu na várku: Nádoba s kužeľom umiestnená na troch snímačoch tenzometrickej váhy, Prevedenie z ušľachtilej ocele povrchovej úprave RAL- biela,, Kapacita zásobníka 500 kg Zásobník vrátane nosného rámu, Výpad s hradítkom, Vrátane pružného kusu na vpádu a výpadu.
1.7. | Podavač komponentou | 1 |  |  | Zariadenie slúžiace na vyhrňovanie sladu zo zásobníka pre jeho kompletné a rýchle vyprázdnenie: Umiestnenie pod zásobníkom sladového šrotu, Výkon vyhrňovača min 2,5 m3/hod – sladový šrot, Pohon dopravníka násuvnou slimákovou prevodovkou
1.8. | Trubkový slimákový dopravník pre dopravu šrotu do varne | 1 |  |  | Umiestnenie z od výpadu elevátora do varne, Dĺžka dopravníka (podľa výkresu umiestnenia), Výkon slimákového dopravníka min 2,5 m3/hod – sladový šrot, pohon elektromotorom s prevodovkou
1.9. | Elektro rozvaděč šrotovne | 1 |  |  | Elektro rozvádzač pre jednotlivé pohony motorov šrotovne, Bezpečnostné istenie trasy,, Synchronizované spúšťanie podľa nastavenej schémy slúžiace postupnému spínaniu a vypínaniu jednotlivých dopravníkov, Total stop pre všetky dopravníky, Spúšťače dopravníkov na veku rozvádzača, Rozvádzač bude iba pre pohony v pozíciách 1.2. – 1.6. vyprázdňovacia časť 1.7. – 1.8. bude ovládaná z PC varne, Zásuvka na 220 V (váha, vysávač).
1.12. | Váha na slad mostová | 1 |  |  | Váživosť do 200 kg, 1, Napájanie 230 V, alebo batéria 9V, Možnosť presného odvažovania sladu z vriec
2. | Varná súprava
2.1. | Scezovacia nádoba | 1 |  |  | Celonerezová nádoba s rovným scezovacím dnom. Scedovacie sitá s priepustnosťou min 12%, štrbinou Scedovacie sito zložené zo segmentov, ktoré je možné vybrať zo scedovacej kade. Profil lichobežníkový, frézovaný (nie vinutý drôt) Nátok diela nad scezovací dno. Odsávanie pary je samostatným odvodom - nebude zjednotené s komínom RVP Medzipriestor pod scedovacím deleným dnom osadený minimálne piatimi tryskami s usmerneným prúdom vody na umývanie podsietového priestoru. Scedovacie čerpadlo riadené frekvenčným meničom pre hladký priebeh scedovania. Kontrola scedovania tlakovým čidlom v scedovacom venci. Užitočný objem: 25 - 30 hl Plocha scezovacieho dna min 2,5 m2 Vybavenie: prielez vybavený termoizolačným bezpečnostným sklom, sanitačná hlavica vrátane oplachu prielezu, osvetlenie 12, alebo 24 V , . Výtoky zo scedovacieho dna kalíškované, minimálne 5 výpustí zo scedovacieho dna zvedených do scedovacieho venca, scezovací veniec v podobe rozšíreného potrubia Scedovacie čerpadlo s uzavretým obežným kolesom, riadené frekvenčným meničom, Kypridlo: Dvojramenné kypridlo s protibežnými nožmi s pätkami v podobe ruchadla. Kypridlo so stieracou lištou, ktorá zabezpečuje vyhrnutie mláta. Technické parametre kypridla: Výkon motora: 10 - 17 ot./min. Prevodovka riadená frekvenčným meničom Krútiaci moment: min 1500 Nm Krytie: podľa platnej legislatívy min IP55 Výhod mláta: Bude zaistený vyhrnutím z boku nádoby. Výkon celého procesu vyhadzovania mláta do 30 minút.
02.02. | Rmuto-mladinová panvica | 1 |  |  | Kónické dno s výpustou v najnižšom mieste. Otop panvice parou - dve sekcie kónus a plášť Teplomer - umiestnenie s ohľadom na dekokčné rmutovanie a zaplavenie pri malom objeme prvého rmutu. Parné duplikátory zaistené poisťovacou armatúrou a ventilmi s reguláciou vstupu pary Parný rozvod doplnený o uzatvárací ventil a filter Odvod kondenzátu do centrálneho potrubia cez odvádzače kondenzátu so spätnými klapkami, uzatváracími armatúrami a odkalením. Parné a kondenzátne potrubie izolované minimálna hrúbka izolácie potrubia 30 mm. Dvojramenné miešadlo s prevodovkou umiestnenou pod panvicou s kvalitným tesnením hriadeľa. Otáčky miešadla riadené frekvenčným meničom. Miešadlo zaisťujúce homogénne premiešavanie pri nízkych otáčkach Prielez presklený termoizolačným sklom min priemer 450 mm Prietokomer sladiny Priehľadítka pre rmut, sladinu i mladinu, Prepojovacie potrubie Čerpadlo mladiny, rmutu konštrukčne riešené ako čerpadlo s otvoreným obežným kolesom s prietokom minimálne 7 m3/h proti tlaku 1,5 bar, riadené frekvenčným meničom, preplachovanou upchávkou Sanitácia rotačnými rozstrekovými hlavami Pneumaticky ovládané ventily a klapky. Ovládanie z pultu varne, napojené na automatické riadenie + zaplavovacie sondy Automatický zmiešavač teplej a studenej vody, uzáver studenej a teplej vody na vstupe do varne Užitočný objem: 25 - 30 hl (horúca mladina pohromade) Osvetlenie 12, alebo 24 V / 50 W / IP68 Krytie podľa platnej legislatívy min IP55 Vystieradlo s hermetickou klapkou zamedzujúcou prieniku vlhkosti do "suchej" trasy sladového šrotu Merná tyč kalibrovaná SMI párnik min Ø 200 mm Prevodovka riadená frekvenčným meničom
2.3. | Obslužná plošina | 1 |  |  | Obslužná plošina Slúži na prístup k nádobám, schodov, gradírovacie skrinky Nerezové pätky na uchytenie na stenu Nerezový rám Plechové podlahové segmenty vrátane odvoňovacieho kanálika Stĺpy z nerezového jeklu, alebo rúrok Zábradlie podľa platných STN noriem
2.4. | Gradírovacia skrinka s príslušenstvom | 1 |  |  | Na chladenie vzorky mladiny a meranie jej stupňovitosti. umiestnenie na plošine, alebo v jej blízkosti podľa miestnych stavebných dispozícií.: Stolík z nerezovej ocele Nerezové umývadlo s prívodom vody Odmerný valec s držadlom na odber a na chladenie vzoriek s prepadom zvedeným do odpadu Odmerný valec s miešadielkom
2.5. | Ventilový blok, čerpadlá a zapotrubenie varne | 1 |  |  | Nerezové potrubie, kolená a ďalší spojovací materiál Pneumaticky ovládané ventily, guľové ventily na vedeniach médií nerezový profily (jekel) komponenty spojené vo funkčný celok ventilového bloku tak, aby boli ventily ľahko dostupné, a celý blok bolo možné rozobrať a zložiť pre prípad výmeny tesnenia popr. iné servisné úkony Indukčné prietokomery na sladinovom, rmutovom a vodnom potrubí
2.6. | Elektrorozvadzač – automatizácia | 1 |  |  | Riadiaci systém OMRON/alt. SIEMENS elektrorozvádzač pre pohony a automatizáciu všetkých prvkov varne, ležiacke a kvasné tanky a pomocné nádoby (bojler, zásobník ľadovej vody, CIP stanica) musí zodpovedať revíznym podmienkam legislatíve SR musí zahŕňať štandardné prepojenie káblov so spotrebičmi v potrebnom krytí podľa platnej SSN ovládanie pohonov, frekvenčné meniče, ističe pre elektrické pohony, meranie teploty vo varných nádobách - zobrazenie na LCD paneli meranie a zobrazenie teplôt v pomocných nádobách (ľadová voda a boiler) - zobrazenie na LCD paneli meranie a zobrazenie teploty v kvasných a ležiackych nádobách a ich regulácia - zobrazenie na LCD paneli Automatický miešací ventil na zmiešavanie vody Indukčné prietokomery na vode, rmute a sladine, mladine Umiestnenie hlavného dotykového displeja na pult ovládania varne Celý varný proces úplne automatizovaný ( obsluha vykonáva iba kontrolnú a dozorovú činnosť ) Sekvenčný krokový sprievodca celým procesom várky s možnosťou zásahu do receptúry v priebehu várky Možnosť voľby receptúr podľa typu vyrábaného piva Možnosť kalibrácie všetkých teplomerov Archivácia dát z procesov vo forme grafov + napojenie na ethernet + cloud Teplotný režim kvasenia a dokvasovania úplne automatizovaný Nastavenie kvasných kriviek, podľa typu vyrábaného piva formou výberu kvasnej receptúry Vzdialený prístup – ovládanie cez internet Hlásenie havarijných stavov pomocou internetu a pomocou GMS modulu na vopred nastavené tel.čísla Zápis varného listu - uloženie varného listu, Pneumaticko-elektrický blok umiestnený v priestore pod varnou
2.7. | Vírivá nádoba | 1 |  |  | Objem nádoby 35hl, Pracovný objem 25 – 27 hl. Nerezová nádoba s tangenciálnym nátokom a obvodovým odtokovým žliabkom spádovaná od stredu nádoby. Kaď je umiestnená na plošine s varnou súpravou a dizajnovo napodobňuje tretiu varnú nádobu. Kal z VK je možné samostatne oddeliť Proces spínania je regulovaný a úplne automatizovaný Vybavenie: Osvetlenie 12, alebo 24 V / 50 W / IP68 Krytie podľa platnej legislatívy min IP55 Prelez min Ø450 mm vybavený termoizolačným bezpečnostným sklom Sanitačná hlavica min 1 ks + ostrek prielezu Vstupné a výstupné potrubie DN32 ( iba jedno výstupné potrubie ) Plne sanitovateľné potrubie od vírivej kade k chladiču mladiny, na výstupe lekážna klapka Odvod pary DN65, krycí komín DN300 rovnaký dizajn, ako varné nádoby
3. | Chladenie mladiny
3.1. | Tepelný výmenník na chladenie mladiny |  |  |  | Nerezový (AISI 316) jednostupňový protiprúdový výmenník s lakovaným, alebo nerezovým rámom Schladenie 25 hl mladiny z 95 ° C na 6 ° C za MAX 40 min. Chladivo: studená voda - vstup 1°C výstup 85°C prietok 45 - 60 h l/h čerpadlo 2,5 -3,5 m3/h H 22-25 riadené FM čidlo teploty Pt 100 s výstupom na riadiaci systém Pripojenie ručných klapiek na vstup a výstup horúcovodnej zóny s možnosťou sanitácie horúcovodnej zóny chladiča Zostava na nosnom ráme inštalovanom pod vírivou kadí Potrubný filter na zachytenie mechanických nečistôt Systém jednostupňového chladenia Prevedenie chladiča rozoberateľné Plne automatizované chladenie mladiny na zadanú teplotu Sanitácia chladiča mladiny v priebehu várky
3.2. | Prevzdušňovanie mladiny |  |  |  | Prevzdušňovacia sviečka DN 32 s nerezovou vložkou so syntrovanej ocele Kvalitná spätná klapka Nasýtenie mladiny 8-10mg O2/1litr Sterilácia vzduchmi pre aeráciu: adsorbčný filter Mikrobiálny filter 0,1 mikrometra Manometer Možnosť sterilizácie filtra a rozvodov vzduchu preparovaním Potrubné prepojenie vzduchu DN22 Regulačný ventil Uzatvárací guľový ventil Odbočka pre alternatívny vstup pre kyslíkovú bombu s ventilom na prevzdušňovacej línii Filter na paru
4. | Hlavné kvasenie a dokvasovanie
4.1. | Kvasný tank 40 hl | 6 |  |  | Kvasný tank je celonerezová nádoba s kónickým dnom pre dobré oddelenie kvasníc. Veko horného prielezu nadimenzované na zbieranie diek priemer min 400 mm s otváraním von z tanku ( nie dovnútra ) Obsluha kvasných tankov je za pomoci hrazdy umiestnenej pri horných víkach a rebríku, ktorý je súčasťou dodávky tankov. Prevedenie nerezová oceľ AISI 304 Pracovný tlak 1,5 - 3 bary - pasport tlakovej nádoby Vnútorný povrch leštený na RA 0,8 Vnútorný povrch kónusu leštený na RA 0,6 Vonkajší povrch pieskovaný 2 prepojené chladiace zóny - chladený kónus a chladená celá valcová časť Kvalitná polyuretánová izolácia v sile min. 70 mm celej nádoby ( vrátane horného veka ) Umývacia hlavica rotačný priemer 65 Hradiaci prístroj s manometrom plne sanitovateľný so vzorkovacím ventilom Teplomer PT 100 Vzorkovací kohútik na výpusti s ventilom DN 20 Druhá vpust na možnosť pripojenia studeného chmelenia v 2/3 plniaceho objemu tanku s potrubím na prepojenie sanitáciou s hradiacou armatúrou Hrazda pre bezpečnostné ukotvenie rebríka Celkový objem: 5300 Pracovný objem 4 300 litrov Obslužná plošina pre 6 ks kvasných tankov.
4.2. | Kvasný tank 20 hl | 2 |  |  | Kvasný tank je celonerezová nádoba s kónickým dnom pre dobré oddelenie kvasníc. Veko horného prielezu nadimenzované na zbieranie diek priemer min 400 mm s otváraním von z tanku ( nie dovnútra ) Obsluha kvasných tankov je za pomoci hrazdy umiestnenej pri horných víkach a rebríku, ktorý je súčasťou dodávky tankov. Prevedenie nerezová oceľ AISI 304 Pracovný tlak 1,5 - 3 bary - pasport tlakovej nádoby Vnútorný povrch leštený na RA 0,8 Vnútorný povrch kónusu leštený na RA 0,6 Vonkajší povrch pieskovaný 2 prepojené chladiace zóny - chladený kónus a chladená celá valcová časť Kvalitná polyuretánová izolácia v sile min. 70 mm celej nádoby ( vrátane horného veka ) Umývacia hlavica rotačný priemer 65 Hradiaci prístroj s manometrom plne sanitovateľný so vzorkovacím ventilom Teplomer PT 100 Vzorkovací kohútik na výpusti s ventilom DN 20 Druhá vpust na možnosť pripojenia studeného chmelenia v 2/3 plniaceho objemu tanku s potrubím na prepojenie sanitáciou s hradiacou armatúrou Tlaková sonda na meranie hladiny a tlaku v tanku so zobrazením na PC varne Hrazda pre bezpečnostné ukotvenie rebríka Celkový objem: 5300 Pracovný objem 4 300 litrov
4.3. | Ležiacký tank 40 hl | 9 |  |  | Vertikálny tank s bočným prelezom bez "goliera" smerujúceho dovnútra tanku, stavoznak, umývacia hlavica, pracovný objem min. 4 100 litrov, tlak min. 2,5 bar - pasport tlakovej nádoby celoizolovaný tank: dno, valcová časť, vrchlík izolácie 70 mm 1 chladiaca zóna – cez celú valcovú časť. Bábika pre prípadné oddelenie kvasníc ( pri použití ako LT ) Vzorkovací kohútik na výpusti s ventilom DN 20 Hradiaci prístroj s manometrom plne sanitovateľný so vzorkovacím ventilom Tlaková sonda na meranie hladiny a tlaku v tanku so zobrazením na PC varne
4.4. | Ležiacký / pretlačný tank 20 hl | 4 |  |  | Vertikálny tank s bočným prelezom bez "goliera" smerujúceho dovnútra tanku, stavoznak, umývacia hlavica, pracovný objem min. 2 100 litrov, tlak min. 2,5 bar - pasport tlakovej nádoby celoizolovaný tank: dno, valcová časť, vrchlík izolácie 70 mm 1 chladiaca zóna – cez celú valcovú časť. Bábika pre prípadné oddelenie kvasníc ( pri použití ako LT ) Vzorkovací kohútik na výpusti s ventilom DN 20 Hradiaci prístroj s manometrom plne sanitovateľný so vzorkovacím ventilom Tlaková sonda na meranie hladiny a tlaku v tanku so zobrazením na PC varne
5. | Výroba chladu a rekuperacia tepla
5.1. | Chladiaci agregát pro technológiu | 1 |  |  | Strojná časť CHK (nerezová zváraná základňa s výškovo nastaviteľnými nohami, vrátane el. rozvádzača, prietokový nerezový doskový chladič s čerpadlom a nádrž pre otvorený okruh nemrznúcej kvapaliny, prietokový chladič pre ľadovú vodu na spoločnom ráme CHK prevedenie pre vnútorné umiestnenie do strojovne hydrul aj ľadovú vodu, teplotná regulácia nemrznúcej kvapaliny v nádrži, chod čerpadiel plne automatizovaný oddelený vzduchový kondenzátor VK (stolový, bez požiadavky zníženej hlučnosti) Zopnutie iba jedného z kondenzátorov, hlučnosť do 45dB (súbeh iba havarijný stav) Prevedenie: nastaviteľné nožičky pod nohami rámu čiastočné oplechovanie z boku, čela a stropu (FeZn s povrchovou úpravou dvojitého laku, alebo nerez) nádrž pre polypropylénglykol 1 m3 bypass pre pitnú vodu z poriadku pripojenie ľadovej vody čerpadlo ľadovej vody odbočka chl.mladiny 2 režimy – automatický x ručný (v havarijnom stave) Pre vypočítaný potrebný chladiaci výkon pivovaru cca 45 až 50 kW, 2 samostatné chl.okruhy ( glykol pre tanky a chladenie ľadovej vody nezávisle na sebe) Jednotlivé motory budú vybavené snímačmi pre prediktívnu údržbu s napojením dát na PC varne a cloud Automatické ovládanie chladenia z PC varne Signalizácia havarijného stavu ( teploty mimo kontroly ) na PC varne a vzdialenou správou na obsluhu Vzdialený prístup stroja na servisný pult dodávateľa pre predikciu a prípadné úpravy nastavenia
5.2. | Zásobník chladnej vody 40 hl | 1 |  |  | Nerezová vertikálna nádoba slúžiaca na prípravu ľadovej vody na chladenie mladiny Izolácia PUR penou 50 mm po celom obvode nádoby ( vrátane horného veka ) Vypúšťací ventil DN 32 Napúšťací ventil DN 32 Umývacia hlavica s prepojením na kompletnú sanitáciu nádoby Prepad Kontrolné okienko 200 mm Teplomer Pt 100 Čerpadlo ľadovej vody Pracovný objem min 4000 litrov
5.3. | Boiler, zásobník horúcej vody 40 hl | 1 |  |  | Slúži na zhromažďovanie a prípravu horúcej vody pre várky, umývanie zariadenia pivovaru Izolácia PUR penou 50 mm po celom plášti nádoby ( vrátane horného veka ) Náhrev parou pomocou externého teplotného výmenníka a čerpadla zaisťujúce teplú vodu v celom objeme nádoby bez rozvrstvenia Parný ventil Odvádzač kondenzátu Automatická regulácia teploty v nádrži Vypúšťací ventil DN 32 nad úrovňou prípadného sedimentu (vodného kameňa) Drenážny ventil na vypúšťanie prípadného sedimentu Umývacia hlavica s prepojením na kompletnú sanitáciu nádoby Prepad Kontrolné okienko min 200 mm Teplomer Pt 100 Čerpadlo Pracovný objem min 4000 litrov
6. | CIP stanice
6.1. | CIP stanice | 1 |  |  | Tri nerezové nádrže AISI304 Jedna nádoba na zásaditý roztok izolovaná s izoláciou 50 mm Druhá neizolovaná na kyslý roztok Tretia nádoba sa používa ako zásobník vratnej zásaditej, alebo kyslej vody a slúži na úsporu vody na umývanie a na čiastočnú úsporu umývacích prostriedkov. Každá nádrž osadená napúšťacím ventilom, vypúšťacím ventilom a prepadom v DN 32 Celá stanica osadená klapkami pre ovládanie ( nie guľopvé kohúty ) Lúhová nádrž osadená odvetraním nad strechu mimo priestoru stanice Externý rúrkový výmenník na náhrev sanitačných roztokov Priehľadítko na vratnom potrubí Vodivostná sonda na vratnom potrubí Teplomer na vratnom potrubí Zobrazenie vodivosti a teploty vedľa sanitačnej stanice na stene av PC varne Teplomer PT 100 v izolovaných nádržiach NaOH Potrubné prepojenie nádob CIP stanice potrubím DN 32 Sanitačné čerpadlo min 20 m3 pri výtlaku 10m Každá nádoba objem min 1000 litrov Prietokomer na Dávkovacie čerpadlo na potrubie na dávkovanie dezinfektantu priamo do potrubia Potrubná odbočka pre dezinfektant na výstrek fliaš (rozvod v PPR) Automatizácia CIP umývania nastavená programami pre jednotlivé okruhy - automatická obsluha podľa vybranej receptúry z PC varne
6.2. | Vratné a sanitačné čerpadlo | 1 |  |  | Vlastný rám z nerezovej ocele AISI 304 kolieska, stojan, manipulačné madlo, polohovacie koleno na pripojenie k sanitovanej nádobe spínač, istič pripojovací kábel min 10 m krytie IP 65 podľa platných predpisov prepojovacie potrubie DN 32 mobilné sanitačné samonasávacie čerpadlo s výkonom 20 m3
8. | Kompresor
8.1. | Skrutkový kompresor | 1 |  |  | Skrutkový kompresor Elektronická riadiaca jednotka s výstupom prepojeným do PC varne - signalizácia s predikciou údržby Nízka hlučnosť - skriňa s hluk pohlcujúcimi výstelkami Vymrazovacia sušička vzduchu Elektronický tlakový senzor napojený na PC a ovládanie varne Výkon 750 l/min Tlak 13 bar
9 . | Filtrácia
9.1. | Kremelinový filter | 1 |  |  | Kremelinový sviečkový filter s výkonom min. 10hl piva za hodinu. Vinuté sviečky (prierez vinutého drôtu lichobežníkový); pretlakový ventil; telesové priehľadítko ; zariadenia na miešanie kremeliny; zásobná nádoba osadená dávkovacím čerpadlom s plynulou reguláciou dávky a miešadlom, pretlakový ventil a kompenzátorom tlakových pulzov; obehové odstredivé čerpadlo osadené predfiltrom na hrubé nečistoty; hydraulické prepojenie rúrkové s armatúrami uzatváracie motýlikové klapky ( nie guľové kohúty ), regulačný ventil, vzorkovací kohút, kohútiky odvzdušnenie, presvetlené prietokové priehľadítka, prietokomer elektroinštalácia v nerezovom rozvádzači osadenie celku na pojazdnom rámupoužitý materiál - potravinárska nehrdzavejúca oceľ 1.4301 vonkajšia úprava povrchov brúsením a kefovaním
9.2. | Mikrofiltrácia piva | 1 |  |  | Jedná sa o mikrofiltráciu s výkonom do 5 hl za hodinu, samostatná vyrovnavacia nádrž, samostatná CIP stanica, modulárne riešenie umožňujúce budúce zväčšenie výrobnej kapacity. V zostave filtračné elementy na jeden rok
10 . | Umývanie a plnenie KEG sudou
10.1. | Umývačka /plnička KEG sudou | 1 |  |  | Stroj je určený na umývanie a plnenie KEG sudov Výkon 20-25KEGov / hodinu Pre všetky typy fitingov (Plochý, Bajonet, Combi) Pre všetky veľkosti KEGov (DIN aj SLIM prevedenie) Striedavé umývanie stien a fitingu KEGov Kontrola správnej funkcie stroja Stráženie kvality detergentu (na základe počtu umytých KEGov) 2 umývacie programy, je možné ľubovoľne nastaviť intenzitu umývania alebo tlakovania CO₂ Automatické rozpoznanie veľkosti KEGu a plnenie podľa prietokomeru Štatistiky umývania / plnenia
11 . | Plnenie fľiaš
11.1. | Vystrekovačka fliaš | 1 |  |  | Vystrekovanie fliaš pred plnením Zariadenie spojené s plničom fliaš - automatický posun fliaš Výkon 250 - 300 fliaš/hod
11.2. | Plnička fliaš | 1 |  |  | Poloautomatické vyplachovanie, stáčanie pomocou prietokomeru, nie izobarometrické, automatická evakuácia, predplnenie inertným plynom plnenia, uzatváranie (korunka, viečko, plechovka pertl). Sklo, PET, plechovky, výkon 150 -200 fliaš/hod
11.3. | Uzatváračka koruniek | 1 |  |  | Zariadenie na uzatváranie fliaš korunkou Dva priemery koruniek 26 a 29 mm, pneumatický uzatvárací valec, Výkon 300 fliaš za hodinu
11.4. | Uzatváračka plechoviek | 1 |  |  | Uzatváranie plechoviek dvojitým pertlovaním. Uzatvárací motor s frekvenčným meničom (poloautomat, elektro, pneumatika). Výkon 250 plechoviek/hodinu
11.5. | Pracovný stôl pre stáčaciu linku | 1 |  |  | Nerezový pracovný stôl rozmer min. 245 x 80 x 80 s fazetovou hranou, žliabkom a spádovaním. Nastaviteľné nohy.
12 . | Ostatné
12.1. | Úpravňa vody | 1 |  |  | Zariadenie typu katex na úpravu tvrdosti varnej vody. Doplnené by-passom pre reguláciu miešania upravenej a neupravenej vody na požadovanú tvrdosť. Výkon zodpovedajúci výkonu pivovaru
12.2. | Projektová dokumentácia | 1 |  |  | Rozsah dokumentácie a súčinnosť dodávateľa musí byť v rozsahu potrebnom na získanie všetkých nevyhnutných povolení na stavbu, kolaudáciu a prevádzkovanie pivovaru. Obsahuje stavebné požiadavky na pracovné priestory, požiadavky na elektro rozvody, výkresy rozvodov elektriny, vody. Hygienické požiadavky výmeny vzduchu. Zostavenie množstva a zloženia odpadových vôd - kanalizačný poriadok, Požiadavky na skladbu podláh Hlukové výkony strojov
12.3. | Montáž pivaru na kľúč | 1 |  |  | Všetky pivné rozvody budú v nerezi zvárané pod ochrannou atmosférou a osadené potravinárskymi klapkami. Prepojenie hadicami bude minimalizované na časti pivného vedenia medzi nádobami a potrubnými rozvodmi. Montáž zahŕňa inštaláciu, prepojenie a izoláciu potrubia. Elektro inštalácia a odovzdanie formou východiskových revízií zariadenia
12.4. | Montážny materiál | 1 |  |  | Materiál na inštaláciu potrubia pary, rozvodu vzduchu, kondenzátu, chladenia glykolom a produktovody Kvalitná izolácia rozvodov pary, kondenzátu, chladu. Montážny materiál musí zahŕňať všetko na montáž, inštalačný materiál, kotviacu a upínaciu techniku .
12.5. | Uvedenie do prevádzky | 1 |  |  | Zaučenie obsluhy, zostavenie 6 základných receptúr podľa priania klienta. Každodenné asistencie počas prvých troch mesiacov prevádzky Prítomnosť sládka, dozor nad správnym používaní zariadenia, zostavenie manuálu na výrobu vo forme "STEP" protokolov. Protokolárne zaučenie obsluhy, zostavenie systému HACCP
12.6. | Komplet náhradných dielov | 1 |  |  | Tesnenie, upchávky čerpadiel ai. ktoré podliehajú bežnému opotrebovaniu na prvé dva roky od uvedenia do prevádzky.
12.7. | Laboratórny set | 1 |  |  | Sacharometre 3 x certifikované. Kalibračný digitálny teplomer, Stanovenie pH, Titračné náčinie na stanovenie koncentrácie umývacích roztokov, Stanovenie tvrdosti vody, Koncentrácia glykolu, Roztok na stanovenie skúšky cukorenia vrátane nádobiek, kvapkadla a kavalčeka, Pipety, odmerné nádobky. titračné roztoky a činidlá
12.6. | Doprava zariadenia na miesto | 1 |  |  | Doprava zariadenia do Senice vrátane vyloženia, Manipulačné zariadenia na vykládku (žeriavy a manipulačná technika) Umiestnenie a usadenie zariadenia na miesto inštalácie.