## Dolní Česká
Cenová nabídka
PRO: SNMZ
VĚC: Oprava + bourání komínů Dolní Česká 37
popis | množství | mj | cena/mj | celkem
Odbourání komínů 30 cm pod úroveň střešní tašky v nižší část střechy | 1 | ks
Vystavení nového komínu z cihel plných pálených do stávající výšky s kónickým zakončením | 1 | ks
Oklepání a omítnutí komínu maltou vápenopískovou v tl 3-4cm | 1 | ks
2x lepidlo + vložená perlinka | 1 | ks
Silikonováprobarvená omítka bílá, včetně penetrace | 1 | ks
Oplechování komínu a hlavy komínu | 1 | ks
Lešení pomocné , montáž, demontáž, pronájem | 1 | kpl
Montáž pochozí plošiny na střeše z fošen + trubkové lešení , demontáž plošiny | 1 | kpl
Montáž shozů, demontáž, pronájem | 1 | kpl
Stavební přesun hmot | 1 | kpl
Likvidace + odvoz suti na skládku | 1 | kpl
Ostatní náklady s prácemi spojené | 1 | kpl
Celkem bez DPH |  |  |  | 0
15% DPH |  |  |  | 0
Celkem s 15% DPH |  |  |  | 0
Rozpočet slouží pouze a výhradně pro výběr zhotovitele, nikoliv jako výrobní. Množství v položkách je předpokládané a řídí se po vzoru vyhláškou č.169/2016 Sb. Zhotovitel je povinen zkontrolovat rozpočet a doplňit chybějící položky. V opačném případě je zhotovitel povinen upozornit zadavatele na případné nedostatky. Ceny v nabídce musí vycházet nejen z předloženého soupisu výkonů, ale i ze znalosti celého projektu. Prostudování kompletní dokumentace je nedílnou podmínkou předložení nabídky. Dílo se dodává jako plně funkční celek. Položky označené D+M jsou kalkulovány včetně přesunu hmot. Zhotovitel je plně kvalifikovaná odborná firma a chyby v projektu a ve výkazu výměr měl předpokládat a doplnit do rozpočtu.

## Horní Česká
Cenová nabídka
PRO: SNMZ
VĚC: Oprava + bourání komínů Horní Česká 42
popis | množství | mj | cena/mj | celkem
Odbourání komínů 30 cm pod úroveň střešní tašky v nižší část střechy | 2 | ks
Vystavení nového komínu z cihel plných pálených do stávající výšky s kónickým zakončením | 2 | ks
Omítnutí komínu maltou vápenopískovou v tl 3-4cm | 6 | ks
2x lepidlo + vložená perlinka | 6 | ks
Silikonováprobarvená omítka bílá, včetně penetrace | 6 | ks
Oplechování komínu a hlavy komínu | 6 | ks
Oprava římsy - oklepání a omítání včetně fasádního nátěru | 10 | bm
Lešení pomocné , montáž, demontáž, pronájem | 1 | kpl
Montáž pochozí plošiny na střeše z fošen + trubkové lešení , demontáž plošiny | 2 | kpl
Montáž shozů, demontáž, pronájem | 2 | kpl
Stavební přesun hmot | 1 | kpl
Likvidace + odvoz suti na skládku | 1 | kpl
Ostatní náklady s prácemi spojené | 1 | kpl
Celkem bez DPH |  |  |  | 0
15% DPH |  |  |  | 0
Celkem s 15% DPH |  |  |  | 0
Rozpočet slouží pouze a výhradně pro výběr zhotovitele, nikoliv jako výrobní. Množství v položkách je předpokládané a řídí se po vzoru vyhláškou č.169/2016 Sb. Zhotovitel je povinen zkontrolovat rozpočet a doplňit chybějící položky. V opačném případě je zhotovitel povinen upozornit zadavatele na případné nedostatky. Ceny v nabídce musí vycházet nejen z předloženého soupisu výkonů, ale i ze znalosti celého projektu. Prostudování kompletní dokumentace je nedílnou podmínkou předložení nabídky. Dílo se dodává jako plně funkční celek. Položky označené D+M jsou kalkulovány včetně přesunu hmot. Zhotovitel je plně kvalifikovaná odborná firma a chyby v projektu a ve výkazu výměr měl předpokládat a doplnit do rozpočtu.