## Sheet1
Súbor chladených, klimatizovaných boxov a výrobných priestorov
Por.číslo | Predmet zakázky | MJ | Počet MJ | Cena bez DPH za MJ | Celková cena Bez DPH
1 | Chladiarenské PUR panely
| Stenový panel, hrúbka 40 mm, -tepelný prestup max. - U=0,600 W/m2K, -min.hrúbka plechu -0,5/0,5mm, -vonkajšie/vnútorné prevedenie panelu -RAL 9010/RAL9010, | m2 | 668 |  | 0
| Stenový panel, hrúbka 80 mm, -tepelný prestup max. - U=0,400 W/m2K, -min.hrúbka plechu -0,5/0,5mm, -vonkajšie/vnútorné prevedenie panelu -RAL 9010/RAL9010, | m3 | 648 |  | 0
| Stenový panel, hrúbka 100 mm, -tepelný prestup max. - U=0,250 W/m2K, -min.hrúbka plechu -0,5/0,5mm, -vonkajšie/vnútorné prevedenie panelu -RAL 9010/RAL9010, | m4 | 518 |  | 0
| Montáž PUR panelov | ks | 1 |  | 0
| Spojovací materiál (PU peny, silikóny, nity, atď) | ks | 1 |  | 0
| Odvoz a likvidácia odpadu | kg | 500 |  | 0
2 | Plechové a hygienické plastové lišty a ostatný montážny materiál
| Plechová zakladacia lišta 40 mm s RAL9010 | m | 140 |  | 0
| Plechová zakladacia lišta 80 mm s RAL9010 | m | 132 |  | 0
| Stenová plastová hygienická lišta s fabiónom, RAL 9010 | m | 896 |  | 0
| Vnútorný a vonkajší plastový roh k stenovej lište s fabiónom, RAL 9010 | m | 94 |  | 0
| Plechová lišta L 100x200 mm, farba RAL9010 | m | 88 |  | 0
| Plechová lišta L 50x100 mm, farba RAL9010 | m | 92 |  | 0
| Spojovací materiál (PU peny, silikóny, nity, atď) | ks | 1 |  | 0
| Montáž líšt | ks | 1 |  | 0
| Odvoz a likvidácia odpadu | kg | 50 |  | 0
3 | Chladiarenské a poloizolačné dvere
| Chladiarenské dvere otočné 1000/2100mm jednokrídlové s prechodom na dráhu -RAL9010/RAL9010, hrúbka dverného krídla- 60-70 mm, uchytenie do PUR panelu, uzamykateľné, bezpečnostný vnútorný zámok | ks | 3 |  | 0
| Chladiarenské dvere otočné 1000/2100mm jednokrídlové -RAL9010/RAL9010, hrúbka dverného krídla- 60-70 mm, uchytenie do PUR panelu, uzamykateľné, bezpečnostný vnútorný zámok | ks | 14 |  | 0
| Chladiarenské dvere otočné 1000/2500mm jednokrídlové -RAL9010/RAL9010, hrúbka dverného krídla- 60-70 mm, uchytenie do PUR panelu, uzamykateľné, bezpečnostný vnútorný zámok | ks | 1 |  | 0
| Poloizolačné dvere 1100/2100 mm jednokrídlové - farba RAL9010, hrúbka dverného krídla- 40-50 mm, uchytenie do PUR panelu, uzamykateľné | ks | 13 |  | 0
| Montáž chladiarenských a poloizolačných dverí | ks | 1 |  | 0
4 | TECHNOLÓGIA CHLADENIA
CHLADIARENSKÝ OKRUH Č.1
| Chladiarenská kondenzačná jednotka - exteriérové prevedenie, zakrytovanie, chladiarenský výkon min.2,00kW, 1ks kompresor scroll s digitálnou reguláciou, požadovaná prevádzková teplota 0 až +40C | ks | 1,00 |  | 0
| Výparník chladiarenský výkon min.2,00kW elektrické odmrazovanie ovládacia elektronika (zapnutie/vypnutie, manuálne odmrazovanie ,nastavenie teploty, servisné nastavenia) | ks | 1,00 |  | 0
| Chladivo GWP max 2150 | kg | 5 |  | 0
| Medené rozvody min. Ø10 | m | 20 |  | 0
| Medené rozvody min. Ø18 s izoláciou hrúbky min. 12mm | m | 20 |  | 0
| Elektrické káble CYSY, medené | m | 20 |  | 0
| Termostatický ventil | ks | 1 |  | 0
| Solenoid-ventil | ks | 1 |  | 0
| Ostatný montážny materiál | ks | 1 |  | 0
| Montáž chladiarenského okruhu | ks | 1 |  | 0
CHLADIARENSKÝ OKRUH Č.2
| Chladiarenská kondenzačná jednotka - exteriérové prevedenie, zakrytovanie, chladiarenský výkon min.5,50kW, 1ks kompresor scroll s digitálnou reguláciou, požadovaná prevádzková teplota 0 až +40C | ks | 1 |  | 0
| Výparník chladiarenský výkon min.5,50kW elektrické odmrazovanie ovládacia elektronika (zapnutie/vypnutie, manuálne odmrazovanie ,nastavenie teploty, servisné nastavenia) | ks | 1 |  | 0
| Chladivo GWP max 2150 | kg | 9 |  | 0
| Medené rozvody min. Ø10 | m | 20 |  | 0
| Medené rozvody min. Ø18 s izoláciou hrúbky min. 12mm | m | 20 |  | 0
| Elektrické káble CYSY, medené | m | 20 |  | 0
| Termostatický ventil | ks | 1 |  | 0
| Solenoid-ventil | ks | 1 |  | 0
| Ostatný montážny materiál | paušál | paušál
| Montáž chladiarenského okruhu | paušál | paušál
CHLADIARENSKÝ OKRUH Č.3
| Chladiarenská kondenzačná jednotka - exteriérové prevedenie, zakrytovanie, chladiarenský výkon min.5,50kW, 1ks kompresor scroll s digitálnou reguláciou, požadovaná prevádzková teplota 0 až +40C | ks | 1 |  | 0
| Výparník chladiarenský výkon min.5,50kW elektrické odmrazovanie ovládacia elektronika (zapnutie/vypnutie, manuálne odmrazovanie ,nastavenie teploty, servisné nastavenia) | ks | 1 |  | 0
| Chladivo GWP max 2150 | kg | 9 |  | 0
| Medené rozvody min. Ø10 | m | 20 |  | 0
| Medené rozvody min. Ø18 s izoláciou hrúbky min. 12mm | m | 20 |  | 0
| Elektrické káble CYSY, medené | m | 20 |  | 0
| Termostatický ventil | ks | 1 |  | 0
| Solenoid-ventil | ks | 1 |  | 0
| Ostatný montážny materiál | ks | 1 |  | 0
| Montáž chladiarenského okruhu | ks | 1 |  | 0
| Dopravné náklady | ks | 1 |  | 0
CHLADIARENSKÝ OKRUH Č.4
| Chladiarenská kondenzačná jednotka - exteriérové prevedenie, zakrytovanie, chladiarenský výkon min.6,00kW, 1ks kompresor scroll s digitálnou reguláciou, požadovaná prevádzková teplota 0 až 20C | ks | 1 |  | 0
| Výparník s nízkym prúdením vzduchu,chladiarenský výkon min.6,00kW elektrické odmrazovanie ovládacia elektronika (zapnutie/vypnutie, manuálne odmrazovanie ,nastavenie teploty, servisné nastavenia) | ks | 1 |  | 0
| Chladivo GWP max 2150 | kg | 11 |  | 0
| Medené rozvody min. Ø10 | m | 20 |  | 0
| Medené rozvody min. Ø16 s izoláciou hrúbky min. 12mm | m | 20 |  | 0
| Elektrické káble CYSY, medené | m | 20 |  | 0
| Termostatický ventil | ks | 1 |  | 0
| Solenoid-ventil | ks | 1 |  | 0
| Ostatný montážny materiál | ks | 1 |  | 0
| Montáž chladiarenského okruhu | ks | 1 |  | 0
CHLADIARENSKÝ OKRUH Č.5
| Chladiarenská kondenzačná jednotka - exteriérové prevedenie, zakrytovanie, chladiarenský výkon min.3,00kW, 1ks kompresor scroll s digitálnou reguláciou, požadovaná prevádzková teplota 0 až +20C | ks | 1 |  | 0
| Výparník s nízkym prúdením vzduchu,chladiarenský výkon min.3,00kW elektrické odmrazovanie ovládacia elektronika (zapnutie/vypnutie, manuálne odmrazovanie ,nastavenie teploty, servisné nastavenia) | ks | 1 |  | 0
| Chladivo GWP max 2150 | kg | 7 |  | 0
| Medené rozvody min. Ø10 | m | 20 |  | 0
| Medené rozvody min. Ø16 s izoláciou hrúbky min. 12mm | m | 20 |  | 0
| Elektrické káble CYSY, medené | m | 20 |  | 0
| Termostatický ventil | ks | 1 |  | 0
| Solenoid-ventil | ks | 1 |  | 0
| Ostatný montážny materiál | ks | 1 |  | 0
| Montáž chladiarenského okruhu | ks | 1 |  | 0
| oceľový profil min.I 120 mm | m | 6 |  | 0
| kladkostroj | ks | 1 |  | 0
| pozinkovanie konštrukcie | ks | 1 |  | 0
| spojovací materiál | ks | 1 |  | 0
| montáž | ks | 1 |  | 0
CHLADIARENSKÝ OKRUH Č.6
| Chladiarenská kondenzačná jednotka - exteriérové prevedenie, zakrytovanie, chladiarenský výkon min.1,40kW, 1ks kompresor scroll s digitálnou reguláciou, požadovaná prevádzková teplota 0 až +40C | ks | 1 |  | 0
| Výparník s nízkym prúdením vzduchu,chladiarenský výkon min.1,40kW elektrické odmrazovanie ovládacia elektronika (zapnutie/vypnutie, manuálne odmrazovanie ,nastavenie teploty, servisné nastavenia) | ks | 1 |  | 0
| Chladivo GWP max 2150 | kg | 6 |  | 0
| Medené rozvody min. Ø10 | m | 20 |  | 0
| Medené rozvody min. Ø16 s izoláciou hrúbky min. 12mm | m | 20 |  | 0
| Elektrické káble CYSY, medené | m | 20 |  | 0
| Termostatický ventil | ks | 1 |  | 0
| Solenoid-ventil | ks | 1 |  | 0
| Ostatný montážny materiál | ks | 1 |  | 0
| Montáž chladiarenského okruhu | ks | 1 |  | 0
CHLADIARENSKÝ OKRUH Č.7
| Chladiarenská kondenzačná jednotka - exteriérové prevedenie, zakrytovanie, chladiarenský výkon min.2,00kW, 1ks kompresor scroll s digitálnou reguláciou, požadovaná prevádzková teplota 0 až +40C | ks | 1 |  | 0
| Výparník s nízkym prúdením vzduchu,chladiarenský výkon min.2,00kW elektrické odmrazovanie ovládacia elektronika (zapnutie/vypnutie, manuálne odmrazovanie ,nastavenie teploty, servisné nastavenia) | ks | 1 |  | 0
| Chladivo GWP max 2150 | kg | 7 |  | 0
| Medené rozvody min. Ø10 | m | 20 |  | 0
| Medené rozvody min. Ø16 s izoláciou hrúbky min. 12mm | m | 20 |  | 0
| Elektrické káble CYSY, medené | m | 20 |  | 0
| Termostatický ventil | ks | 1 |  | 0
| Solenoid-ventil | ks | 1 |  | 0
| Ostatný montážny materiál | ks | 1 |  | 0
| Montáž chladiarenského okruhu | ks | 1 |  | 0
CHLADIARENSKÝ OKRUH Č.8
| Chladiarenská kondenzačná jednotka - exteriérové prevedenie, zakrytovanie, chladiarenský výkon min.4,50kW, 1ks kompresor scroll s digitálnou reguláciou, požadovaná prevádzková teplota +10 až +120C | ks | 1 |  | 0
| Výparník s nízkym prúdením vzduchu,chladiarenský výkon min.4,50kW elektrické odmrazovanie ovládacia elektronika (zapnutie/vypnutie, manuálne odmrazovanie ,nastavenie teploty, servisné nastavenia) | ks | 1 |  | 0
| Chladivo GWP max 2150 | kg | 6 |  | 0
| Medené rozvody min. Ø10 | m | 20 |  | 0
| Medené rozvody min. Ø16 s izoláciou hrúbky min. 12mm | m | 20 |  | 0
| Elektrické káble CYSY, medené | m | 20 |  | 0
| Termostatický ventil | ks | 1 |  | 0
| Solenoid-ventil | ks | 1 |  | 0
| Ostatný montážny materiál | ks | 1 |  | 0
| Montáž chladiarenského okruhu | ks | 1 |  | 0
CHLADIARENSKÝ OKRUH Č.9
| Chladiarenská kondenzačná jednotka - exteriérové prevedenie, zakrytovanie, chladiarenský výkon min.11,00kW, 1ks kompresor scroll s digitálnou reguláciou, požadovaná prevádzková teplota 0 až +20C | ks | 1 |  | 0
| Výparník s nízkym prúdením vzduchu,chladiarenský výkon min.11,00kW elektrické odmrazovanie ovládacia elektronika (zapnutie/vypnutie, manuálne odmrazovanie ,nastavenie teploty, servisné nastavenia) | ks | 1 |  | 0
| Chladivo GWP max 2150 | kg | 21 |  | 0
| Medené rozvody min. Ø10 | m | 20 |  | 0
| Medené rozvody min. Ø16 s izoláciou hrúbky min. 12mm | m | 20 |  | 0
| Elektrické káble CYSY, medené | m | 20 |  | 0
| Termostatický ventil | ks | 1 |  | 0
| Solenoid-ventil | ks | 1 |  | 0
| Ostatný montážny materiál | ks | 1 |  | 0
| Montáž chladiarenského okruhu | ks | 1 |  | 0
6 | Celková cena |  |  |  | 0