## modulárne zar-6m
Aurum Terra ,Sadová 577/3 06771 Stakčín
IČO: 51073862
Zariadenie mäsovýroby
MODULÁRNE ZARIADENIE NA ROZRÁBKU MÄSA 6 M
Technická špecifikácia a CENOVÁ KALKULÁCIA
Názov položky | Požadované technické parametre | Množstvo | Cena bez DPH
|  |  | Jedn. cena | Celk. cena
1.1. Konštrukcia | Robustná žiarovo pozinkovaná kostra. | 1
Vonkajšie rozmery modulu: 5970 x 2370 x v 3105 mm
1.2. Podlaha | Vysokoodolná podlaha zo živice. | 1
1.3. Obloženie | Vnútorné steny a stropy z izotermických panelov s pozinkovanou | 1
vonkajšou úpravou a obojstranne farbené vhodné na styk s potravinami,
hrúbky 80 mm.
Výška vo vnútri modulu 2700 mm
1.4. Systém zberu a odpadu vody | Podlahový odtokový systém z nehrdzavejúcej ocele, šírka 200 mm a | 1
primeranej dĺžky na inštaláciu v pracovnej oblasti.
1.5. Rozvody vody | Skladá sa z dvoch rozvodov teplej a studenej vody. Rúry sú izolované a | 1
vybavené odtokovým systémom vody.
1.6. Elektrický rozvádzač | Skladá sa zo všeobecného rozvádzača, ktorý ovláda chladiarenský sklad a | 1
osvetlenie interiéru.
Elektrický panel je pripojený k prostredníctvom vhodného elektrického systému.
1.7. Vnútorné zapojenie | Systémy sanitárnych profilov v vnútorných spojoch plašťa a soklovej lište, vrátane | 1
špeciálnych kusov a upevňovacích systémov.
1.8. Dvere | Hliníkové dvere s polovičným zasklením z bezpečnostného skla SP3 vrátane | 1
pántov, zámku, kľučiek.
Rozmery : 1050 x v. 2250 mm
1.9. Vstupný chladiaci box 0/+4°C N° 1 | Používa sa na konzerváciu mäsa pochádzajúceho z bitúnku. | 1
Chladiarenský agregát „monolokového typu“ vhodného výkonu na konzerváciu
produktu (0 / + 4 ° C).
Ovládanie chladiarenského skladu je umiestnené v blízkosti chladiarenských dverí
a slúži na odčítanie teploty a na nastavenie monobloku.
Komplet s dvojkoľajnicou z nehrdzavejúcej ocele a s 4 kladkami.
1.11. Klimatizácia pre rozrábkovú miestosť 12°C |  | 1
1.12. Sterilizátor na nože s dresom N° 1 | Vyrobené z nehrdzavejúcej ocele AISI 304, s umývadlom na ruky a sterilizačným | 1
priestorom.
Sterilizácia sa vykonáva horúcou vodou udržovanou na teplote vyššej ako 82 ° C
elektrickým odporom (výkon: 1,2 kW) a termostatom.
Dodávané s dávkovačom mydla a papiera.
1.13. Chladiaci box 0/+4°C N° 2 | Chladiareň z izotermických paneloch s hrúbkou 80 mm.
Výkon chladiaceho monobloku je správne vypočítaný tak, aby sa znížila teplota
produktu a aby sa udržala (0 / + 4 ° C).
Ovládanie chladiarenského skladu je umiestnené v blízkosti chladiarenských dverí
a slúži na odčítanie teploty a na nastavenie monobloku.
Komplet s chladiarenský sklad s krídlovými dvera
SPOLU