## List1
1.PP
Dimenze | způsob vedení |  |  | celkem
| ve zdi | v závěsu pod stropem | po zdi
2" (63x8,6) | 0 | 3.5 | 8 | 11.5
6/4" (50x6,9) | 0 | 12 | 2.5 | 14.5
5/4" (40x5,5) | 0 | 4.5 | 1 | 5.5
1" (32x4,4) | 0 | 6 | 11 | 17
3/4" (25x3,5) | 1.5 | 0 | 0.5 | 2
celkem | 1.5 | 26 | 23 | 50.5
1.NP
Dimenze | způsob vedení |  |  | celkem
| ve zdi | v závěsu pod stropem | po zdi
6/4" (50x6,9) | 0 | 0 | 6 | 6
5/4" (40x5,5) | 4.5 | 0 | 15.5 | 20
3/4" (25x3,5) | 36 | 0 | 0 | 36
1/2" (20x2,8) | 5 | 0 | 3 | 8
celkem | 45.5 | 0 | 24.5 | 70
2.NP
Dimenze | způsob vedení |  |  | celkem
| ve zdi | v závěsu pod stropem | po zdi
5/4" (40x5,5) | 4.5 | 0 | 13 | 17.5
3/4" (25x3,5) | 36 | 0 | 0 | 36
1/2" (20x2,8) | 5 | 0 | 3 | 8
celkem | 45.5 | 0 | 16 | 61.5
3.NP
Dimenze | způsob vedení |  |  | celkem
| ve zdi | v závěsu pod stropem | po zdi
5/4" (40x5,5) | 1.5 | 0 | 3.5 | 5
3/4" (25x3,5) | 12 | 0 | 0 | 12
1/2" (20x2,8) | 1 | 0 | 1 | 2
celkem | 14.5 | 0 | 4.5 | 19
DN (mm) | 100 | 125 | 150
ležatá (m) | 0 | 12 | 4.5
stoupačky (m)
celkem

## List2
1.PP
Dimenze | způsob vedení |  | celkem
| ležatá kanalizace | stoupačka
150 | 5 | 0 | 5
125 | 12 | 0 | 12
100 | 0 | 16 | 16
celkem | 17 | 16 | 33
1.NP
Dimenze | způsob vedení |  | celkem
| ležatá kanalizace | stoupačka
150 | 0 | 0 | 0
125 | 0 | 0 | 0
100 | 0 | 12 | 12
celkem | 0 | 12 | 12
2.NP
Dimenze | způsob vedení |  | celkem
| ležatá kanalizace | stoupačka
150 | 0 | 0 | 0
125 | 0 | 0 | 0
100 | 0 | 12 | 12
celkem | 0 | 12 | 12
3.NP
Dimenze | způsob vedení |  | celkem
| ležatá kanalizace | stoupačka
150 | 0 | 0 | 0
125 | 0 | 0 | 0
100 | 0 | 22 | 22
celkem | 0 | 22 | 22