## Agro_Váh_plečka_80_rev_1
Príloha č. 1 - Opis predmetu zákazky
Názov zákazky: | Investície do 80 tis. do špeciálnej rastlinnej výroby – AGRO-VÁH, s. r. o.
Termín dodania: do osem mesiacov od účinnosti zmluvy/vystavenia objednávky
Logický celok | Parameter | Požadovaná hodnota | Jednotka | Ponuka uchádzača | cena celkom v EUR bez DPH
Logický celok č. 1 - plečka na cukrovú repu 1 ks. | počet riadkov | min. 18 | ks | uviesť hodnotu | 0
| medziriadková vzdialenosť | min. 45 | cm | uviesť hodnotu
| rám | max. 9 | m | uviesť hodnotu
| kolajnicový tvar rámu | áno | N/A | áno/nie
| spôsob bočného posuvu | paralelogram | N/A | áno/nie
| bočný posuv paralelogramu | min. 60 | cm | uviesť hodnotu
| svetlá výška rámu | min. 78 | cm | uviesť hodnotu
| zavesenie - zadný záves TBZ | áno | N/A | áno/nie
| záves kategórie 3 | áno | N/A | áno/nie
| transportná šírka | max.3 | m | uviesť hodnotu
| kamerové navádzanie | áno | N/A | áno/nie
| nočný režim navádzania | áno | N/A | áno/nie
| prstové kotúče na kultiváciu v riadkoch | áno | N/A | áno/nie
| vibračný systém radličiek | áno | N/A | áno/nie
| vibrosystém cez pružné pero + výmenná stlpica | áno | N/A | áno/nie
| stabilizačný disk | áno | N/A | áno/nie
| prihnojovanie | áno | N/A | áno/nie
| čelný zásobník objem na tekuté hnojivo | 1600 | litrov | uviesť hodnotu
| ovládanie ISOBUS | áno | N/A | áno/nie
| čerpadlo s hydraulickým pohonom | min. 180 | l/min. | uviesť hodnotu
| armatúra min. 5 sekcií | min. 5 | ks | uviesť hodnotu
| odstavný podvozok | áno | N/A | áno/nie
| záruka | min.12 | mesiacov | uviesť hodnotu
| doprava na miesto | áno | N/A | áno/nie | 0
| Cena celkom za Logický celok č. 1 |  |  |  | 0
Týmto čestne vyhlasujem, že mnou predložená ponuka zodpovedá cenám obvyklým v danom mieste a čase.
Predkladateľ cenovej ponuky:
Obchodné meno:
Sídlo / miesto podnikania:
IČO:
Zastúpený:
Pečiatka a podpis oprávnenej osoby:
Dátum vypracovania cenovej ponuky:
Platnosť cenovej ponuky: | zadávateľ požaduje minimálnu viazanosť do 30.09.2022