## Hárok1
Príloha č. 3
Verejný obstarávateľ: |  | SLOVEXA PD - Kapušany, spoločnosť s ručením obmedzeným
Predmet zákazky: |  | Šmykom riadený nakladač.
Uchádzač vypĺňa žlté polia!!!
Časť | Názov | Parameter | Požiadavka | Hodnoty plnenia jednotlivých parametrov Vyplní uchádzač! Uviesť ÁNO/NIE. V prípade číselnej hodnoty, uviesť aj jej skutočnú hodnotu.
1 | Šmykom riadený nakladač | Nový stroj | áno
|  | Množstvo | 1 ks
|  | Výška nakladača | max. 2100 mm
|  | Šírka nakladača vrátane lopaty | min. 1600 mm – max. 1800 mm
|  | Dĺžka nakladača vrátane lopaty | max. 3 500 mm
|  | Prevádzková hmotnosť | min. 3000 kg
|  | Minimálna nosnosť | min. 800 kg
|  | Výkon motora | min. 44 kW
|  | Šmykom riadený | áno
|  | Hydrostatický pohon | áno
|  | Jednorýchlostné prevedenie | áno
|  | Dvojručné ovládanie pákami | áno
|  | Signalizácia cúvania | áno
|  | Cúvacia kamera s displejom | áno
|  | Audio systém - rádio | áno
|  | Ochranná mreža predných dverí | áno
|  | Automatické vyrovnávanie lopaty | áno
|  | Prídavné svetlá vpredu a vzadu | áno
|  | Paletizačné vidlice | áno
|  | Základná lopata bez nábehových zubov | áno
|  | Varecha na maštaľný hnoj a slamu s pridržiavaním | áno
|  | Vykurovanie kabíny | áno
Dátum:
Miesto:
Obchodné meno uchádzača:
Sídlo/miesto podnikania:
IČO:
Vypracoval:
Podpis a pečiatka